## rozpočet
ROZPOČET | [8 empty] | materiál | materiál | montáž | montáž | cena
[9 empty] | ks | celkem | ks | celkem | celkem
ZAŘÍZENÍ A ARMATURY
1. | Venkovní jednotka tepelného čerpadla vzduch voda
ref. výrobek AIR170
|  |  | jm. výkon při -7/35°C |  | 13 | kW
|  |  | jm. výkon při -7/35°C |  | 2.56
|  |  | jm. výkon při 7/35°C |  | 17.7 | kW
|  |  | jm. výkon při 7/35°C |  | 4.87
|  |  | scop |  | 4.85
|  |  | akust. tlak v 1m |  | 45 | dB (A)
|  |  | el.. příkon |  | 7.2 | kW
|  |  | napětí |  | 400 | V | 1 | ks | 0 | 0 | 0 | 0 | 0
[10 empty] | 0 |  | 0 | 0
2. | Vntřní jednotka tepelného čerpadla vzduch voda | [8 empty] | 0 |  | 0 | 0
|  | ref. výrobek AIR MODU E 130-170 | [7 empty] | 0 |  | 0 | 0
|  |  | elektrokotel |  | 9 | kW |  |  |  | 0 |  | 0 | 0
|  |  | oběhové čerpadlo | [6 empty] | 0 |  | 0 | 0
|  |  | napětí |  | 400 | V | 1 | ks |  | 0 | 0 | 0 | 0
[10 empty] | 0 |  | 0 | 0
3. | Nepřímo ohřívaný zásobník TV | [8 empty] | 0 |  | 0 | 0
|  | ref. výrobek DSR 300R | [7 empty] | 0 |  | 0 | 0
|  |  |  | objem TV | 286 | l | 1 | ks | 0 | 0 | 0 | 0 | 0
[10 empty] | 0 |  | 0 | 0
4. | Akumulační zásobník | [8 empty] | 0 |  | 0 | 0
|  | ref. výrobek BC 303/3 | [7 empty] | 0 |  | 0 | 0
|  |  |  | objem TV | 300 | l | 1 | ks | 0 | 0 | 0 | 0 | 0
[10 empty] | 0 |  | 0 | 0
5. | Expanzní nádoba | [8 empty] | 0 |  | 0 | 0
|  | ref. výrobek REFLEX NG 80 | [7 empty] | 0 |  | 0 | 0
|  |  |  | objem | 80 | l | 1 | ks | 0 | 0 | 0 | 0 | 0
[10 empty] | 0 |  | 0 | 0
6. | Trojcestný přepínací ventil s pohonem | [8 empty] | 0 |  | 0 | 0
|  | ref. výrobek ZRS 234 -230V | [7 empty] | 0 |  | 0 | 0
|  |  |  | DN 25 |  |  | 1 | ks | 0 | 0 | 0 | 0 | 0
[10 empty] | 0 |  | 0 | 0
7. | Oběhové čerpadlo | [8 empty] | 0 |  | 0 | 0
|  | ref. výrobek STRATOS PICO25/1-6 | [7 empty] | 0 |  | 0 | 0
|  |  |  | DN 25 |  |  | 1 | ks | 0 | 0 | 0 | 0 | 0
[10 empty] | 0 |  | 0 | 0
8. | Kulový kohout | [8 empty] | 0 |  | 0 | 0
|  |  | DN 25 |  |  |  | 5 | ks | 0 | 0 | 0 | 0 | 0
|  |  | DN 32 |  |  |  | 4 | ks | 0 | 0 | 0 | 0 | 0
[10 empty] | 0 |  | 0 | 0
9. | Kulový kohout s filtrem | [8 empty] | 0 |  | 0 | 0
|  |  | DN 32 |  |  |  | 1 | ks | 0 | 0 | 0 | 0 | 0
[10 empty] | 0 |  | 0 | 0
10. | Kulový kohout se zajištění | [8 empty] | 0 |  | 0 | 0
|  |  | DN 20 |  |  |  | 1 | ks | 0 | 0 | 0 | 0 | 0
[10 empty] | 0 |  | 0 | 0
11. | Magnnetický filtru s uzav ventilem | [8 empty] | 0 |  | 0 | 0
|  |  | DN 32 |  |  |  | 1 | ks | 0 | 0 | 0 | 0 | 0
[10 empty] | 0 |  | 0 | 0
12. | Zpětná klapka | [8 empty] | 0 |  | 0 | 0
|  |  | DN 25 |  |  |  | 2 | ks | 0 | 0 | 0 | 0 | 0
[10 empty] | 0 |  | 0 | 0
13. | Termomanometr | [8 empty] | 0 |  | 0 | 0
|  |  | 0-4bar | [6 empty] | 0 |  | 0 | 0
|  |  | 0-120°C |  |  |  | 4 | ks | 0 | 0 | 0 | 0 | 0
[10 empty] | 0 |  | 0 | 0
14. | Kompenzátor | [8 empty] | 0 |  | 0 | 0
|  |  | DN 25 |  |  |  | 2 | ks | 0 | 0 | 0 | 0 | 0
[10 empty] | 0 |  | 0 | 0
15. | Vypouštěcí kulový kohout | [8 empty] | 0 |  | 0 | 0
|  |  | DN 15 |  |  |  | 6 | ks | 0 | 0 | 0 | 0 | 0
[10 empty] | 0 |  | 0 | 0
16. | Automatický odvdušňovací ventil se zpětnou klapkou | [8 empty] | 0 |  | 0 | 0
|  |  | DN 15 |  |  |  | 4 | ks | 0 | 0 | 0 | 0 | 0
[10 empty] | 0 |  | 0 | 0
POTRUBÍ | [9 empty] | 0 |  | 0 | 0
1. | Potrubí Pex-Al-Pex | [8 empty] | 0 |  | 0 | 0
|  | včetně tvarovek, fitinek, objímek atd | [7 empty] | 0 |  | 0 | 0
|  |  |  | 16X2 |  |  | 120 | m | 0 | 0 | 0 | 0 | 0
|  |  |  | 20x2 |  |  | 70 | m | 0 | 0 | 0 | 0 | 0
|  |  |  | 26x3 |  |  | 20 | m | 0 | 0 | 0 | 0 | 0
[10 empty] | 0 |  | 0 | 0
2. | Potrubí Cu | [8 empty] | 0 |  | 0 | 0
|  | včetně tvarovek, fitinek, objímek atd | [7 empty] | 0 |  | 0 | 0
|  |  | tvrdých | [6 empty] | 0 |  | 0 | 0
|  |  |  | 22x1 |  |  | 40 | m | 0 | 0 | 0 | 0 | 0
|  |  |  | 28x1 |  |  | 10 | m | 0 | 0 | 0 | 0 | 0
|  |  |  | 35x1,5 |  |  | 20 | m | 0 | 0 | 0 | 0 | 0
[10 empty] | 0 |  | 0 | 0
2. | Tlakové zkoušky potrubí | [8 empty] | 0 |  | 0 | 0
|  | potrubí | [7 empty] | 0 |  | 0 | 0
|  |  | do DN 50 |  |  |  | 280 | m |  | 0 | 0 | 0 | 0
[10 empty] | 0 |  | 0 | 0
RADIÁTOROVÉ ARMATURY | [9 empty] | 0 |  | 0 | 0
1. | Sestava termostatického ventilu a radiátorového šroubení pro VK | [8 empty] | 0 |  | 0 | 0
|  |  | kapalinová hlavice + rohové šroubení pr VK |  |  |  | 33 | ks | 0 | 0 | 0 | 0 | 0
[10 empty] | 0 |  | 0 | 0
OTOPNÁ TĚLESA | [9 empty] | 0 |  | 0 | 0
1. | Desková otopná tělesa | [8 empty] | 0 |  | 0 | 0
|  | VENTIL KOMPAKT | [7 empty] | 0 |  | 0 | 0
|  |  |  | 11VK-600/900 |  |  | 4 | ks | 0 | 0 | 0 | 0 | 0
|  |  |  | 11VK-600/1000 |  |  | 1 | ks | 0 | 0 | 0 | 0 | 0
|  |  |  | 11VK-600/1400 |  |  | 2 | ks | 0 | 0 | 0 | 0 | 0
[10 empty] | 0 |  | 0 | 0
|  |  |  | 11VK-900/800 |  |  | 2 | ks | 0 | 0 | 0 | 0 | 0
[10 empty] | 0 |  | 0 | 0
|  |  |  | 21VK-600/900 |  |  | 4 | ks | 0 | 0 | 0 | 0 | 0
[10 empty] | 0 |  | 0 | 0
|  |  |  | 21VK-900/400 |  |  | 1 | ks | 0 | 0 | 0 | 0 | 0
[10 empty] | 0 |  | 0 | 0
|  |  |  | 22VK-600/500 |  |  | 2 | ks | 0 | 0 | 0 | 0 | 0
|  |  |  | 22VK-600/700 |  |  | 4 | ks | 0 | 0 | 0 | 0 | 0
|  |  |  | 22VK-600/900 |  |  | 6 | ks | 0 | 0 | 0 | 0 | 0
[10 empty] | 0 |  | 0 | 0
|  |  |  | 22VK-900/400 |  |  | 5 | ks | 0 | 0 | 0 | 0 | 0
|  |  |  | 22VK-900/600 |  |  | 2 | ks | 0 | 0 | 0 | 0 | 0
[10 empty] | 0 |  | 0 | 0
IZOLACE | [9 empty] | 0 |  | 0 | 0
1. | Návleková izolace | [8 empty] | 0 |  | 0 | 0
|  |  |  | 16/13 |  |  | 120 | m | 0 | 0 | 0 | 0 | 0
|  |  |  | 20/13 |  |  | 70 | m | 0 | 0 | 0 | 0 | 0
|  |  |  | 26/13 |  |  | 20 | m | 0 | 0 | 0 | 0 | 0
|  |  |  | 22/20 |  |  | 40 | m | 0 | 0 | 0 | 0 | 0
|  |  |  | 28/20 |  |  | 10 | m | 0 | 0 | 0 | 0 | 0
|  |  |  | 35/30 |  |  | 20 | m | 0 | 0 | 0 | 0 | 0
[10 empty] | 0 |  | 0 | 0
2. | Pásky spojky , lepidlo | [5 empty] | 1 | ks | 0 | 0 | 0 | 0 | 0
[10 empty] | 0 |  | 0 | 0
OSTATNÍ | [9 empty] | 0 |  | 0 | 0
1. | Prostupy a drážky pro potrubí | [5 empty] | 12 | hod |  | 0 | 0 | 0 | 0
[10 empty] | 0 |  | 0 | 0
2. | Demontáže | [8 empty] | 0 |  | 0 | 0
|  | zařízení kotelny |  |  |  |  | 1 | ks |  | 0 | 0 | 0 | 0
|  | odkouření |  |  |  |  | 1 | ks |  | 0 | 0 | 0 | 0
|  | armatury |  |  |  |  | 70 | ks |  | 0 | 0 | 0 | 0
|  | radiátory |  |  |  |  | 25 | ks |  | 0 | 0 | 0 | 0
|  | potrubí |  |  |  |  | 300 | m |  | 0 | 0 | 0 | 0
|  | odvoz a likvidace |  |  |  |  | 3 | t |  | 0 | 0 | 0 | 0
[10 empty] | 0 |  | 0 | 0
3. | Topná zkouška | [5 empty] | 18 | hod |  | 0 | 0 | 0 | 0
[10 empty] | 0 |  | 0 | 0
4. | Zaregulování systému | [5 empty] | 12 | hod |  | 0 | 0 | 0 | 0
[10 empty] | 0 |  | 0 | 0
5. | Technický dozor | [5 empty] | 4 | hod |  | 0 | 0 | 0 | 0
[10 empty] | 0 |  | 0 | 0
6. | Vnitrostaveništní přemístění | [8 empty] | 0 |  | 0 | 0
|  |  | do 6 m |  |  |  | 2 | t |  | 0 | 0 | 0 | 0
CELKEM bez DPH | [9 empty] | 0 |  | 0 | 0