## SOUPIS
| Název akce |  | RESTAURACE PASTÝŘSKÁ STĚNA
| Verze výkresu pro specifikaci zařízení |  | 011230_06
| Vypracoval |  | V. Dvorský
| Zkontroloval |  | I. Kovář
| Datum zpracování |  | 2023-02-28
| Aktualizováno dne |  | 2023-04-24 |  | POZNÁMKA: Rozměry jsou pouze orientační
POZ. | POPIS | KS | KATEGORIE | ROZMĚRY (šxhxv mm) | PŘIPOJENÍ ELEKTRO |  |  |  | VODA | ODPAD
[5 empty] | Příkon elektro 230V ks (kW) | Příkon elektro 230V celkem (kW) | Příkon elektro 400V ks (kW) | Příkon elektro 400V celkem (kW)
1. PP
VARNA
01 | Konvektomat 6.1, elektrický, včetně podstavce, v podstavci vsuny na GN a místo na změkčovač a chemii | 1 | VARNÁ | 850x745x754 (+podstavec) |  |  | 11 | 11 | SV | DN50
02 | Grilovací deska, elektrická | 1 | VARNÁ | 400x700x900 |  |  | 6 | 6
03 | Fritéza, elektrická | 1 | VARNÁ | 400x700x900 |  |  | 11 | 11
04 | Multifunkční indukční sporák, 3 varné plotny (3,5+3,5+6kW), 1x zásuvka 230V (500W), napouštěcí ramínko na studenou vodu | 1 | VARNÁ | 1300x700x900 |  |  | 13.5 | 13.5 | SV | DN50
05 | Pracovní stůl s dvěma policemi | 1 | NEREZ | 700x700x900
06 | Salamander na podstavci | 1 | VARNÁ |  |  |  | 4.5 | 4.5
07 | Holdomat | 1 | VARNÁ |  | 1 | 1
VÝDEJ
01 | Pracovní stůl s režonem pod pracovní deskou, režon s posuvnými dveřmi | 1 | NEREZ | doměrek | 3 | 3
02 | Závěsná infralampa | 3 | OSTATNÍ |  | 0.35 | 1.05
03 | Stolní vodní lázeň 1/1 | 1 | OSTATNÍ |  | 1.3 | 1.3
MYTÍ BÍLÉHO NÁDOBÍ
01 | Vstupní stůl do mycího stroje s prolisem na koše, dřezem a tlakovou sprchou, roštová police | 1 | NEREZ | 1500x740x900 |  |  |  |  | SV+TV | DN50
02 | Průchozí mycí stroj na bílé nádobí, včetně změkčovače | 1 | MYTÍ |  |  |  | 10 | 10 | SV | DN50
03 | Výstupní stůl z myčky, bez police – prostor na chemii a případný změkčovač vody | 1 | NEREZ | 1200x700x900
04 | Pojízdná nádoba na odpadky | 1 | NEREZ
MYTÍ ČERNÉHO NÁDOBÍ
01 | Pojízdná nádoba na odpadky | 1 | NEREZ
02 | Mycí stůl na černé nádobí, dvoudřez, tlaková sprcha, roštová police | 1 | NEREZ | 1700x700x900 |  |  |  |  | TV+SV | DN50
ČISTÉ PŘÍPRAVNY MASA A ZELENINY
01 | Chladicí stůl s prodlouženou deskou a dřezem, páková baterie, 4x chlazená zásuvka, nástavba se skříňkou | 1 | CHLAZENÍ | 1700x700x900 | 0.5 | 0.5 |  |  | TV+SV | DN50
02 | Chladicí stůl s prodlouženou deskou a dřezem, páková baterie, 4x chlazená zásuvka, nástavba se skříňkou | 1 | CHLAZENÍ | 1700x700x900 | 0.5 | 0.5 |  |  | TV+SV | DN50
VAKUOVÁNÍ A ŠOKOVÁNÍ
01 | Pracovní stůl bez police, zadní lem | 1 | NEREZ | 1400x700x900
02 | Šoker | 1 | CHLAZENÍ |  | 1.5 | 1.5 | 10 | 10
03 | Vakuovačka | 1 | OSTATNÍ |  | 0.5 | 0.5
04 | Umyvadlo na ruce | 1 | NEREZ | [5 empty] | TV+SV | DN50
05 | Regál | 1 | NEREZ | 1700x300x1800
HRUBÁ PŘÍPRAVNA ZELENINY
01 | Mycí stůl s dřezem a odkapní plochou, bez police. | 1 | NEREZ | 1600x700x900 |  |  |  |  | TV+SV | DN50
02 | Umyvadlo na ruce | 1 | NEREZ | [5 empty] | TV+SV | DN50
03 | Pojízdná nádoba na odpadky | 1 | NEREZ
SKLADY
01 | Chladicí box | 1 | CHLAZENÍ | 2800x1500x2300 | 2 | 2 |  |  |  | DN50
02 | Regály | 1 | NEREZ | doměrek
03 | Regály | 1 | NEREZ | doměrek
| Zásuvky | 12 |  |  | 1 | 12
1.PP POD TERASOU
BUFET
01 | Pracovní stůl s prostorem pro podstolovou mrazničku | 1 | NEREZ | 800x650x900
02 | Mraznička, podstolová | 1 | CHLAZENÍ | 600x600x850 | 0.2 | 0.2
03 | Fritéza, elektrická | 1 | VARNÁ | 400x650x900 |  |  | 11 | 11
04 | Neutrální modul | 1 | NEREZ | 400x650x900
05 | Chladicí podestavba, 2 sekce, zásuvky | 1 | CHLAZENÍ | 1200x650x650 | 0.5 | 0.5
06 | Grilovací deska, elektrická | 1 | VARNÁ | 400x650x900 |  |  | 6 | 6
07 | Multifunkční indukční sporák, 2 varné plotny (3,5+3,5kW) | 1 | VARNÁ | 1300x700x900 |  |  | 7 | 7
08 | Digestoř s osvětlením | 1 | NEREZ | 1850x950x450 | 0.1
09 | Pracovní stůl s dřezem | 1 | NEREZ | 800x650x900 |  |  |  |  | TV+SV | DN50
10 | Umyvadlo na ruce | 1 | NEREZ | [5 empty] | TV+SV | DN50
11 | Pracovní stůl s prostorem pro chladicí stůl a výrobník ledu, odpadkový koš, dřez na pracovní pomůcky | 1 | NEREZ | 3150x700x900 |  |  |  |  | TV+SV | DN50
12 | Mlýnek na kávu | 1 | OSTATNÍ |  | 0.5 | 0.5
13 | Kávovar dvoupákový | 1 | OSTATNÍ |  |  |  | 6 | 6 | SV | DN50
14 | Skříňka závěsná | 1 | NEREZ | 1700x300x600
15 | Chlazený stůl bez pracovní desky, 2 sekce, zásuvky, určený na lahvové nápoje | 1 | CHLAZENÍ | 1200x700x850
16 | Výrobník ledu podstolový | 1 | CHLAZENÍ | 1000x600x850 | 0.5 | 0.5 |  |  | SV | DN50
17 | Pokladna | 1 | OSTATNÍ |  | 0.1 | 0.1
18 | Skříňka závěsná | 1 | NEREZ | 800x300x600
19 | Chladicí výčepní stůl na sudy | 1 | CHLAZENÍ | 1200x700x900 | 0.5 | 0.5 |  |  | SV | DN50
PŘÍPRAVNY
01 | Chladicí stůl dvousekcový, zásuvky, s dřezem | 1 | CHLAZENÍ | 1200x700x900 | 0.3 | 0.3 |  |  | TV+SV | DN50
02 | Pracovní stůl s umyvadlem na ruce | 1 | NEREZ | 450x700x900 |  |  |  |  | TV+SV | DN50
03 | Chladicí stůl dvousekcový, zásuvky, s dřezem | 1 | CHLAZENÍ | 1200x700x900 | 0.3 | 0.3 |  |  | TV+SV | DN50
ÚKLID
01 | Výlevka | 1 | OSTATNÍ | [5 empty] | TV+SV | DN50
SKLAD OBALŮ
01 | Regál | 1 | OSTATNÍ | 1700x500x1800
SKLAD BUFET
01 | Chladnička | 1 | CHLAZENÍ | 600x600x1800 | 0.3 | 0.3
02 | Chladnička | 1 | CHLAZENÍ | 600x600x1800 | 0.3 | 0.3
03 | Chladnička | 1 | CHLAZENÍ | 600x600x1800 | 0.3 | 0.3
04 | Regál | 1 | OSTATNÍ | 900x500x1800
05 | Regál | 1 | OSTATNÍ | 1400x500x1800
06 | Regál | 1 | OSTATNÍ | 1400x500x1800
SKLAD ODPADKŮ
01 | Chladicí box na 2 popelnice | 1 | CHLAZENÍ | 1660x850x1100 | 0.3 | 0.3
| Zásuvky | 15 |  |  | 1 | 15
1. NP
BAR
01 | Pracovní stůl pivní, prolis pracovní desky, dvoudřez, páková baterie | 1 | NEREZ | 2000x700x900 |  |  |  |  | TV+SV | DN50
02 | Chladnička podstolová | 1 | CHLAZENÍ | 600x600x850 | 0.3 | 0.3
03 | Výrobník ledu | 1 | CHLAZENÍ | 400x600x850 | 0.5 | 0.5 |  |  | SV | DN50
04 | Pracovní stůl s dřezem na pomůcky a zabudovaným odpadkovým košem, páková baterie | 1 | NEREZ | 1800x700x900 |  |  |  |  | TV+SV | DN50
05 | Mixér | 1 | OSTATNÍ |  | 0.5 | 0.5
06 | Mlýnek na kávu | 1 | OSTATNÍ |  | 0.5 | 0.5
07 | Chladicí stůl na nápoje bez pracovní desky, dvousekcový, 4x zásuvka | 1 | CHLAZENÍ |  | 0.5 | 0.5
08 | Kávovar dvoupákový | 1 | OSTATNÍ |  |  |  | 6 | 6 | SV | DN50
09 | Úklidová skříň s výlevkou | 1 | NEREZ
10 | Mycí stroj podstolový | 1 | MYTÍ |  |  |  | 7 | 7
11 | Pracovní stůl s dřezem na bílé nádobí, volným prostorem na mycí stroj a umyvadlem na ruce, pákové baterie | 1 | NEREZ | 1400x700x900 |  |  |  |  | TV+SV | DN50
11a | Umyvadlo na ruce | 1 | NEREZ | [5 empty] | TV+SV | DN50
12 | Pípa, chladič na pivo | 1 | OSTATNÍ |  | 2 | 2 |  |  | SV
| Zásuvky | 13 |  |  | 1 | 13
2. NP
ZÁZEMÍ VÝTAHU
01 | Chladnička | 1 | CHLAZENÍ | 600x600x1800 | 0.3 | 0.3
02 | Pracovní stůl skříňový, dvě police, umyvadlo na ruce | 1 | NEREZ | 1850x700x900 |  |  |  |  | TV+SV | DN50
03 | Skříňka závěsná | 1 | NEREZ | 1950x300x600
| Zásuvky | 5 |  |  | 1 | 5
[6 empty] | ELEKTRO 230V |  | ELEKTRO 400V
|  |  | Celková energetická bilance |  | Celkem KW | 65.05 |  | 109
|  |  | Předpokládaná součinnost elektro | 0.7 | Celkem KW | 45.535 |  | 76.3