## Zelená šrafa - buňky k vyplnění
Položkový soupis stavebních prací, dodávek a služeb
Oprava mlatových cest v areálu zámeckého parku
Rekapitulace stavby
| Stavba: |  | Oprava mlatových cest v areálu zámeckého parku
| Místo: |  | Mariánská louka, Děčín-Děčín I., Ústecký kraj, katastrální území Děčín, p.p.č. 2401/1 a 2402
| Zadavatel: |  | Zámek Děčín, příspěvková organizace
| IČO: |  | 00078867
| DIČ: |  | CZ00078867
Uchazeč:
IČO:
DIČ:
| Cena celkem bez DPH |  |  |  | 0 |  | Kč
| DPH 21 % | [5 empty] | Kč
| Cena celkem včetně DPH |  |  |  | 0 |  | Kč
Členění soupisu prací
HSV - Hlavní stavební výroba
001 - Zemní práce
002 - Komunikace pozemní
003 - Přesun hmot
VRN - Vedlejší rozpočtové náklady
004 - Územní vlivy
Poř. | Kód | Popis |  | Množství | M.j. | Cena bez DPH/m.j. | Cena celkem bez DPH [Kč]
HSV - Hlavní stavební výroba
001 - Zemní práce
001 | 113107211 | Odstranění podkladu z kameniva těženého tl do 100 mm strojně pl přes 200 m2 |  | 481 | M2 |  | 0
Odstranění podkladů nebo krytů strojně plochy jednotlivě přes 200 m2 s přemístěním hmot na skládku na vzdálenost do 20 m nebo s naložením na dopravní prostředek z kameniva těženého, o tl. vrstvy do 100 mm
002 | 162251102 | Vodorovné přemístění přes 20 do 50 m výkopku/sypaniny z horniny třídy těžitelnosti I skupiny 1 až 3 |  | 43 | M3 |  | 0
Vodorovné přemístění výkopku nebo sypaniny po suchu na obvyklém dopravním prostředku, bez naložení výkopku, avšak se složením bez rozhrnutí z horniny třídy těžitelnosti I skupiny 1 až 3 na vzdálenost přes 20 do 50 m
003 | 171151112 | Uložení sypaniny z hornin nesoudržných kamenitých do násypů zhutněných strojně |  | 43 | M3 |  | 0
Uložení sypanin do násypů strojně s rozprostřením sypaniny ve vrstvách a s hrubým urovnáním zhutněných z hornin nesoudržných kamenitých
|  | Součet za | 001 - Zemní práce |  |  | 0
002 - Komunikace pozemní
004 | 564831011 | Podklad ze štěrkodrtě ŠD plochy do 100 m2 tl 100 mm |  | 481 | M2 |  | 0
|  | Podklad ze štěrkodrti ŠD s rozprostřením a zhutněním plochy jednotlivě do 100 m2, po zhutnění tl. 100 mm | Podklad ze štěrkodrti ŠD s rozprostřením a zhutněním plochy jednotlivě do 100 m2, po zhutnění tl. 100 mm
005 | 571907118 | Posyp krytu kamenivem drceným nebo těženým přes 65 do 70 kg/m2 |  | 481 | M2 |  | 0
Posyp podkladu nebo krytu s rozprostřením a zhutněním kamenivem drceným nebo těženým, v množství přes 65 do 70 kg/m2
|  | Součet za | 002 - Komunikace pozemní |  |  | 0
003 - Přesun hmot
006 | 998225111 | Přesun hmot pro pozemní komunikace s krytem z kamene, monolitickým betonovým nebo živičným |  | 144.353 | T |  | 0
Přesun hmot pro komunikace s krytem z kameniva, monolitickým betonovým nebo živičným dopravní vzdálenost do 200 m jakékoliv délky objektu
|  | Součet za | 003 - Přesun hmot |  |  | 0
Celkem HSV | [5 empty] | 0
VRN - Vedlejší rozpočtové náklady
004 - Územní vlivy
007 | 065002000 | Mimostaveništní doprava materiálů, výrobků a strojů |  | 1 | kpl. |  | 0
Mimostaveništní doprava materiálů, výrobků a strojů
|  | Součet za | 004 - Územní vlivy |  |  | 0
Celkem VRN | [5 empty] | 0
CELKEM KČ BEZ DPH | [5 empty] | 0