## List1
Dílec | Položka | Profil | Ks | Délka 1 ks | pr. 8 | pr.10 | pr.12 | Pr. 16 | pr. 20 | pr. 25
|  | mm |  | mm | m |  | m | m | m | m
D1c | 1 | 16 | 2 | 6200 |  |  |  | 12.4
| 2 | 16 | 6 | 2700 |  |  |  | 16.2
| 3 | 8 | 67 | 3350 | 224.45
| 4 | 16 | 5 | 10500 |  |  |  | 52.5
| 5 | 20 | 6 | 10500 |  |  |  |  | 63
| 6 | 8 | 15 | 1700 | 25.5
| 7 | 8 | 15 | 1100 | 16.5
| 8 | 20 | 8 | 1600 |  |  |  |  | 12.8
| 9 | 20 | 8 | 4000 |  |  |  |  | 32
| 10 | 20 | 3 | 6200 |  |  |  |  | 18.6
| Položka | Profil | Ks | Délka 1 ks | pr. 8 | pr.10 | pr.12 | Pr. 16 | pr. 20 | pr. 25
D5 | 1 | 12 | 6 | 7200 |  |  | 43.2
| 2 | 16 | 6 | 8800 |  |  |  | 52.8
| 3 | 8 | 56 | 4500 | 252
| 4 | 16 | 4 | 9200 |  |  |  | 36.8
| 5 | 12 | 7 | 8800 |  |  | 61.6
| 6 | 16 | 4 | 8800 |  |  |  | 35.2
| 7 | 8 | 13 | 1600 | 20.8
| 8 | 8 | 13 | 1800 | 23.4
| 9 | 16 | 8 | 4300 |  |  |  | 34.4
| 10 | 16 | 3 | 2800 |  |  |  | 8.4
| Položka | Profil | Ks | Délka 1 ks | pr. 8 | pr.10 | pr.12 | Pr. 16 | pr. 20 | pr. 25
D6 | 1 | 16 | 15 | 8000 |  |  |  | 120
| 2 | 16 | 27 | 5000 |  |  |  | 135
| 3 | 16 | 10 | 2800 |  |  |  | 28
| 4 | 16 | 10 | 1500 |  |  |  | 15
| 5 | 16 | 15 | 2200 |  |  |  | 33
| 6 | 16 | 2 | 9300 |  |  |  | 18.6
| 7 | 8 | 37 | 1300 | 48.1
| 8 | 10 | 46 | 8600 |  | 395.6
| 9 | 10 | 74 | 3000 |  | 222
| 10 | 10 | 8 | 6300 |  | 50.4 |  | 50.4
| 11 | 10 | 8 | 1500 |  | 12
| 12 | 16 | 8 | 1700 |  | 13.6 |  | 13.6
| 13 | 16 | 8 | 2500 |  | 20 |  | 20
| 14 | 16 | 1 | 9500 |  |  |  | 9.5
| 15 | 16 | 5 | 8200 |  |  |  | 41
| 16 | 16 | 8 | 5200 |  |  |  | 41.6
| 17 | 12 | 3 | 9300 |  |  | 27.9
| 18 | 12 | 13 | 8000 |  |  | 104
| 19 | 12 | 13 | 2800 |  |  | 36.4
| 20 | 12 | 23 | 4500 |  |  | 103.5
| 21 | 12 | 6 | 300 |  |  | 1.8
| 22 | 12 | 6 | 1600 |  |  | 9.6
| Položka | Profil | Ks | Délka 1 ks | pr. 8 | pr.10 | pr.12 | Pr. 16 | pr. 20 | pr. 25
D7 | 1 | 12 | 5 | 7200 |  |  | 36
| 2 | 16 | 5 | 8800 |  |  |  | 44
| 3 | 8 | 59 | 4100 | 241.9
| 4 | 16 | 4 | 9200 |  |  |  | 36.8
| 5 | 12 | 7 | 8800 |  |  | 61.6
| 6 | 16 | 9 | 8800 |  |  |  | 79.2
| 7 | 8 | 9 | 1500 | 13.5
| 8 | 8 | 9 | 2000 | 18
| 9 | 16 | 8 | 2200 |  |  |  | 17.6
| 10 | 16 | 8 | 2100 |  |  |  | 16.8
| Položka | Profil | Ks | Délka 1 ks | pr. 8 | pr.10 | pr.12 | Pr. 16 | pr. 20 | pr. 25
DX1 | 1 | 12 | 4 | 8800 |  |  | 35.2
| 2 | 12 | 4 | 6500 |  |  | 26
| 3 | 12 | 8 | 2200 |  |  | 17.6
| 4 | 16 | 4 | 6500 |  |  |  | 26
| 5 | 16 | 4 | 8800 |  |  |  | 35.2
| 6 | 8 | 56 | 2200 | 123.2 |  |  | 123.2
| 7 | 8 | 6 | 1350 | 8.1
| Položka | Profil | Ks | Délka 1 ks | pr. 8 | pr.10 | pr.12 | Pr. 16 | pr. 20 | pr. 25
D1b | 1 | 16 | 2 | 6200 |  |  |  | 12.4
| 2 | 16 | 6 | 2700 |  |  |  | 16.2
| 3 | 8 | 69 | 3350 | 231.15
| 4 | 16 | 5 | 10500 |  |  |  | 52.5
| 5 | 20 | 8 | 10500 |  |  |  |  | 84
| 6 | 8 | 15 | 1700 | 25.5
| 7 | 8 | 15 | 1100 | 16.5
| 8 | 20 | 8 | 1600 |  |  |  |  | 12.8
| 9 | 20 | 8 | 4000 |  |  |  |  | 32
| 10 | 20 | 3 | 6200 |  |  |  |  | 18.6
| Položka | Profil | Ks | Délka 1 ks | pr. 8 | pr.10 | pr.12 | Pr. 16 | pr. 20 | pr. 25
D3b | 1 | 12 | 24 | 7200 |  |  | 172.8
| 2 | 12 | 7 | 4000 |  |  | 28
| 3 | 12 | 7 | 2800 |  |  | 19.6
| 4 | 16 | 8 | 3000 |  |  |  | 24
| 5 | 16 | 8 | 2300 |  |  |  | 18.4
| 6 | 12 | 3 | 3300 |  |  | 9.9
| 7 | 8 | 63 | 1200 | 75.6
| 8 | 12 | 3 | 11100 |  |  | 33.3
| 9 | 10 | 96 | 6500 |  | 624 |  | 624
| 10 | 10 | 10 | 4100 |  | 41 |  | 41
| 11 | 10 | 10 | 1600 |  | 16
| 12 | 16 | 2 | 3300 |  |  |  | 6.6
| 13 | 16 | 1 | 3500 |  |  |  | 3.5
| 14 | 16 | 2 | 11100 |  |  |  | 22.2
| 15 | 16 | 1 | 11300 |  |  |  | 11.3
| 16 | 16 | 38 | 6900 |  |  |  | 262.2
| 17 | 16 | 10 | 4000 |  |  |  | 40
| 18 | 16 | 18 | 2800 |  |  |  | 50.4
| Položka | Profil | Ks | Délka 1 ks | pr. 8 | pr.10 | pr.12 | Pr. 16 | pr. 20 | pr. 25
D4b | 1 | 12 | 6 | 10200 |  |  | 61.2
| 2 | 20 | 9 | 10200 |  |  |  |  | 91.8
| 3 | 8 | 79 | 3900 | 308.1
| 4 | 20 | 4 | 11500 |  |  |  |  | 46
| 5 | 12 | 6 | 11300 |  |  |  |  | 67.8
| 6 | 20 | 8 | 10200 |  |  |  |  | 81.6
| 7 | 8 | 18 | 1100 | 19.8
| 8 | 20 | 2 | 10400 |  |  |  |  | 20.8
| 9 | 20 | 8 | 2300 |  |  |  |  | 18.4
| 10 | 20 | 8 | 2200 |  |  |  |  | 17.6
| Položka | Profil | Ks | Délka 1 ks | pr. 8 | pr.10 | pr.12 | Pr. 16 | pr. 20 | pr. 25
D1a | 1 | 16 | 2 | 6200 |  |  |  | 12.4
| 2 | 16 | 6 | 2700 |  |  |  | 16.2
| 3 | 8 | 69 | 3350 | 231.15
| 4 | 16 | 5 | 10500 |  |  |  | 52.5
| 5 | 20 | 8 | 10500 |  |  |  |  | 84
| 6 | 8 | 15 | 1700 | 25.5
| 7 | 8 | 15 | 1100 | 16.5
| 8 | 20 | 8 | 1600 |  |  |  |  | 12.8
| 9 | 20 | 8 | 4000 |  |  |  |  | 32
| 10 | 20 | 3 | 6200 |  |  |  |  | 18.6
| Položka | Profil | Ks | Délka 1 ks | pr. 8 | pr.10 | pr.12 | Pr. 16 | pr. 20 | pr. 25
D2 | 1 | 12 | 8 | 9800 |  |  | 78.4
| 2 | 20 | 9 | 10000 |  |  |  |  | 90
| 3 | 8 | 75 | 3900 | 292.5
| 4 | 20 | 4 | 11500 |  |  |  |  | 46
| 5 | 12 | 6 | 11300 |  |  |  |  | 67.8
| 6 | 20 | 8 | 10200 |  |  |  |  | 81.6
| 7 | 8 | 13 | 1300 | 16.9
| 8 | 20 | 2 | 10200 |  |  |  |  | 20.4
| 9 | 8 | 13 | 1500 |  |  |  |  | 19.5
| 10 | 20 | 8 | 2500 |  |  |  |  | 20
| 11 | 20 | 8 | 2200 |  |  |  |  | 17.6
| Položka | Profil | Ks | Délka 1 ks | pr. 8 | pr.10 | pr.12 | Pr. 16 | pr. 20 | pr. 25
D3a | 1 | 12 | 24 | 7200 |  |  | 172.8
| 2 | 12 | 7 | 4000 |  |  | 28
| 3 | 12 | 7 | 2800 |  |  | 19.6
| 4 | 16 | 8 | 3000 |  |  |  | 24
| 5 | 16 | 8 | 2300 |  |  |  | 18.4
| 6 | 12 | 3 | 3300 |  |  | 9.9
| 7 | 8 | 74 | 1200 | 88.8
| 8 | 12 | 3 | 11100 |  |  | 33.3
| 9 | 10 | 96 | 6500 |  | 624 |  | 624
| 10 | 10 | 10 | 4100 |  | 41 |  | 41
| 11 | 10 | 10 | 1600 |  | 16
| 14 | 16 | 4 | 11100 |  |  |  | 44.4
| 15 | 16 | 2 | 11300 |  |  |  | 22.6
| 16 | 16 | 38 | 6900 |  |  |  | 262.2
| 17 | 16 | 10 | 4000 |  |  |  | 40
| 18 | 16 | 18 | 2800 |  |  |  | 50.4
| Položka | Profil | Ks | Délka 1 ks | pr. 8 | pr.10 | pr.12 | Pr. 16 | pr. 20 | pr. 25
D4a | 1 | 12 | 6 | 10200 |  |  | 61.2
| 2 | 20 | 9 | 10200 |  |  |  |  | 91.8
| 3 | 8 | 79 | 3900 | 308.1
| 4 | 20 | 4 | 11500 |  |  |  |  | 46
| 5 | 12 | 6 | 11300 |  |  |  |  | 67.8
| 6 | 20 | 8 | 10200 |  |  |  |  | 81.6
| 7 | 8 | 18 | 1100 | 19.8
| 8 | 20 | 2 | 10400 |  |  |  |  | 20.8
| 9 | 20 | 8 | 2300 |  |  |  |  | 18.4
| 10 | 20 | 8 | 2200 |  |  |  |  | 17.6
| Položka | Profil | Ks | Délka 1 ks | pr. 8 | pr.10 | pr.12 | Pr. 16 | pr. 20 | pr. 25
DX2 | 1 | 12 | 4 | 11300 |  |  | 45.2
| 2 | 12 | 4 | 6600 |  |  | 26.4
| 3 | 12 | 8 | 4700 |  |  | 37.6
| 4 | 16 | 4 | 6500 |  |  |  | 26
| 5 | 16 | 5 | 11300 |  |  |  | 56.5
| 6 | 8 | 74 | 2200 | 162.8 |  |  | 162.8
| 7 | 8 | 6 | 1350 | 8.1
| Položka | Profil | Ks | Délka 1 ks | pr. 8 | pr.10 | pr.12 | Pr. 16 | pr. 20 | pr. 25
Vana | 1 | 12 | 80 | 8500 |  |  | 680
1.PP | 2 | 12 | 1238 | 4500 |  |  | 5571
| 3 | 12 | 1148 | 4900 |  |  | 5625.2
| 4 | 12 | 37 | 3700 |  |  | 136.9
| 5 | 12 | 37 | 4100 |  |  | 151.7
| 6 | 8 | 1388 | 1000 | 1388
| 7 | 12 | 128 | 30000 |  |  | 3840
| 8 | 12 | 330 | 1200 |  |  | 396
| 9 | 12 | 68 | 8700 |  |  | 591.6
| 10 | 12 | 52 | 4000 |  |  | 208
| 11 | 12 | 190 | 9600 |  |  | 1824
| 12 | 12 | 210 | 6200 |  |  | 1302
| 13 | 12 | 24 | 6000 |  |  | 144
| 14 | 12 | 90 | 10000 |  |  | 900
| 15 | 12 | 90 | 15000 |  |  | 1350
| 16 | 12 | 80 | 28000 |  |  | 2240
| 17 | 12 | 56 | 2000 |  |  | 112
| 18 | 8 | 92 | 1800 | 165.6
| 19 | 12 | 16 | 1200 |  |  | 19.2
| 20 | 12 | 8 | 3000 |  |  | 24
| 21 | 8 | 21 | 1700 | 35.7
| 22 | 12 | 4 | 3500 |  |  | 14
| 23 | 8 | 28 | 1200 | 33.6
| 24 | 12 | 58 | 19000 |  |  | 1102
| 25 | 12 | 58 | 4000 |  |  | 232
| 26 | 12 | 58 | 9500 |  |  | 551
| 27 | 12 | 58 | 28000 |  |  | 1624
| 28 | 12 | 58 | 8500 |  |  | 493
| 29 | 12 | 58 | 14000 |  |  | 812
| 30 | 12 | 58 | 5500 |  |  | 319
| 31 | 12 | 58 | 3200 |  |  | 185.6
| 32 | 12 | 58 | 20500 |  |  | 1189
| 33 | 12 | 58 | 10500 |  |  | 609
| 34 | 12 | 40 | 3000 |  |  | 120
| 35 | 12 | 40 | 2500 |  |  | 100
| 36 | 12 | 45 | 3600 |  |  | 162
| 37 | 12 | 45 | 3000 |  |  | 135
| 38 | 12 | 240 | 2000 |  |  | 480
| 39 | 12 | 50 | 2400 |  |  | 120
| 40 | 12 | 70 | 2400 |  |  | 168
| 41 | 12 | 50 | 3500 |  |  | 175
| 42 | 12 | 70 | 2500 |  |  | 175
| 43 | 12 | 128 | 4000 |  |  | 512
| 44 | 16 | 58 | 4500 |  |  |  | 261
| 45 | 12 | 18 | 1200 |  |  | 21.6
Schodiště 1.PP-1.NP
| Položka | Profil | Ks | Délka 1 ks | pr. 8 | pr.10 | pr.12 | Pr. 16 | pr. 20 | pr. 25
Rameno | 1 | 16 | 11 | 6500 |  |  |  | 71.5
R1 | 2 | 16 | 11 | 6500 |  |  |  | 71.5
Podesta | 3 | 16 | 60 | 2000 |  |  |  | 120
PO1 | 4 | 16 | 44 | 2000 |  |  |  | 88
Rameno | 5 | 16 | 20 | 5800 |  |  |  | 116
R2 | 6 | 16 | 66 | 2000 |  |  |  | 132
| 7 | 16 | 22 | 6500 |  |  |  | 143
Schodiště 1.NP-2.NP
| Položka | Profil | Ks | Délka 1 ks | pr. 8 | pr.10 | pr.12 | Pr. 16 | pr. 20 | pr. 25
Rameno | 1 | 16 | 11 | 6000 |  |  |  | 66
R3 | 2 | 16 | 11 | 3000 |  |  |  | 33
Podesta | 3 | 16 | 80 | 2000 |  |  |  | 160
PO2 | 4 | 16 | 44 | 2000 |  |  |  | 88
Rameno | 5 | 16 | 11 | 6000 |  |  |  | 66
R4 | 6 | 16 | 11 | 2000 |  |  |  | 22
| 7 | 16 | 44 | 6500 |  |  |  | 286
Schodiště 2.NP-3.NP
| Položka | Profil | Ks | Délka 1 ks | pr. 8 | pr.10 | pr.12 | Pr. 16 | pr. 20 | pr. 25
Rameno | 1 | 16 | 11 | 6000 |  |  |  | 66
R5 | 2 | 16 | 11 | 3000 |  |  |  | 33
Podesta | 3 | 16 | 80 | 2000 |  |  |  | 160
PO3 | 4 | 16 | 44 | 2000 |  |  |  | 88
Rameno | 5 | 16 | 11 | 6000 |  |  |  | 66
R6 | 6 | 16 | 11 | 2000 |  |  |  | 22
| 7 | 16 | 44 | 6500 |  |  |  | 286
Výtahová šachta
| Položka | Profil | Ks | Délka 1 ks | pr. 8 | pr.10 | pr.12 | Pr. 16 | pr. 20 | pr. 25
Deska | 1 | 10 | 28 | 3700 |  | 37
stropu | 2 | 10 | 38 | 4700 |  | 47
vnější | 3 | 10 | 91 | 5300 |  | 53
a vnitřní | 4 | 10 | 91 | 5000 |  | 50
stěny | 5 | 10 | 546 | 1700 |  | 17
| 6 | 10 | 182 | 1200 |  | 12
| 7 | 10 | 54 | 2100 |  | 21
| 8 | 10 | 54 | 1500 |  | 15
| 9 | 10 | 36 | 3200 |  | 32
| 10 | 10 | 504 | 2300 |  | 23
| 11 | 10 | 90 | 4500 |  | 45
| 12 | 10 | 54 | 1000 |  | 10
| 13 | 10 | 54 | 1600 |  | 16
| 14 | 10 | 90 | 4200 |  | 42
| 15 | 10 | 408 | 13600 |  | 136
| 16 | 10 | 28 | 1900 |  | 19
| 17 | 10 | 56 | 1700 |  | 17
| 18 | 10 | 28 | 1400 |  | 14
| Položka | Profil | Ks | Délka 1 ks | pr. 8 | pr.10 | pr.12 | Pr. 16 | pr. 20 | pr. 25
D2* | 1 | 12 | 8 | 9800 |  |  | 78.4
| 2 | 20 | 11 | 10000 |  |  |  |  | 110
| 3 | 12 | 90 | 3300 |  |  | 297
| 4 | 20 | 24 | 11500 |  |  |  |  | 276
| 5 | 12 | 13 | 11300 |  |  | 146.9
| 6 | 20 | 8 | 11800 |  |  |  |  | 94.4
| 7 | 12 | 13 | 1300 |  |  | 16.9
| 8 | 20 | 2 | 10200 |  |  |  |  | 20.4
| 9 | 12 | 13 | 4400 |  |  | 57.2
| 10 | 12 | 16 | 7800 |  |  | 124.8
| 11 | 16 | 56 | 2800 |  |  |  | 156.8
P2 | 12 | 25 | 7 | 8000 | [5 empty] | 56
| 13 | 25 | 1 | 12000 | [5 empty] | 12
| 14 | 16 | 3 | 8000 |  |  |  | 24
| 15 | 10 | 6 | 8000 |  | 80
| 16 | 10 | 70 | 2900 |  | 29
P3 | 17 | 20 | 7 | 6900 |  |  |  |  | 48.3
| 18 | 10 | 65 | 1400 |  | 14
| 19 | 10 | 65 | 1200 |  | 12
| 20 | 12 | 8 | 3000 |  |  | 24
| 21 | 10 | 4 | 1700 |  | 17
| 22 | 12 | 4 | 3000 |  |  | 12
| Položka | Profil | Ks | Délka 1 ks | pr. 8 | pr.10 | pr.12 | Pr. 16 | pr. 20 | pr. 25
Průvlak | 1 | 20 | 1 | 8500 |  |  |  |  | 8.5
P1 | 2 | 20 | 5 | 7500 |  |  |  |  | 37.5
| 3 | 16 | 3 | 7500 |  |  |  | 22.5
| 4 | 10 | 4 | 7500 |  | 75
| 5 | 8 | 46 | 2100 | 96.6 |  |  |  | 96.6
| Položka | Profil | Ks | Délka 1 ks | pr. 8 | pr.10 | pr.12 | Pr. 16 | pr. 20 | pr. 25
Průvlak | 1 | 20 | 1 | 8500 |  |  |  |  | 8.5
P1* | 2 | 20 | 5 | 7500 |  |  |  |  | 37.5
| 3 | 16 | 3 | 7500 |  |  |  | 22.5
| 4 | 10 | 2 | 7500 |  | 75
| 5 | 8 | 46 | 1700 | 78.2 |  |  |  | 78.2
| Položka | Profil | Ks | Délka 1 ks | pr. 8 | pr.10 | pr.12 | Pr. 16 | pr. 20 | pr. 25
Základ | 1 | 12 | 10 | 10000 |  |  | 100
š=800 | 2 | 10 | 51 | 2800 |  | 28
| Položka | Profil | Ks | Délka 1 ks | pr. 8 | pr.10 | pr.12 | Pr. 16 | pr. 20 | pr. 25
Základ | 1 | 16 | 14 | 60000 |  |  |  | 840
š=1200 | 2 | 12 | 240 | 3600 |  |  | 864
| Položka | Profil | Ks | Délka 1 ks | pr. 8 | pr.10 | pr.12 | Pr. 16 | pr. 20 | pr. 25
Věnce | 1 | 12 | 4 | 400000 |  |  | 1600
š=1200 | 2 | 8 | 4000 | 800 | 3200
| Položka | Profil | Ks | Délka 1 ks | pr. 8 | pr.10 | pr.12 | Pr. 16 | pr. 20 | pr. 25
NP1 | 1 | 16 | 6 | 4500 |  |  |  | 27
2x | 2 | 10 | 2 | 400 |  | 4
| 3 | 8 | 19 | 1900 | 36.1
| Položka | Profil | Ks | Délka 1 ks | pr. 8 | pr.10 | pr.12 | Pr. 16 | pr. 20 | pr. 25
NP1 | 1 | 16 | 6 | 4500 |  |  |  | 27
2x | 2 | 10 | 2 | 400 |  | 4
| 3 | 8 | 19 | 1900 | 36.1
| Položka | Profil | Ks | Délka 1 ks | pr. 8 | pr.10 | pr.12 | Pr. 16 | pr. 20 | pr. 25
NP2 | 1 | 16 | 6 | 7500 |  |  |  | 45
| 2 | 10 | 2 | 7000 |  | 70
| 3 | 8 | 30 | 1900 | 57
| Položka | Profil | Ks | Délka 1 ks | pr. 8 | pr.10 | pr.12 | Pr. 16 | pr. 20 | pr. 25
NP3 | 1 | 16 | 6 | 5500 |  |  |  | 33
3x | 2 | 10 | 2 | 5000 |  | 50
| 3 | 8 | 19 | 1900 | 36.1
| Položka | Profil | Ks | Délka 1 ks | pr. 8 | pr.10 | pr.12 | Pr. 16 | pr. 20 | pr. 25
NP3 | 1 | 16 | 6 | 5500 |  |  |  | 33
3x | 2 | 10 | 2 | 5000 |  | 50
| 3 | 8 | 19 | 1900 | 36.1
| Položka | Profil | Ks | Délka 1 ks | pr. 8 | pr.10 | pr.12 | Pr. 16 | pr. 20 | pr. 25
NP3 | 1 | 16 | 6 | 5500 |  |  |  | 33
3x | 2 | 10 | 2 | 5000 |  | 50
| 3 | 8 | 19 | 1900 | 36.1
| Mezisoučet |  |  |  | 8097.45 | 3239.6 | 39137.6 | 7500.1 | 2288 | 68
| přirážka na přesahy 15% |  |  |  | 1214.6175 | 485.94 | 5870.64 | 1125.015 | 343.2 | 10.2
| konstrukční výztuž 30% |  |  |  | 2429.235 | 971.88 | 11741.28 | 2250.03 | 686.4 | 20.4
| Celkem m´ |  |  |  | 11741.3025 | 4697.42 | 56749.52 | 10875.145 | 3317.6 | 98.6
| Hmotnost 1m´ |  |  |  | 0.395 | 0.617 | 0.888 | 1.578 | 2.466 | 3.853
| Hmotnost po profilech |  |  |  | 4637.8145 | 2898.3081 | 50393.5738 | 17160.9788 | 8181.2016 | 379.9058
| Celková hmotnost |  |  |  | 83651.7826