## Rekapitulace
Rekapitulace ceny
Stavba: 2022-011 - REKONSTRUKCE MOSTU DC-021 V UL. REVÍRNÍ, PROSTŘEDNÍ ŽLEB
Varianta: -
| Celková cena bez DPH: | 0
| Celková cena s DPH: | 0
Objekt | Popis | Cena bez DPH | DPH | Cena s DPH
SO 000 | VEDLEJŠÍ A OSTATNÍ NÁKLADY | 0 | 0 | 0
SO 201 | REKONSTRUKCE MOSTU DC-021 | 0 | 0 | 0
SO 301.1 | PROVIZORNÍ PŘELOŽKA VODOVODNÍHO POTRUBÍ SUROVÉ VODY | 0 | 0 | 0
SO 301.2 | DEFINITIVNÍ PŘELOŽKA VODOVODNÍHO POTRUBÍ SUROVÉ VODY | 0 | 0 | 0
SO 451 | STRANOVÁ PŘELOŽKA SDĚLOVACÍHO VEDENÍ METALICKÉHO KABELU | 0 | 0 | 0

## SO 000
ASPE10 | [9 empty] | 3
|  |  |  | Soupis prací objektu |  |  |  |  | 0 | 3
S | Stavba: | 2022-011 |  | REKONSTRUKCE MOSTU DC-021 V UL. REVÍRNÍ, PROSTŘEDNÍ ŽLEB |  |  | SO 000 | 0 | 0,00 | 2
O | Rozpočet: | SO 000 |  | VEDLEJŠÍ A OSTATNÍ NÁKLADY |  |  |  |  | 15,00 | 2
Typ | Poř. číslo | Kód položky | Varianta | Název položky | MJ | Množství | Jednotková cena |  | 21,00 | 2
[7 empty] | Jednotková | Celkem
0 | 1 | 2 | 3 | 4 | 5 | 6 | 9 | 10
SD |  | 0 |  | Všeobecné konstrukce a práce |  |  |  | 0 | 0 |  | 0 | 0
P | 1 | 02720 |  | POMOC PRÁCE ZŘÍZ NEBO ZAJIŠŤ REGULACI A OCHRANU DOPRAVY | KČ | 1 | 0 | 0 | 0 | 2
PP |  |  |  | OMEZENÍ DOPRAVY NA KOMUNIKACI JE BEZ ÚPLNÉ UZAVÍRKY. PRŮJEZD IZS JE ZAJIŠTĚN PO CELOU DOBU STAVBY. ČÁSTEČNÉ OMEZENÍ DOPRAVY JE POUZE KRÁTKODOBÉ A TO V DOBĚ FRÉZOVÁNÍ STÁVAJÍCÍCH VOZOVKOVÝCH VRSTEV A NÁSLEDNÉ POKLÁDKY NOVÝCH VOZOVKOVÝCH VRSTEV.
VV
TS |  |  |  | Položka zahrnuje: - veškeré náklady spojené s objednatelem požadovanými zařízeními Položka nezahrnuje: - x
P | 2 | 02910 |  | OSTATNÍ POŽADAVKY - ZEMĚMĚŘIČSKÁ MĚŘENÍ | KČ | 1 | 0 | 0 | 0 | 2
PP |  |  |  | ZAMĚŘENÍ SKUTEČNÉHO STAVU JAKO PODKLAD PRO DSPS
VV
TS |  |  |  | Položka zahrnuje: - veškeré náklady spojené s objednatelem požadovanými pracemi Položka nezahrnuje: - x Způsob stanovení: - pro stanovení orientační investorské ceny určete jednotkovou cenu jako 1% odhadované ceny stavby
P | 3 | 02911 |  | OSTATNÍ POŽADAVKY - GEODETICKÉ ZAMĚŘENÍ | KČ | 1 | 0 | 0 | 0 | 2
PP |  |  |  | SMĚROVÉ A VÝŠKOVÉ VYTYČENÍ STAVBY, VČETNĚ VYTYČENÍ INŽENÝRSKÝCH SÍTÍ
VV
TS |  |  |  | Položka zahrnuje: - veškeré náklady spojené s objednatelem požadovanými pracemi Položka nezahrnuje: - x
P | 4 | 02943 |  | OSTATNÍ POŽADAVKY - VYPRACOVÁNÍ RDS | KČ | 1 | 0 | 0 | 0 | 2
PP |  |  |  | REALIZAČNÍ DOKUMENTACE STAVBY
VV
TS |  |  |  | Položka zahrnuje: - veškeré náklady spojené s objednatelem požadovanými pracemi Položka nezahrnuje: - x
P | 5 | 02944 |  | OSTAT POŽADAVKY - DOKUMENTACE SKUTEČ PROVEDENÍ V DIGIT FORMĚ | KČ | 1 | 0 | 0 | 0 | 2
PP |  |  |  | DOKUMENTACE SKUTEČNÉHO PROVEDENÍ V TIŠTĚNÉ I DIGITÁLNÍ FORMĚ
VV
TS |  |  |  | Položka zahrnuje: - veškeré náklady spojené s objednatelem požadovanými pracemi Položka nezahrnuje: - x
P | 6 | 02945 |  | OSTAT POŽADAVKY - GEOMETRICKÝ PLÁN | KČ | 1 | 0 | 0 | 0 | 2
PP |  |  |  | PODKLADY PRO MAJETKOPRÁVNÍ VYPOŘÁDÁNÍ, GEOMETRICKÝ PLÁN BUDE POTVRZEN A SCHVÁLEN PŘÍSLUŠNÝM KATASTRÁLNÍM ÚŘADEM
VV
TS |  |  |  | Položka zahrnuje: - přípravu podkladů, vyhotovení žádosti pro vklad na katastrální úřad - polní práce spojené s vyhotovením geometrického plánu - výpočetní a grafické kancelářské práce - úřední ověření výsledného elaborátu - schválení návrhu vkladu do katastru nemovitostí příslušným katastrálním úřadem Položka nezahrnuje: - x
P | 7 | 02960 |  | OSTATNÍ POŽADAVKY - ODBORNÝ DOZOR | KČ | 1 | 0 | 0 | 0 | 2
PP |  |  |  | ODBORNÝ GEOTECHNICKÝ DOHLED NA VYŽÁDÁNÍ ZHOTOVITELE
VV
TS |  |  |  | Položka zahrnuje: - veškeré náklady spojené s objednatelem požadovanými pracemi Položka nezahrnuje: - x
P | 8 | 03100 |  | ZAŘÍZENÍ STAVENIŠTĚ - ZŘÍZENÍ, PROVOZ, DEMONTÁŽ | KČ | 1 | 0 | 0 | 0 | 2
PP
VV
TS |  |  |  | Položka zahrnuje: objednatelem povolené náklady na pořízení (event. pronájem), provozování, udržování a likvidaci zhotovitelova zařízení Položka nezahrnuje: - x

## SO 201
ASPE10 | [9 empty] | 3
|  |  |  | Soupis prací objektu |  |  |  |  | 0 | 3
S | Stavba: | 2022-011 |  | REKONSTRUKCE MOSTU DC-021 V UL. REVÍRNÍ, PROSTŘEDNÍ ŽLEB |  |  | SO 201 | 0 | 0,00 | 2
O | Rozpočet: | SO 201 |  | REKONSTRUKCE MOSTU DC-021 |  |  |  |  | 15,00 | 2
Typ | Poř. číslo | Kód položky | Varianta | Název položky | MJ | Množství | Jednotková cena |  | 21,00 | 2
[7 empty] | Jednotková | Celkem
0 | 1 | 2 | 3 | 4 | 5 | 6 | 9 | 10
SD |  | 0 |  | Všeobecné konstrukce a práce |  |  |  | 0 | 0 |  | 0 | 0
P | 1 | 014102 | a | POPLATKY ZA SKLÁDKU | T | 478.692 | 0 | 0 | 0 | 2
PP |  |  |  | VÝKOPEK, K FAKTURACI BUDOU DOLOŽENY VÁŽNÍ LÍSTKY ZE SKLÁDKY
VV |  |  |  | z pol. č. 17120: 265,94m3*1,8t/m3=478,692 [A]t
TS |  |  |  | Položka zahrnuje: - veškeré poplatky provozovateli skládky související s uložením odpadu na skládce. Položka nezahrnuje: - x
P | 2 | 014102 | b | POPLATKY ZA SKLÁDKU | T | 14.023 | 0 | 0 | 0 | 2
PP |  |  |  | PROSTÝ BETON, K FAKTURACI BUDOU DOLOŽENY VÁŽNÍ LÍSTKY ZE SKLÁDKY
VV |  |  |  | z pol. č. 11315: 1,65m3*2,4t/m3=3,960 [A]t z pol. č. 96615: 3,672m3*2,4t/m3=8,813 [B]t z pol. č. 96687: 2ks*0,25t/ks=0,500 [C]t z pol. č. 969245: 3,0m*0,25t/m=0,750 [D]t Celkem: A+B+C+D=14,023 [E]t
TS |  |  |  | Položka zahrnuje: - veškeré poplatky provozovateli skládky související s uložením odpadu na skládce. Položka nezahrnuje: - x
P | 3 | 014102 | c | POPLATKY ZA SKLÁDKU | T | 94.272 | 0 | 0 | 0 | 2
PP |  |  |  | ASFALT, K FAKTURACI BUDOU DOLOŽENY VÁŽNÍ LÍSTKY ZE SKLÁDKY
VV |  |  |  | z pol. č. 11333: 3,381m3*2,2t/m3=7,438 [A]t z pol. č. 11372: 41,87m3*2,2t/m3=92,114 [B]t odpočet pro pol. č. 56960: -2,4m3*2,2t/m3=-5,280 [C]t Celkem: A+B+C=94,272 [D]t
TS |  |  |  | Položka zahrnuje: - veškeré poplatky provozovateli skládky související s uložením odpadu na skládce. Položka nezahrnuje: - x
P | 4 | 014102 | d | POPLATKY ZA SKLÁDKU | T | 3.275 | 0 | 0 | 0 | 2
PP |  |  |  | ŽELEZOBETON, K FAKTURACI BUDOU DOLOŽENY VÁŽNÍ LÍSTKY ZE SKLÁDKY
VV |  |  |  | z pol. č. 96616: 1,31m3*2,5t/m3=3,275 [A]t
TS |  |  |  | Položka zahrnuje: - veškeré poplatky provozovateli skládky související s uložením odpadu na skládce. Položka nezahrnuje: - x
P | 5 | 014211 |  | POPLATKY ZA ZEMNÍK - ORNICE | M3 | 8.25 | 0 | 0 | 0 | 2
PP
VV |  |  |  | z pol. č. 12573: 8,25m3=8,250 [A]m3
TS |  |  |  | Položka zahrnuje: - veškeré poplatky majiteli zemníku související s nákupem zeminy (nikoliv s otvírkou zemníku) Položka nezahrnuje: - x
P | 6 | 02750 |  | POMOC PRÁCE ZŘÍZ NEBO ZAJIŠŤ LEŠENÍ | KČ | 1 | 0 | 0 | 0 | 2
PP |  |  |  | ODSTRANĚNÍ DOČASNÉHO PODEPŘENÍ MOSTU VČ. ODVOZU NA MÍSTO URČENÉ INVESTOREM
VV
TS |  |  |  | Položka zahrnuje: - veškeré náklady spojené s objednatelem požadovanými zařízeními Položka nezahrnuje: - x
P | 7 | 029412 |  | OSTATNÍ POŽADAVKY - VYPRACOVÁNÍ MOSTNÍHO LISTU | KUS | 1 | 0 | 0 | 0 | 2
PP
VV
TS |  |  |  | Položka zahrnuje: - veškeré náklady spojené s objednatelem požadovanými pracemi Položka nezahrnuje: - x
P | 8 | 02953 |  | OSTATNÍ POŽADAVKY - HLAVNÍ MOSTNÍ PROHLÍDKA | KUS | 1 | 0 | 0 | 0 | 2
PP |  |  |  | PROVEDENÍ 1. MOSTNÍ PROHLÍDKY (DLE ČSN 73 6220 A 73 6221)
VV
TS |  |  |  | Položka zahrnuje : - úkony dle ČSN 73 6221 - provedení hlavní mostní prohlídky oprávněnou fyzickou nebo právnickou osobou - vyhotovení záznamu (protokolu), který jednoznačně definuje stav mostu Položka nezahrnuje: - x
SD |  | 1 |  | Zemní práce |  |  |  | 0 | 0 |  | 0 | 0
P | 9 | 11120 |  | ODSTRANĚNÍ KŘOVIN | M2 | 40 | 0 | 0 | 0 | 2
PP |  |  |  | MÝCENÍ SOUVISLE ZAPOJENÉHO POROSTU, VČ. LIKVIDACE ODPADU ZHOTOVITELEM
VV |  |  |  | 40,0m2=40,000 [A]m2
TS |  |  |  | Položka zahrnuje: - odstranění křovin a stromů do průměru 100 mm - dopravu dřevin bez ohledu na vzdálenost - spálení na hromadách nebo štěpkování Položka nezahrnuje: - x
P | 10 | 11315 |  | ODSTRANĚNÍ KRYTU ZPEVNĚNÝCH PLOCH Z BETONU | M3 | 1.65 | 0 | 0 | 0 | 2
PP |  |  |  | VČ. NALOŽENÍ, ODVOZU A ULOŽENÍ DO RECYKLAČNÍHO STŘEDISKA, POPLATEK ZA ULOŽENÍ UVEDEN V POLOŽCE 014102.b
VV |  |  |  | digitálně odměřeno z dispozičního výkresu odstranění nájezdu k domu č. p. 65: 5,5m2*0,3m=1,650 [A]m3
TS |  |  |  | Položka zahrnuje: - veškerou manipulaci s vybouranou sutí a s vybouranými hmotami vč. uložení na skládku. Položka nezahrnuje: - poplatek za skládku, který se vykazuje v položce 0141** (s výjimkou malého množství bouraného materiálu, kde je možné poplatek zahrnout do jednotkové ceny bourání – tento fakt musí být uveden v doplňujícím textu k položce). jednotkové ceny bourání – tento fakt musí být uveden v doplňujícím textu k položce).
P | 11 | 11333 |  | ODSTRANĚNÍ PODKLADU ZPEVNĚNÝCH PLOCH S ASFALT POJIVEM | M3 | 3.381 | 0 | 0 | 0 | 2
PP |  |  |  | VČ. NALOŽENÍ, ODVOZU A ULOŽENÍ DO RECYKLAČNÍHO STŘEDISKA, POPLATEK ZA ULOŽENÍ UVEDEN V POLOŽCE 014102.c
VV |  |  |  | výspravy - předpoklad 10% z plochy, v tl. 70 mm: (90,0m2+43,0m2+350,0m2)*0,1*0,07m=3,381 [A]m3
TS |  |  |  | Položka zahrnuje: - veškerou manipulaci s vybouranou sutí a s vybouranými hmotami vč. uložení na skládku. Položka nezahrnuje: - poplatek za skládku, který se vykazuje v položce 0141** (s výjimkou malého množství bouraného materiálu, kde je možné poplatek zahrnout do jednotkové ceny bourání – tento fakt musí být uveden v doplňujícím textu k položce).
P | 12 | 11372 |  | FRÉZOVÁNÍ ZPEVNĚNÝCH PLOCH ASFALTOVÝCH | M3 | 41.87 | 0 | 0 | 0 | 2
PP |  |  |  | VČ. NALOŽENÍ, ULOŽENÍ A ODVOZU PŘEBYTEČNÉHO MATERIÁLU DO RECYKLAČNÍHO STŘEDISKA, POPLATEK ZA SKLÁDKU UVEDEN V POLOŽCE 014102.c, NA STAVBĚ BUDE VYUŽITO DLE POL Č. 56960 - 2,4 M3
VV |  |  |  | digitálně odměřeno z dispozičního výkresu v tl. 110 mm: 205,0m2*0,11m=22,550 [A]m3 v tl. 40 mm: (350,0m2+90,0m2+43,0m2)*0,04m=19,320 [B]m3 Celkem: A+B=41,870 [C]m3
TS |  |  |  | Položka zahrnuje: - veškerou manipulaci s vybouranou sutí a s vybouranými hmotami vč. uložení na skládku. Položka nezahrnuje: - poplatek za skládku, který se vykazuje v položce 0141** (s výjimkou malého množství bouraného materiálu, kde je možné poplatek zahrnout do jednotkové ceny bourání – tento fakt musí být uveden v doplňujícím textu k položce).
P | 13 | 113766 |  | FRÉZOVÁNÍ DRÁŽKY PRŮŘEZU DO 800MM2 V ASFALTOVÉ VOZOVCE | M | 75.29 | 0 | 0 | 0 | 2
PP |  |  |  | VČ. LIKVIDACE VZNIKLÉHO ODPADU
VV |  |  |  | pro asf. zálivku ve vozovce v místě napojení na stávající vozovku: 3,6m+4,0m+2,85m+6,0m+6,0m=22,450 [A]m podél obrubníků: 37,0m+5,2m+5,5m=47,700 [B]m kolem šachty a vpusti u viaduktu: 3,14*1,0m+4*0,5m=5,140 [C]m Celkem: A+B+C=75,290 [D]m
TS |  |  |  | Položka zahrnuje: - veškerou manipulaci s vybouranou sutí a s vybouranými hmotami vč. uložení na skládku. Položka nezahrnuje: - x
P | 14 | 11524 |  | PŘEVEDENÍ VODY POTRUBÍM DN 400 NEBO ŽLABY R.O. DO 1,4M | M | 27 | 0 | 0 | 0 | 2
PP |  |  |  | HDPE DN 400 MM, ZATRUBNĚNÍ STÁVAJÍCÍ DROBNÉ VODOTEČE JDOUCÍ PODÉL ZÍDEK A OPĚRY VE SMĚRU NA CENTRUM MĚSTA DĚČÍN
VV |  |  |  | 27,0m=27,000 [A]m
TS |  |  |  | Položka zahrnuje: - převedení vody na povrchu - zřízení, udržování a odstranění příslušného zařízení Položka nezahrnuje: - x Způsob měření: - převedení vody se uvádí buď průměrem potrubí (DN) nebo délkou rozvinutého obvodu žlabu (r.o.)
P | 15 | 12110 |  | SEJMUTÍ ORNICE NEBO LESNÍ PŮDY | M3 | 29.28 | 0 | 0 | 0 | 2
PP |  |  |  | V TL. 100 MM, BUDE POUŽITO NA STAVBĚ PRO ZPĚTNÉ OHUMUSOVÁNÍ
VV |  |  |  | digitálně odměřeno z dispozičního výkresu svahy vlevo: (24,0m2+58,0m2)*1,2koef.*0,1m=9,840 [A]m3 svahy vpravo: (56,0m2+106,0m2)*1,2koef.*0,1m=19,440 [B]m3 Celkem: A+B=29,280 [C]m3
TS |  |  |  | Položka zahrnuje: - sejmutí ornice bez ohledu na tloušťku vrstvy - její vodorovnou dopravu Položka nezahrnuje: - uložení na trvalou skládku
P | 16 | 12573 |  | VYKOPÁVKY ZE ZEMNÍKŮ A SKLÁDEK TŘ. I | M3 | 8.25 | 0 | 0 | 0 | 2
PP
VV |  |  |  | natěžení a dovoz chybějící ornice z pol. č. 18220: 37,53m3=37,530 [A]m3 odpočet z pol. č. 12110: -29,28m3=-29,280 [C]m3 Celkem: A+C=8,250 [D]m3
TS |  |  |  | Položka zahrnuje: - vodorovnou a svislou dopravu, přemístění, přeložení, manipulace s výkopkem - kompletní provedení vykopávky nezapažené i zapažené - ošetření výkopiště po celou dobu práce v něm vč. klimatických opatření - ztížení vykopávek v blízkosti podzemního vedení, konstrukcí a objektů vč. jejich dočasného zajištění - ztížení pod vodou, v okolí výbušnin, ve stísněných prostorech a pod. - příplatek za lepivost - těžení po vrstvách, pásech a po jiných nutných částech (figurách) - čerpání vody vč. čerpacích jímek, potrubí a pohotovostní čerpací soupravy (viz ustanovení k pol. 1151,2) - potřebné snížení hladiny podzemní vody - těžení a rozpojování jednotlivých balvanů - vytahování a nošení výkopku - ruční vykopávky, odstranění kořenů a napadávek - pažení, vzepření a rozepření vč. přepažování (vyjma pažení záporového a štětových stěn) - úpravu, ochranu a očištění dna, základové spáry, stěn a svahů - udržování výkopiště a jeho ochrana proti vodě - odvedení nebo obvedení vody v okolí výkopiště a ve výkopišti - třídění výkopku - veškeré pomocné konstrukce umožňující provedení vykopávky (příjezdy, sjezdy, nájezdy, lešení, podpěr. konstr., přemostění, zpevněné plochy, zakrytí a pod.) Položka nezahrnuje: - práce spojené s otvírkou zemníku
P | 17 | 13173 |  | HLOUBENÍ JAM ZAPAŽ I NEPAŽ TŘ. I | M3 | 265.94 | 0 | 0 | 0 | 2
PP |  |  |  | VČETNĚ NALOŽENÍ A ODVOZU DO RECYKLAČNÍHO STŘEDISKA, POPLATEK ZA ULOŽENÍ UVEDEN V POLOŽCE 014102.a
VV |  |  |  | digitálně odměřeno z dispozičního výkresu uvnitř stáv. otvoru: 2,4m2*4,5m=10,800 [A]m3 výkop pro zárubní zdi vlevo: 10,0m2*12,0m=120,000 [B]m3 7,2m2*15,0m=108,000 [C]m3 výkop pro zárubní zdi vpravo: 7,5m2*2,5m=18,750 [D]m3 10,0m2*7,0m=70,000 [E]m3 mezi základy zárubních zdí vlevo: 1,8m2*16,0m=28,800 [F]m3 mezi základy zárubních zdí vpravo: 1,8m2*7,5m=13,500 [G]m3 odpočet konstrukcí kamenné zárubní zídky vlevo: -1,3m2*15,5m=-20,150 [I]m3 -1,6m2*18,2m=-29,120 [J]m3 -1,0m2*9,5m=-9,500 [K]m3 -2,3m2*14,5m=-33,350 [L]m3 kamenné čelo: -0,4m*1,8m*1,5m=-1,080 [M]m3 opevnění svahu: -2,7m2*0,3m=-0,810 [N]m3 kamenné křídlo na levé straně ve směru staničení do úrovně 1,0 m pod terénem: -2,2m2*4,5m=-9,900 [H]m3 Celkem: A+B+C+D+E+F+G+I+J+K+L+M+N+H=265,940 [O]m3
TS |  |  |  | Položka zahrnuje: - vodorovnou a svislou dopravu, přemístění, přeložení, manipulace s výkopkem - kompletní provedení vykopávky nezapažené i zapažené - ošetření výkopiště po celou dobu práce v něm vč. klimatických opatření - ztížení vykopávek v blízkosti podzemního vedení, konstrukcí a objektů vč. jejich dočasného zajištění - ztížení pod vodou, v okolí výbušnin, ve stísněných prostorech a pod. - příplatek za lepivost - těžení po vrstvách, pásech a po jiných nutných částech (figurách) - čerpání vody vč. čerpacích jímek, potrubí a pohotovostní čerpací soupravy (viz ustanovení k pol. 1151,2) - potřebné snížení hladiny podzemní vody - těžení a rozpojování jednotlivých balvanů - vytahování a nošení výkopku - svahování a přesvah. svahů do konečného tvaru, výměna hornin v podloží a v pláni znehodnocené klimatickými vlivy - ruční vykopávky, odstranění kořenů a napadávek - pažení, vzepření a rozepření vč. přepažování (vyjma pažení záporového a štětových stěn) - úpravu, ochranu a očištění dna, základové spáry, stěn a svahů - odvedení nebo obvedení vody v okolí výkopiště a ve výkopišti - třídění výkopku - veškeré pomocné konstrukce umožňující provedení vykopávky (příjezdy, sjezdy, nájezdy, lešení, podpěr. konstr., přemostění, zpevněné plochy, zakrytí a pod.) Položka nezahrnuje: - uložení zeminy (na skládku, do násypu) ani poplatky za skládku, vykazují se v položce č.0141**
P | 18 | 17120 |  | ULOŽENÍ SYPANINY DO NÁSYPŮ A NA SKLÁDKY BEZ ZHUTNĚNÍ | M3 | 265.94 | 0 | 0 | 0 | 2
PP |  |  |  | ULOŽENÍ NA TRVALOU SKLÁDKU
VV |  |  |  | z pol. č. 13173: 265,94m3=265,940 [A]m3
TS |  |  |  | Položka zahrnuje: - kompletní provedení zemní konstrukce do předepsaného tvaru - ošetření úložiště po celou dobu práce v něm vč. klimatických opatření - ztížení v okolí vedení, konstrukcí a objektů a jejich dočasné zajištění - ztížení provádění ve ztížených podmínkách a stísněných prostorech - ztížené ukládání sypaniny pod vodu - ukládání po vrstvách a po jiných nutných částech (figurách) vč. dosypávek - spouštění a nošení materiálu - úprava, očištění a ochrana podloží a svahů - svahování, uzavírání povrchů svahů - udržování úložiště a jeho ochrana proti vodě - odvedení nebo obvedení vody v okolí úložiště a v úložišti - veškeré pomocné konstrukce umožňující provedení zemní konstrukce (příjezdy, sjezdy, nájezdy, lešení, podpěrné konstrukce, přemostění, zpevněné plochy, zakrytí a pod.) Položka nezahrnuje: - x
P | 19 | 17380 |  | ZEMNÍ KRAJNICE A DOSYPÁVKY Z NAKUPOVANÝCH MATERIÁLŮ | M3 | 5.304 | 0 | 0 | 0 | 2
PP
VV |  |  |  | dosypání zemní krajnice: 0,08m2*21,3m+0,2m2*18,0m=5,304 [A]m3
TS |  |  |  | Položka zahrnuje: - kompletní provedení zemní konstrukce včetně nákupu a dopravy materiálu dle zadávací dokumentace - úprava ukládaného materiálu vlhčením, tříděním, promícháním nebo vysoušením, příp. jiné úpravy za účelem zlepšení jeho mech. vlastností - hutnění i různé míry hutnění - ošetření úložiště po celou dobu práce v něm vč. klimatických opatření - ztížení v okolí vedení, konstrukcí a objektů a jejich dočasné zajištění - ztížení provádění vč. hutnění ve ztížených podmínkách a stísněných prostorech - ztížené ukládání sypaniny pod vodu - ukládání po vrstvách a po jiných nutných částech (figurách) vč. dosypávek - spouštění a nošení materiálu - výměna částí zemní konstrukce znehodnocené klimatickými vlivy - svahování, hutnění a uzavírání povrchů svahů - udržování úložiště a jeho ochrana proti vodě - odvedení nebo obvedení vody v okolí úložiště a v úložišti - veškeré pomocné konstrukce umožňující provedení zemní konstrukce (příjezdy, sjezdy, nájezdy, lešení, podpěrné konstrukce, přemostění, zpevněné plochy, zakrytí a pod.) Položka nezahrnuje: - x
P | 20 | 17481 |  | ZÁSYP JAM A RÝH Z NAKUPOVANÝCH MATERIÁLŮ | M3 | 193.2 | 0 | 0 | 0 | 2
PP |  |  |  | ZÁSYP Z VELMI VHODNÉ ZEMINY, HUTNIT PO VRSTVÁCH TL. MAX. 300 MM
VV |  |  |  | digitálně odměřeno z dispozičního výkresu zásyp v rubu zárubních zdí: 4,0m2*12,0m=48,000 [A]m3 4,0m2*15,0m=60,000 [B]m3 3,0m2*3,0m=9,000 [C]m3 3,0m2*7,0m=21,000 [D]m3 zásyp v lící zárubních zdí: 2,3m2*(16,0m+8,0m)=55,200 [E]m3 Celkem: A+B+C+D+E=193,200 [F]m3
TS |  |  |  | Položka zahrnuje: - kompletní provedení zemní konstrukce včetně nákupu a dopravy materiálu dle zadávací dokumentace - úprava ukládaného materiálu vlhčením, tříděním, promícháním nebo vysoušením, příp. jiné úpravy za účelem zlepšení jeho mech. vlastností - hutnění i různé míry hutnění - ošetření úložiště po celou dobu práce v něm vč. klimatických opatření - ztížení v okolí vedení, konstrukcí a objektů a jejich dočasné zajištění - ztížení provádění vč. hutnění ve ztížených podmínkách a stísněných prostorech - ztížené ukládání sypaniny pod vodu - ukládání po vrstvách a po jiných nutných částech (figurách) vč. dosypávek - spouštění a nošení materiálu - výměna částí zemní konstrukce znehodnocené klimatickými vlivy - udržování úložiště a jeho ochrana proti vodě - odvedení nebo obvedení vody v okolí úložiště a v úložišti - veškeré pomocné konstrukce umožňující provedení zemní konstrukce (příjezdy, sjezdy, nájezdy, lešení, podpěrné konstrukce, přemostění, zpevněné plochy, zakrytí a pod.) Položka nezahrnuje: - x
P | 21 | 17581 | a | OBSYP POTRUBÍ A OBJEKTŮ Z NAKUPOVANÝCH MATERIÁLŮ | M3 | 13.26 | 0 | 0 | 0 | 2
PP |  |  |  | ZHUTNĚNÝ OBSYP ZE ŠP FR. 0-8 MM
VV |  |  |  | digitálně odměřeno z dispozičního výkresu obsyp konstrukce - tl. 300 mm: 2,6m2*(1,6m+3,5m)=13,260 [A]m3
TS |  |  |  | Položka zahrnuje: - kompletní provedení zemní konstrukce včetně nákupu a dopravy materiálu dle zadávací dokumentace - úprava ukládaného materiálu vlhčením, tříděním, promícháním nebo vysoušením, příp. jiné úpravy za účelem zlepšení jeho mech. vlastností - hutnění i různé míry hutnění - ošetření úložiště po celou dobu práce v něm vč. klimatických opatření - ztížení v okolí vedení, konstrukcí a objektů a jejich dočasné zajištění - ztížení provádění vč. hutnění ve ztížených podmínkách a stísněných prostorech - ztížené ukládání sypaniny pod vodu - ukládání po vrstvách a po jiných nutných částech (figurách) vč. dosypávek - spouštění a nošení materiálu - výměna částí zemní konstrukce znehodnocené klimatickými vlivy - ruční hutnění a výplň jam a prohlubní v podloží - úprava, očištění, ochrana a zhutnění podloží - svahování, hutnění a uzavírání povrchů svahů - zřízení lavic na svazích - udržování úložiště a jeho ochrana proti vodě - odvedení nebo obvedení vody v okolí úložiště a v úložišti - veškeré pomocné konstrukce umožňující provedení zemní konstrukce (příjezdy, sjezdy, nájezdy, lešení, podpěrné konstrukce, přemostění, zpevněné plochy, zakrytí a pod.) Položka nezahrnuje: - x Způsob měření: - zemina vytlačená potrubím o DN 180mm se od kubatury obsypů neodečítá
P | 22 | 17581 | b | OBSYP POTRUBÍ A OBJEKTŮ Z NAKUPOVANÝCH MATERIÁLŮ | M3 | 259.5 | 0 | 0 | 0 | 2
PP |  |  |  | ZÁSYP Z VELMI VHODNÉ ZEMINY, HUTNIT PO VRSTVÁCH TL. MAX. 300 MM, NA Id=0,90 NEBO 98%PS
VV |  |  |  | digitálně odměřeno z dispozičního výkresu 16,0m2*4,0m=64,000 [A]m3 23,0m2*8,5m=195,500 [B]m3 Celkem: A+B=259,500 [C]m3
TS |  |  |  | Položka zahrnuje: - kompletní provedení zemní konstrukce včetně nákupu a dopravy materiálu dle zadávací dokumentace - úprava ukládaného materiálu vlhčením, tříděním, promícháním nebo vysoušením, příp. jiné úpravy za účelem zlepšení jeho mech. vlastností - hutnění i různé míry hutnění - ošetření úložiště po celou dobu práce v něm vč. klimatických opatření - ztížení v okolí vedení, konstrukcí a objektů a jejich dočasné zajištění - ztížení provádění vč. hutnění ve ztížených podmínkách a stísněných prostorech - ztížené ukládání sypaniny pod vodu - ukládání po vrstvách a po jiných nutných částech (figurách) vč. dosypávek - spouštění a nošení materiálu - výměna částí zemní konstrukce znehodnocené klimatickými vlivy - ruční hutnění a výplň jam a prohlubní v podloží - úprava, očištění, ochrana a zhutnění podloží - svahování, hutnění a uzavírání povrchů svahů - zřízení lavic na svazích - udržování úložiště a jeho ochrana proti vodě - odvedení nebo obvedení vody v okolí úložiště a v úložišti - veškeré pomocné konstrukce umožňující provedení zemní konstrukce (příjezdy, sjezdy, nájezdy, lešení, podpěrné konstrukce, přemostění, zpevněné plochy, zakrytí a pod.) Položka nezahrnuje: - x Způsob měření: - zemina vytlačená potrubím o DN 180mm se od kubatury obsypů neodečítá
P | 23 | 17581 | c | OBSYP POTRUBÍ A OBJEKTŮ Z NAKUPOVANÝCH MATERIÁLŮ | M3 | 8.622 | 0 | 0 | 0 | 2
PP |  |  |  | ŠP FR. 0-16 MM, TL. 2 X 150 MM
VV |  |  |  | ochranný obsyp u HDPE folie za rubem zárubních zdí: 2*0,15m*1,0m*11,7m=3,510 [A]m3 2*0,15m*1,2m*14,2m=5,112 [B]m3 Celkem: A+B=8,622 [C]m3
TS |  |  |  | Položka zahrnuje: - kompletní provedení zemní konstrukce včetně nákupu a dopravy materiálu dle zadávací dokumentace - úprava ukládaného materiálu vlhčením, tříděním, promícháním nebo vysoušením, příp. jiné úpravy za účelem zlepšení jeho mech. vlastností - hutnění i různé míry hutnění - ošetření úložiště po celou dobu práce v něm vč. klimatických opatření - ztížení v okolí vedení, konstrukcí a objektů a jejich dočasné zajištění - ztížení provádění vč. hutnění ve ztížených podmínkách a stísněných prostorech - ztížené ukládání sypaniny pod vodu - ukládání po vrstvách a po jiných nutných částech (figurách) vč. dosypávek - spouštění a nošení materiálu - výměna částí zemní konstrukce znehodnocené klimatickými vlivy - ruční hutnění a výplň jam a prohlubní v podloží - úprava, očištění, ochrana a zhutnění podloží - svahování, hutnění a uzavírání povrchů svahů - zřízení lavic na svazích - udržování úložiště a jeho ochrana proti vodě - odvedení nebo obvedení vody v okolí úložiště a v úložišti - veškeré pomocné konstrukce umožňující provedení zemní konstrukce (příjezdy, sjezdy, nájezdy, lešení, podpěrné konstrukce, přemostění, zpevněné plochy, zakrytí a pod.) Položka nezahrnuje: - x Způsob měření: - zemina vytlačená potrubím o DN 180mm se od kubatury obsypů neodečítá
P | 24 | 17581 | d | OBSYP POTRUBÍ A OBJEKTŮ Z NAKUPOVANÝCH MATERIÁLŮ | M3 | 12.07 | 0 | 0 | 0 | 2
PP |  |  |  | ŠP FR. 8-32 MM, TL. 600 MM
VV |  |  |  | digitálně odměřeno z dispozičního výkresu ochranný obsyp za rubem opěrné zdi 0,3m2*11,7m=3,510 [A]m3 0,3m2*14,2m=4,260 [B]m3 0,5m2*2,3m=1,150 [C]m3 0,5m2*6,3m=3,150 [D]m3 Celkem: A+B+C+D=12,070 [E]m3
TS |  |  |  | Položka zahrnuje: - kompletní provedení zemní konstrukce včetně nákupu a dopravy materiálu dle zadávací dokumentace - úprava ukládaného materiálu vlhčením, tříděním, promícháním nebo vysoušením, příp. jiné úpravy za účelem zlepšení jeho mech. vlastností - hutnění i různé míry hutnění - ošetření úložiště po celou dobu práce v něm vč. klimatických opatření - ztížení v okolí vedení, konstrukcí a objektů a jejich dočasné zajištění - ztížení provádění vč. hutnění ve ztížených podmínkách a stísněných prostorech - ztížené ukládání sypaniny pod vodu - ukládání po vrstvách a po jiných nutných částech (figurách) vč. dosypávek - spouštění a nošení materiálu - výměna částí zemní konstrukce znehodnocené klimatickými vlivy - ruční hutnění a výplň jam a prohlubní v podloží - úprava, očištění, ochrana a zhutnění podloží - svahování, hutnění a uzavírání povrchů svahů - zřízení lavic na svazích - udržování úložiště a jeho ochrana proti vodě - odvedení nebo obvedení vody v okolí úložiště a v úložišti - veškeré pomocné konstrukce umožňující provedení zemní konstrukce (příjezdy, sjezdy, nájezdy, lešení, podpěrné konstrukce, přemostění, zpevněné plochy, zakrytí a pod.) Položka nezahrnuje: - x Způsob měření: - zemina vytlačená potrubím o DN 180mm se od kubatury obsypů neodečítá
P | 25 | 18220 |  | ROZPROSTŘENÍ ORNICE VE SVAHU | M3 | 37.53 | 0 | 0 | 0 | 2
PP |  |  |  | V TL. 150 MM, MATERIÁL ZE STAVBY
VV |  |  |  | digitálně odměřeno z dispozičního výkresu svahy vlevo: (6,6m2+6,1m2+9,8m2+50,0m2)*1,2koef.*0,15m=13,050 [A]m3 svahy vpravo: (50,0m2+86,0m2)*1,2koef.*0,15m=24,480 [B]m3 Celkem: A+B=37,530 [C]m3
TS |  |  |  | Položka zahrnuje: - nutné přemístění ornice z dočasných skládek vzdálených do 50m - rozprostření ornice v předepsané tloušťce ve svahu přes 1:5 Položka nezahrnuje: - x
P | 26 | 18242 |  | ZALOŽENÍ TRÁVNÍKU HYDROOSEVEM NA ORNICI | M2 | 250.2 | 0 | 0 | 0 | 2
PP
VV |  |  |  | digitálně odměřeno z dispozičního výkresu svahy vlevo: (6,6m2+6,1m2+9,8m2+50,0m2)*1,2koef.=87,000 [A]m2 svahy vpravo: (50,0m2+86,0m2)*1,2koef.=163,200 [B]m2 Celkem: A+B=250,200 [C]m2
TS |  |  |  | Položka zahrnuje: - dodání předepsané travní směsi, hydroosev na ornici, zalévání, první pokosení, to vše bez ohledu na sklon terénu Položka nezahrnuje: - x
P | 27 | 18461 |  | MULČOVÁNÍ | M2 | 20 | 0 | 0 | 0 | 2
PP |  |  |  | ROZPROSTŘENÍ MULČOVACÍ KŮRY
VV |  |  |  | plocha za novou podezdívkou s oplocením: 20,0m2=20,000 [A]m2
TS |  |  |  | Položka zahrnuje. - dodání a rozprostření mulčovací kůry nebo štěpky v předepsané tloušťce nebo mulčovací textilie bez ohledu na sklon terénu, stabilizaci mulče proti erozi, přísady proti vznícení mulče - naložení a odvoz odpadu Položka nezahrnuje: - x
P | 28 | 184A1 |  | VYSAZOVÁNÍ KEŘŮ LISTNATÝCH S BALEM VČETNĚ VÝKOPU JAMKY | KUS | 3 | 0 | 0 | 0 | 2
PP |  |  |  | VZROSTLEJŠÍ KEŘE
VV |  |  |  | 3ks=3,000 [A]ks
TS |  |  |  | Položka zahrnuje: - dodávku projektem předepsaných keřů - hloubení jamek (min. rozměry pro keře 30/30/30cm) s event. výměnou půdy, s hnojením anorganickým hnojivem a přídavkem organického hnojiva dle PD, zálivku, a pod. - veškerý materiál, výrobky a polotovary, včetně mimostaveništní a vnitrostaveništní dopravy (rovněž přesuny), včetně naložení a složení, případně s uložením Položka nezahrnuje: - x
P | 29 | 184A2 |  | VYSAZOVÁNÍ KEŘŮ LISTNATÝCH BEZ BALU VČETNĚ VÝKOPU JAMKY | KUS | 10 | 0 | 0 | 0 | 2
PP |  |  |  | PŮDOPOKRYVNÉ KEŘE NEBO ROSTLINY
VV |  |  |  | 10ks=10,000 [A]ks
TS |  |  |  | Položka zahrnuje: - dodávku projektem předepsaných keřů - hloubení jamek (min. rozměry pro keře 30/30/30cm) s event. výměnou půdy, s hnojením anorganickým hnojivem a přídavkem organického hnojiva dle PD, zálivku, a pod. - veškerý materiál, výrobky a polotovary, včetně mimostaveništní a vnitrostaveništní dopravy (rovněž přesuny), včetně naložení a složení, případně s uložením Položka nezahrnuje: - x
SD |  | 2 |  | Základy |  |  |  | 0 | 0 |  | 0 | 0
P | 30 | 21331 |  | DRENÁŽNÍ VRSTVY Z BETONU MEZEROVITÉHO (DRENÁŽNÍHO) | M3 | 2.52 | 0 | 0 | 0 | 2
PP |  |  |  | MCB8
VV |  |  |  | obsyp podélné drenáže: 0,09m2*(13,0m+15,0m)=2,520 [A]m3
TS |  |  |  | Položka zahrnuje: - dodávku předepsaného materiálu pro drenážní vrstvu, včetně mimostaveništní a vnitrostaveništní dopravy - provedení drenážní vrstvy předepsaných rozměrů a předepsaného tvaru Položka nezahrnuje: - x
P | 31 | 272315 | a | ZÁKLADY Z PROSTÉHO BETONU DO C30/37 | M3 | 44.04 | 0 | 0 | 0 | 2
PP |  |  |  | C30/37-XA1, VČ. NÁTĚRU 1 X ALP + 2 X ALN
VV |  |  |  | základové pasy zárubních zdí: 1,5m*0,8m*11,7m=14,040 [A]m3 1,7m*0,8m*14,2m=19,312 [B]m3 1,7m*0,8m*2,3m=3,128 [C]m3 1,5m*0,8m*6,3m=7,560 [D]m3 Celkem: A+B+C+D=44,040 [E]m3
TS |  |  |  | Položka zahrnuje: - dodání čerstvého betonu (betonové směsi) požadované kvality, jeho uložení do požadovaného tvaru při jakékoliv hustotě výztuže, konzistenci čerstvého betonu a způsobu hutnění, ošetření a ochranu betonu, - zhotovení nepropustného, mrazuvzdorného betonu a betonu požadované trvanlivosti a vlastností, užití potřebných přísad a technologií výroby betonu, - zřízení pracovních a dilatačních spar, včetně potřebných úprav, výplně, vložek, opracování, očištění a ošetření, - bednění požadovaných konstr. (i ztracené) s úpravou dle požadované kvality povrchu betonu, včetně odbedňovacích a odskružovacích prostředků, nátěrů zabraňujících soudržnosti betonu a bednění, - podpěrné konstr. (skruže) a lešení všech druhů pro bednění, vč. ochranných a bezpečnostních opatření a základů těchto konstrukcí a lešení, - vytvoření kotevních čel, kapes, nálitků a sedel, zřízení všech požadovaných otvorů, výklenků, prostupů, dutin, drážek a pod., vč. ztížení práce a úprav kolem nich, - úpravy pro osazení výztuže, doplňkových konstrukcí a vybavení, - úpravy povrchu pro položení požadované izolace, povlaků a nátěrů, případně vyspravení, - ztížení práce u kabelových a injektážních trubek a ostatních zařízení osazovaných do betonu, - konstrukce betonových kloubů, upevnění kotevních prvků a doplňkových konstrukcí, - nátěry zabraňující soudržnost betonu a bednění, - výplň, těsnění a tmelení spar a spojů, - opatření povrchů betonu izolací proti zemní vlhkosti v částech, kde přijdou do styku se zeminou nebo kamenivem, - případné zřízení spojovací vrstvy u základů, - úpravy pro osazení zařízení ochrany konstrukce proti vlivu bludných proudů, Položka nezahrnuje: - x
P | 32 | 272315 | b | ZÁKLADY Z PROSTÉHO BETONU DO C30/37 | M3 | 6.72 | 0 | 0 | 0 | 2
PP |  |  |  | C30/37-XF3, VČ. NÁTĚRU 1 X ALP + 2 X ALN
VV |  |  |  | základový pas podezdívky oplocení: 0,6m*0,7m*16,0m=6,720 [A]m3
TS |  |  |  | Položka zahrnuje: - dodání čerstvého betonu (betonové směsi) požadované kvality, jeho uložení do požadovaného tvaru při jakékoliv hustotě výztuže, konzistenci čerstvého betonu a způsobu hutnění, ošetření a ochranu betonu, - zhotovení nepropustného, mrazuvzdorného betonu a betonu požadované trvanlivosti a vlastností, užití potřebných přísad a technologií výroby betonu, - zřízení pracovních a dilatačních spar, včetně potřebných úprav, výplně, vložek, opracování, očištění a ošetření, - bednění požadovaných konstr. (i ztracené) s úpravou dle požadované kvality povrchu betonu, včetně odbedňovacích a odskružovacích prostředků, nátěrů zabraňujících soudržnosti betonu a bednění, - podpěrné konstr. (skruže) a lešení všech druhů pro bednění, vč. ochranných a bezpečnostních opatření a základů těchto konstrukcí a lešení, - vytvoření kotevních čel, kapes, nálitků a sedel, zřízení všech požadovaných otvorů, výklenků, prostupů, dutin, drážek a pod., vč. ztížení práce a úprav kolem nich, - úpravy pro osazení výztuže, doplňkových konstrukcí a vybavení, - úpravy povrchu pro položení požadované izolace, povlaků a nátěrů, případně vyspravení, - ztížení práce u kabelových a injektážních trubek a ostatních zařízení osazovaných do betonu, - konstrukce betonových kloubů, upevnění kotevních prvků a doplňkových konstrukcí, - nátěry zabraňující soudržnost betonu a bednění, - výplň, těsnění a tmelení spar a spojů, - opatření povrchů betonu izolací proti zemní vlhkosti v částech, kde přijdou do styku se zeminou nebo kamenivem, - případné zřízení spojovací vrstvy u základů, - úpravy pro osazení zařízení ochrany konstrukce proti vlivu bludných proudů, Položka nezahrnuje: - x
P | 33 | 272365 |  | VÝZTUŽ ZÁKLADŮ Z OCELI 10505, B500B | T | 1.847 | 0 | 0 | 0 | 2
PP |  |  |  | B500B
VV |  |  |  | spřahující výztuž základového pasu podezdívky, D 20 mm, dl. 1,9 m, á 300 mm: 2*1,9m*54ks*2,466kg/m/1000=0,506 [A]t spřahující výztuž základového pasu zídek, D 25 mm, dl. 3,0 m, á 300 mm: 3,0m*(39ks+48ks+21ks+8ks)*3,853kg/m/1000=1,341 [B]t Celkem: A+B=1,847 [C]t
TS |  |  |  | Položka: - zahrnuje veškerý materiál, výrobky a polotovary, včetně mimostaveništní a vnitrostaveništní dopravy (rovněž přesuny), včetně naložení a složení, případně s uložením - dodání betonářské výztuže v požadované kvalitě, stříhání, řezání, ohýbání a spojování do všech požadovaných tvarů (vč. armakošů) a uložení s požadovaným zajištěním polohy a krytí výztuže betonem, - veškeré svary nebo jiné spoje výztuže, - pomocné konstrukce a práce pro osazení a upevnění výztuže, - zednické výpomoci pro montáž betonářské výztuže, - úpravy výztuže pro osazení doplňkových konstrukcí, - ochranu výztuže do doby jejího zabetonování, - úpravy výztuže pro zřízení železobetonových kloubů, kotevních prvků, závěsných ok a doplňkových konstrukcí, - veškerá opatření pro zajištění soudržnosti výztuže a betonu, - vodivé propojení výztuže, které je součástí ochrany konstrukce proti vlivům bludných proudů, vyvedení do měřících skříní nebo míst pro měření bludných proudů (vlastní měřící skříně se uvádějí položkami SD 74), - povrchovou antikorozní úpravu výztuže, - separaci výztuže, - osazení měřících zařízení a úpravy pro ně, - osazení měřících skříní nebo míst pro měření bludných proudů Položka nezahrnuje: - x
P | 34 | 289973 |  | OPLÁŠTĚNÍ (ZPEVNĚNÍ) Z GEOSÍTÍ A GEOROHOŽÍ | M2 | 250.2 | 0 | 0 | 0 | 2
PP |  |  |  | PROTIEROZNÍ KOKOSOVÁ ROHOŽ VČ. UKOTVENÍ
VV |  |  |  | digitálně odměřeno z dispozičního výkresu svahy vlevo: (6,6m2+6,1m2+9,8m2+50,0m2)*1,2koef.=87,000 [A]m2 svahy vpravo: (50,0m2+86,0m2)*1,2koef.=163,200 [B]m2 Celkem: A+B=250,200 [C]m2
TS |  |  |  | Položka zahrnuje: - dodávku předepsané geosítě nebi georohože - úpravu, očištění a ochranu podkladu - přichycení k podkladu, případně zatížení - úpravy spojů a zajištění okrajů - úpravy pro odvodnění - nutné přesahy - mimostaveništní a vnitrostaveništní dopravu Položka nezahrnuje: - x Způsob měření: - přesahy se nezapočítávají do výměry
P | 35 | 28997F |  | OPLÁŠTĚNÍ (ZPEVNĚNÍ) Z GEOTEXTILIE DO 600G/M2 | M2 | 39.1 | 0 | 0 | 0 | 2
PP
VV |  |  |  | ochranná geotextilie pod drenáží za rubem zárubních zdí 1,4m*11,7m=16,380 [A]m2 1,6m*14,2m=22,720 [B]m2 Celkem: A+B=39,100 [C]m2
TS |  |  |  | Položka zahrnuje: - dodávku předepsané geotextilie - úpravu, očištění a ochranu podkladu - přichycení k podkladu, případně zatížení - úpravy spojů a zajištění okrajů - úpravy pro odvodnění - nutné přesahy - mimostaveništní a vnitrostaveništní dopravu Položka nezahrnuje: - x Způsob měření: - přesahy se nezapočítávají do výměry
P | 36 | 28999 |  | OPLÁŠTĚNÍ (ZPEVNĚNÍ) Z FÓLIE | M2 | 39.1 | 0 | 0 | 0 | 2
PP |  |  |  | HDPE FÓLIE TL. 2 MM
VV |  |  |  | těsnící folie za rubem zárubních zdí 1,4m*11,7m=16,380 [A]m2 1,6m*14,2m=22,720 [B]m2 Celkem: A+B=39,100 [C]m2
TS |  |  |  | Položka zahrnuje: - dodávku předepsané fólie - úpravu, očištění a ochranu podkladu - přichycení k podkladu, případně zatížení - úpravy spojů a zajištění okrajů - úpravy pro odvodnění - nutné přesahy - mimostaveništní a vnitrostaveništní dopravu Položka nezahrnuje: - x Způsob měření: - přesahy se nezapočítávají do výměry
SD |  | 3 |  | Svislé konstrukce |  |  |  | 0 | 0 |  | 0 | 0
P | 37 | 31811 |  | ZDI ODDĚLOVACÍ A OHRADNÍ Z DÍLCŮ BETON | M3 | 4.8 | 0 | 0 | 0 | 2
PP |  |  |  | JEDNOSTRANNĚ ŠTÍPANÉ TVAROVKY ŠEDÉ BARVY S BETONOVOU PREFABRIKOVANOU STŘÍŠKOU, VČ. VÝPLNĚNÍ BETONEM C30/37-XF3, VČ. VÝZTUŽE - DO KAŽDÉ LOŽNÉ SPÁRY 3 x D 12 MM
VV |  |  |  | podezdívka oplocení: 0,3m*1,0m*16,0m=4,800 [A]
TS |  |  |  | Položka zahrnuje: - dodání dílce požadovaného tvaru a vlastností, jeho skladování, doprava a osazení do definitivní polohy, včetně komplexní technologie výroby a montáže dílců, ošetření a ochrana dílců, - u dílců betonových tuhé kovové prvky a závěsná oka, - úpravy a zařízení pro uložení a transport dílce, - veškeré požadované úpravy dílců, včetně doplňkových konstrukcí a vybavení, - sestavení dílce na stavbě včetně montážních zařízení, plošin a prahů a pod., - výplň, těsnění a tmelení spár a spojů, - očištění a ošetření úložných ploch, - zednické výpomoce pro montáž dílců, - označení dílce výrobním štítkem nebo jiným způsobem, - úpravy dílce pro dodržení požadované přesnosti jeho osazení, včetně případných měření, - veškerá zařízení pro zajištění stability v každém okamžiku, - další práce dané případně specifikací k příslušnému prefabrik. dílci (úprava pohledových ploch, příp. rubových ploch, osazení měřících zařízení, zkoušení a měření dílců a pod.). Položka nezahrnuje: - x
P | 38 | 327212 |  | ZDI OPĚRNÉ, ZÁRUBNÍ, NÁBŘEŽNÍ Z LOMOVÉHO KAMENE NA MC | M3 | 13.8 | 0 | 0 | 0 | 2
PP |  |  |  | UŽITÝ PÍSKOVEC ZE STAVBY, ŘÁDKOVÉ ZDIVO TL. 250 MM, VYZDĚNÉ NA VAZBU BĚHOUN - VAZÁK
VV |  |  |  | digitálně odměřeno z dispozičního výkresu kámen v líci zárubních zdí: 0,4m2*11,7m=4,680 [A]m3 0,4m2*14,2m=5,680 [B]m3 0,4m2*2,3m=0,920 [C]m3 0,4m2*6,3m=2,520 [D]m3 Celkem: A+B+C+D=13,800 [E]m3
TS |  |  |  | Položka zahrnuje: - dodání předepsaného lomového kamene, jeho výběr a případnou úpravu - spojovacího materiálu - vyzdění do předepsaného tvaru - včetně mimostaveništní a vnitrostaveništní dopravy Položka nezahrnuje: - x
P | 39 | 327315 |  | ZDI OPĚRNÉ, ZÁRUBNÍ, NÁBŘEŽNÍ Z PROSTÉHO BETONU DO C30/37 | M3 | 21.045 | 0 | 0 | 0 | 2
PP |  |  |  | C30/37-XF3
VV |  |  |  | digitálně odměřeno z dispozičního výkresu dříky zárubních zdí: 0,6m2*11,7m=7,020 [A]m3 0,6m2*14,2m=8,520 [B]m3 0,75m2*2,3m=1,725 [C]m3 0,6m2*6,3m=3,780 [D]m3 Celkem: A+B+C+D=21,045 [E]m3
TS |  |  |  | Položka zahrnuje: - dodání čerstvého betonu (betonové směsi) požadované kvality, jeho uložení do požadovaného tvaru při jakékoliv hustotě výztuže, konzistenci čerstvého betonu a způsobu hutnění, ošetření a ochranu betonu, - zhotovení nepropustného, mrazuvzdorného betonu a betonu požadované trvanlivosti a vlastností, užití potřebných přísad a technologií výroby betonu, - zřízení pracovních a dilatačních spar, včetně potřebných úprav, výplně, vložek, opracování, očištění a ošetření, - bednění požadovaných konstr. (i ztracené) s úpravou dle požadované kvality povrchu betonu, včetně odbedňovacích a odskružovacích prostředků, nátěrů zabraňujících soudržnosti betonu a bednění, - podpěrné konstr. (skruže) a lešení všech druhů pro bednění, vč. ochranných a bezpečnostních opatření a základů těchto konstrukcí a lešení, - vytvoření kotevních čel, kapes, nálitků a sedel, zřízení všech požadovaných otvorů, výklenků, prostupů, dutin, drážek a pod., vč. ztížení práce a úprav kolem nich, - úpravy pro osazení výztuže, doplňkových konstrukcí a vybavení, - úpravy povrchu pro položení požadované izolace, povlaků a nátěrů, případně vyspravení, - ztížení práce u kabelových a injektážních trubek a ostatních zařízení osazovaných do betonu, - konstrukce betonových kloubů, upevnění kotevních prvků a doplňkových konstrukcí, - nátěry zabraňující soudržnost betonu a bednění, - výplň, těsnění a tmelení spar a spojů, - opatření povrchů betonu izolací proti zemní vlhkosti v částech, kde přijdou do styku se zeminou nebo kamenivem, - případné zřízení spojovací vrstvy u základů, - úpravy pro osazení zařízení ochrany konstrukce proti vlivu bludných proudů, Položka nezahrnuje: - x
P | 40 | 327366 |  | VÝZTUŽ ZDÍ OPĚRNÝCH, ZÁRUBNÍCH, NÁBŘEŽNÍCH Z KARI SÍTÍ | T | 1.126 | 0 | 0 | 0 | 2
PP
VV |  |  |  | výztuž zárubních zdí v líci i rubu: 2*(1,6m*11,7m)*1,3přesahy*7,9kg/m2/1000=0,385 [A]t 2*(1,6m*14,2m)*1,3přesahy*7,9kg/m2/1000=0,467 [B]t 2*(1,7m*2,3m)*1,3přesahy*7,9kg/m2/1000=0,080 [C]t 2*(1,5m*6,3m)*1,3přesahy*7,9kg/m2/1000=0,194 [D]t Celkem: A+B+C+D=1,126 [E]t
TS |  |  |  | Položka zahrnuje: - veškerý materiál, výrobky a polotovary, včetně mimostaveništní a vnitrostaveništní dopravy (rovněž přesuny), včetně naložení a složení, případně s uložením - dodání betonářské výztuže v požadované kvalitě, stříhání, řezání, ohýbání a spojování do všech požadovaných tvarů (vč. armakošů) a uložení s požadovaným zajištěním polohy a krytí výztuže betonem, - veškeré svary nebo jiné spoje výztuže, - pomocné konstrukce a práce pro osazení a upevnění výztuže, - zednické výpomoci pro montáž betonářské výztuže, - úpravy výztuže pro osazení doplňkových konstrukcí, - ochranu výztuže do doby jejího zabetonování, - úpravy výztuže pro zřízení železobetonových kloubů, kotevních prvků, závěsných ok a doplňkových konstrukcí, - veškerá opatření pro zajištění soudržnosti výztuže a betonu, - vodivé propojení výztuže, které je součástí ochrany konstrukce proti vlivům bludných proudů, vyvedení do měřících skříní nebo míst pro měření bludných proudů (vlastní měřící skříně se uvádějí položkami SD 74), - povrchovou antikorozní úpravu výztuže, - separaci výztuže, - osazení měřících zařízení a úpravy pro ně, - osazení měřících skříní nebo míst pro měření bludných proudů. Položka nezahrnuje: - x
SD |  | 4 |  | Vodorovné konstrukce |  |  |  | 0 | 0 |  | 0 | 0
P | 41 | 429173 |  | MOSTNÍ KONSTRUKCE PŘESÝPANÉ Z VLNITÝCH PLECHŮ, OBVOD 8M-10M | M | 17.14 | 0 | 0 | 0 | 2
PP |  |  |  | FLEXIBILNÍ OCELOVÁ TROUBA Z VLNITÉHO PLECHU TL. 5 MM, VÝŠKA VLNY 200 X 55 MM, VČ. PKO, VČ. DOPRAVY, VČ. DŘEVĚNÉ ZAVÁŽECÍ DRÁHY
VV |  |  |  | 17,14m=17,140 [A]m
TS |  |  |  | Položka zahrnuje: - dodání, montáž, osazení konstrukce z vlnitého plechu bez ohledu na tvar a na typ vlny - předepsanou protikorozní ochranu - spojovací materiál - mimostaveništní a vnitrostaveništní dopravu Položka nezahrnuje: - zemní práce - podkladní konstrukce - izolaci
P | 42 | 43131 |  | SCHODIŠŤ KONSTR Z PROST BETONU | M3 | 3.36 | 0 | 0 | 0 | 2
PP
VV |  |  |  | schod. zídky: 0,3m2*3,1m*2=1,860 [A]m3 podkladní beton pod schod. stupni: 1,0m2*1,5m=1,500 [B]m3 Celkem: A+B=3,360 [C]m3
TS |  |  |  | Položka zahrnuje: - dodání čerstvého betonu (betonové směsi) požadované kvality, jeho uložení do požadovaného tvaru při jakékoliv hustotě výztuže, konzistenci čerstvého betonu a způsobu hutnění, ošetření a ochranu betonu, - zhotovení nepropustného, mrazuvzdorného betonu a betonu požadované trvanlivosti a vlastností, užití potřebných přísad a technologií výroby betonu, - zřízení pracovních a dilatačních spar, včetně potřebných úprav, výplně, vložek, opracování, očištění a ošetření, - bednění požadovaných konstr. (i ztracené) s úpravou dle požadované kvality povrchu betonu, včetně odbedňovacích a odskružovacích prostředků, nátěrů zabraňujících soudržnosti betonu a bednění, - podpěrné konstr. (skruže) a lešení všech druhů pro bednění, vč. ochranných a bezpečnostních opatření a základů těchto konstrukcí a lešení, - vytvoření kotevních čel, kapes, nálitků a sedel, zřízení všech požadovaných otvorů, výklenků, prostupů, dutin, drážek a pod., vč. ztížení práce a úprav kolem nich, - úpravy pro osazení výztuže, doplňkových konstrukcí a vybavení, - úpravy povrchu pro položení požadované izolace, povlaků a nátěrů, případně vyspravení, - ztížení práce u kabelových a injektážních trubek a ostatních zařízení osazovaných do betonu, - konstrukce betonových kloubů, upevnění kotevních prvků a doplňkových konstrukcí, - nátěry zabraňující soudržnost betonu a bednění, - výplň, těsnění a tmelení spar a spojů, - opatření povrchů betonu izolací proti zemní vlhkosti v částech, kde přijdou do styku se zeminou nebo kamenivem, - případné zřízení spojovací vrstvy u základů, - úpravy pro osazení zařízení ochrany konstrukce proti vlivu bludných proudů, Položka nezahrnuje: - x
P | 43 | 434212 |  | SCHODIŠŤOVÉ STUPNĚ, Z LOMOVÉHO KAMENE NA MC | M3 | 1.283 | 0 | 0 | 0 | 2
PP |  |  |  | UŽITÝ PÍSKOVEC ZE STAVBY
VV |  |  |  | 10ks*0,19m*0,45m*1,5m=1,283 [A]m3
TS |  |  |  | Položka zahrnuje: - veškerý materiál, výrobky a polotovary - včetně mimostaveništní a vnitrostaveništní dopravy (rovněž přesuny) - včetně naložení a složení, případně s uložením. Položka nezahrnuje: - x
P | 44 | 451312 |  | PODKLADNÍ A VÝPLŇOVÉ VRSTVY Z PROSTÉHO BETONU C12/15 | M3 | 12.61 | 0 | 0 | 0 | 2
PP |  |  |  | C12/15-X0
VV |  |  |  | podkladní beton pod základovými pasy zárubních zdí: 1,8m*0,15m*11,7m=3,159 [A]m3 2,0m*0,15m*14,2m=4,260 [B]m3 2,0m*0,15m*2,3m=0,690 [C]m3 1,8m*0,15m*6,3m=1,701 [D]m3 podkladní beton pod drenáží: 0,1m2*(13,0m+15,0m)=2,800 [E]m3 Celkem: A+B+C+D+E=12,610 [F]m3
TS |  |  |  | Položka zahrnuje: - dodání čerstvého betonu (betonové směsi) požadované kvality, jeho uložení do požadovaného tvaru při jakékoliv hustotě výztuže, konzistenci čerstvého betonu a způsobu hutnění, ošetření a ochranu betonu, - zhotovení nepropustného, mrazuvzdorného betonu a betonu požadované trvanlivosti a vlastností, užití potřebných přísad a technologií výroby betonu, - zřízení pracovních a dilatačních spar, včetně potřebných úprav, výplně, vložek, opracování, očištění a ošetření, - bednění požadovaných konstr. (i ztracené) s úpravou dle požadované kvality povrchu betonu, včetně odbedňovacích a odskružovacích prostředků, nátěrů zabraňujících soudržnosti betonu a bednění, - podpěrné konstr. (skruže) a lešení všech druhů pro bednění, vč. ochranných a bezpečnostních opatření a základů těchto konstrukcí a lešení, - vytvoření kotevních čel, kapes, nálitků a sedel, zřízení všech požadovaných otvorů, výklenků, prostupů, dutin, drážek a pod., vč. ztížení práce a úprav kolem nich, - úpravy pro osazení výztuže, doplňkových konstrukcí a vybavení, - úpravy povrchu pro položení požadované izolace, povlaků a nátěrů, případně vyspravení, - ztížení práce u kabelových a injektážních trubek a ostatních zařízení osazovaných do betonu, - konstrukce betonových kloubů, upevnění kotevních prvků a doplňkových konstrukcí, - nátěry zabraňující soudržnost betonu a bednění, - výplň, těsnění a tmelení spar a spojů, - opatření povrchů betonu izolací proti zemní vlhkosti v částech, kde přijdou do styku se zeminou nebo kamenivem, - případné zřízení spojovací vrstvy u základů, - úpravy pro osazení zařízení ochrany konstrukce proti vlivu bludných proudů, Položka nezahrnuje: - x
P | 45 | 451315 |  | PODKLADNÍ A VÝPLŇOVÉ VRSTVY Z PROSTÉHO BETONU C30/37 | M3 | 28.746 | 0 | 0 | 0 | 2
PP |  |  |  | C30/37nXF3, TL. 150 MM
VV |  |  |  | digitálně odměřeno z dispozičního výkresu pod dlažbu z pol. 465512: (8,0m2+30,0m2+35,0m2+1,7m2)*1,2*0,15m=13,446 [A]m3 pod dlažbu z pol. č. 465513: 102,0m2*0,15m=15,300 [B]m3 Celkem: A+B=28,746 [C]m3
TS |  |  |  | Položka zahrnuje: - dodání čerstvého betonu (betonové směsi) požadované kvality, jeho uložení do požadovaného tvaru při jakékoliv hustotě výztuže, konzistenci čerstvého betonu a způsobu hutnění, ošetření a ochranu betonu, - zhotovení nepropustného, mrazuvzdorného betonu a betonu požadované trvanlivosti a vlastností, užití potřebných přísad a technologií výroby betonu, - zřízení pracovních a dilatačních spar, včetně potřebných úprav, výplně, vložek, opracování, očištění a ošetření, - bednění požadovaných konstr. (i ztracené) s úpravou dle požadované kvality povrchu betonu, včetně odbedňovacích a odskružovacích prostředků, nátěrů zabraňujících soudržnosti betonu a bednění, - podpěrné konstr. (skruže) a lešení všech druhů pro bednění, vč. ochranných a bezpečnostních opatření a základů těchto konstrukcí a lešení, - vytvoření kotevních čel, kapes, nálitků a sedel, zřízení všech požadovaných otvorů, výklenků, prostupů, dutin, drážek a pod., vč. ztížení práce a úprav kolem nich, - úpravy pro osazení výztuže, doplňkových konstrukcí a vybavení, - úpravy povrchu pro položení požadované izolace, povlaků a nátěrů, případně vyspravení, - ztížení práce u kabelových a injektážních trubek a ostatních zařízení osazovaných do betonu, - konstrukce betonových kloubů, upevnění kotevních prvků a doplňkových konstrukcí, - nátěry zabraňující soudržnost betonu a bednění, - výplň, těsnění a tmelení spar a spojů, - opatření povrchů betonu izolací proti zemní vlhkosti v částech, kde přijdou do styku se zeminou nebo kamenivem, - případné zřízení spojovací vrstvy u základů, - úpravy pro osazení zařízení ochrany konstrukce proti vlivu bludných proudů, Položka nezahrnuje: - x
P | 46 | 45157 | a | PODKLADNÍ A VÝPLŇOVÉ VRSTVY Z KAMENIVA TĚŽENÉHO | M3 | 1.1 | 0 | 0 | 0 | 2
PP |  |  |  | NEHUTNĚNÉ LOŽE ZE ŠP FR. 0-8 TL. 100 MM
VV |  |  |  | 2,0m*5,5m*0,1m=1,100 [A]m3
TS |  |  |  | Položka zahrnuje: - dodávku předepsaného kameniva - mimostaveništní a vnitrostaveništní dopravu a jeho uložení - není-li v zadávací dokumentaci uvedeno jinak, jedná se o nakupovaný materiál Položka nezahrnuje: - x
P | 47 | 45157 | b | PODKLADNÍ A VÝPLŇOVÉ VRSTVY Z KAMENIVA TĚŽENÉHO | M3 | 13.3 | 0 | 0 | 0 | 2
PP |  |  |  | ZHUTNĚNÉ LOŽE ZE ŠP FR. 0-32 TL. 200 MM, VČ. DOSYPÁVKY ZHUTNĚNÉ RUČNÍMI PĚCHY PO SMONTOVÁNÍ SPODNÍCH DÍLŮ OCELOVÉ TROUBY
VV |  |  |  | digitálně odměřeno z dispozičního výkresu 0,7m2*19,0m=13,300 [A]m3
TS |  |  |  | Položka zahrnuje: - dodávku předepsaného kameniva - mimostaveništní a vnitrostaveništní dopravu a jeho uložení - není-li v zadávací dokumentaci uvedeno jinak, jedná se o nakupovaný materiál Položka nezahrnuje: - x
P | 48 | 458312 | a | VÝPLŇ ZA OPĚRAMI A ZDMI Z PROST BETONU DO C12/15 | M3 | 12.075 | 0 | 0 | 0 | 2
PP |  |  |  | C12/15-X0
VV |  |  |  | digitálně odměřeno z dispozičního výkresu beton v rubu základu zárubních zdí: 0,35m2*(11,7m+14,2m+2,3m+6,3m)=12,075 [A]m3
TS |  |  |  | Položka zahrnuje: - dodání čerstvého betonu (betonové směsi) požadované kvality, jeho uložení do požadovaného tvaru při jakékoliv hustotě výztuže, konzistenci čerstvého betonu a způsobu hutnění, ošetření a ochranu betonu, - zhotovení nepropustného, mrazuvzdorného betonu a betonu požadované trvanlivosti a vlastností, užití potřebných přísad a technologií výroby betonu, - zřízení pracovních a dilatačních spar, včetně potřebných úprav, výplně, vložek, opracování, očištění a ošetření, - bednění požadovaných konstr. (i ztracené) s úpravou dle požadované kvality povrchu betonu, včetně odbedňovacích a odskružovacích prostředků, nátěrů zabraňujících soudržnosti betonu a bednění, - podpěrné konstr. (skruže) a lešení všech druhů pro bednění, vč. ochranných a bezpečnostních opatření a základů těchto konstrukcí a lešení, - vytvoření kotevních čel, kapes, nálitků a sedel, zřízení všech požadovaných otvorů, výklenků, prostupů, dutin, drážek a pod., vč. ztížení práce a úprav kolem nich, - úpravy pro osazení výztuže, doplňkových konstrukcí a vybavení, - úpravy povrchu pro položení požadované izolace, povlaků a nátěrů, případně vyspravení, - ztížení práce u kabelových a injektážních trubek a ostatních zařízení osazovaných do betonu, - konstrukce betonových kloubů, upevnění kotevních prvků a doplňkových konstrukcí, - nátěry zabraňující soudržnost betonu a bednění, - výplň, těsnění a tmelení spar a spojů, - opatření povrchů betonu izolací proti zemní vlhkosti v částech, kde přijdou do styku se zeminou nebo kamenivem, - případné zřízení spojovací vrstvy u základů, - úpravy pro osazení zařízení ochrany konstrukce proti vlivu bludných proudů, Položka nezahrnuje: - x
P | 49 | 458312 | b | VÝPLŇ ZA OPĚRAMI A ZDMI Z PROST BETONU DO C12/15 | M3 | 24.75 | 0 | 0 | 0 | 2
PP |  |  |  | VÝPLŇOVÝ BETON C12/15-X0, CEMENTOPOPÍLKOVÁ SUSPENZE S DROBNÝM KOPANÝM KAMENIVEM FRAKCE 0/4 MIN. TŘÍDY C DLE ČSN EN 12620
VV |  |  |  | digitálně odměřeno z dispozičního výkresu 5,5m2*4,5m=24,750 [A]m3
TS |  |  |  | Položka zahrnuje: - dodání čerstvého betonu (betonové směsi) požadované kvality, jeho uložení do požadovaného tvaru při jakékoliv hustotě výztuže, konzistenci čerstvého betonu a způsobu hutnění, ošetření a ochranu betonu, - zhotovení nepropustného, mrazuvzdorného betonu a betonu požadované trvanlivosti a vlastností, užití potřebných přísad a technologií výroby betonu, - zřízení pracovních a dilatačních spar, včetně potřebných úprav, výplně, vložek, opracování, očištění a ošetření, - bednění požadovaných konstr. (i ztracené) s úpravou dle požadované kvality povrchu betonu, včetně odbedňovacích a odskružovacích prostředků, nátěrů zabraňujících soudržnosti betonu a bednění, - podpěrné konstr. (skruže) a lešení všech druhů pro bednění, vč. ochranných a bezpečnostních opatření a základů těchto konstrukcí a lešení, - vytvoření kotevních čel, kapes, nálitků a sedel, zřízení všech požadovaných otvorů, výklenků, prostupů, dutin, drážek a pod., vč. ztížení práce a úprav kolem nich, - úpravy pro osazení výztuže, doplňkových konstrukcí a vybavení, - úpravy povrchu pro položení požadované izolace, povlaků a nátěrů, případně vyspravení, - ztížení práce u kabelových a injektážních trubek a ostatních zařízení osazovaných do betonu, - konstrukce betonových kloubů, upevnění kotevních prvků a doplňkových konstrukcí, - nátěry zabraňující soudržnost betonu a bednění, - výplň, těsnění a tmelení spar a spojů, - opatření povrchů betonu izolací proti zemní vlhkosti v částech, kde přijdou do styku se zeminou nebo kamenivem, - případné zřízení spojovací vrstvy u základů, - úpravy pro osazení zařízení ochrany konstrukce proti vlivu bludných proudů, Položka nezahrnuje: - x
P | 50 | 465512 |  | DLAŽBY Z LOMOVÉHO KAMENE NA MC | M3 | 17.608 | 0 | 0 | 0 | 2
PP |  |  |  | UŽITÝ PÍSKOVEC ZE STAVBY
VV |  |  |  | digitálně odměřeno z výkresu odláždění cesty na začátku zdí v ul. Revírní: 8,0m2*0,2m=1,600 [A]m3 opevnění svahu vlevo: 30,0m2*1,2*0,2m=7,200 [B]m3 opevnění svahu vpravo: (35,0m2+1,7m2)*1,2*0,2m=8,808 [C]m3 Celkem: A+B+C=17,608 [D]m3
TS |  |  |  | Položka zahrnuje: - nutné zemní práce (svahování, úpravu pláně a pod.) - zřízení spojovací vrstvy - zřízení lože dlažby z cementové malty předepsané kvality a předepsané tloušťky - dodávku a položení dlažby z lomového kamene do předepsaného tvaru - spárování, těsnění, tmelení a vyplnění spar MC případně s vyklínováním - úprava povrchu pro odvedení srážkové vody Položka nezahrnuje: - podklad pod dlažbu, vykazuje se samostatně položkami SD 45
P | 51 | 465513 |  | PŘEDLÁŽDĚNÍ DLAŽBY Z LOMOVÉHO KAMENE | M3 | 102 | 0 | 0 | 0 | 2
PP
VV |  |  |  | digitálně odměřeno z dispozičního výkresu předláždění stávající cesty z pískovcových kvádrů: 102,0m2=102,000 [A]m2
TS |  |  |  | Položka zahrnuje: - rozebrání stávající dlažby a pokládka dlažby ze stávajícího dlažebního materiálu (bez dodávky nového) - zahrnuje nezbytnou manipulaci s tímto materiálem (nakládání, doprava, složení, očištění) - dodání a rozprostření materiálu pro lože a jeho tloušťku předepsanou dokumentací a pro předepsanou výplň spar - nutné zemní práce (svahování, úpravu pláně a pod.) Položka nezahrnuje: - podklad pod dlažbu, vykazuje se samostatně položkami SD 45 - dodávku nového materiálu
SD |  | 5 |  | Komunikace |  |  |  | 0 | 0 |  | 0 | 0
P | 52 | 56333 |  | VOZOVKOVÉ VRSTVY ZE ŠTĚRKODRTI TL. DO 150MM | M2 | 4.5 | 0 | 0 | 0 | 2
PP |  |  |  | ŠD, B, FR. 0/63 MM, TL. MIN. 150 MM
VV |  |  |  | digitálně odměřeno z dispozičního výkresu plocha ze zámkové dlažby: 4,5m2=4,500 [A]m2
TS |  |  |  | Položka zahrnuje: - dodání kameniva předepsané kvality a zrnitosti - rozprostření a zhutnění vrstvy v předepsané tloušťce - zřízení vrstvy bez rozlišení šířky, pokládání vrstvy po etapách Položka nezahrnuje: - postřiky, nátěry
P | 53 | 56334 |  | VOZOVKOVÉ VRSTVY ZE ŠTĚRKODRTI TL. DO 200MM | M2 | 205 | 0 | 0 | 0 | 2
PP |  |  |  | ŠD, B, FR. 0/32 MM, TL. 200 MM
VV |  |  |  | digitálně odměřeno z dispozičního výkresu vozovka: 205,0m2=205,000 [A]m2
TS |  |  |  | Položka zahrnuje: - dodání kameniva předepsané kvality a zrnitosti - rozprostření a zhutnění vrstvy v předepsané tloušťce - zřízení vrstvy bez rozlišení šířky, pokládání vrstvy po etapách Položka nezahrnuje: - postřiky, nátěry
P | 54 | 56336 |  | VOZOVKOVÉ VRSTVY ZE ŠTĚRKODRTI TL. DO 300MM | M2 | 205 | 0 | 0 | 0 | 2
PP |  |  |  | ŠD, B, FR. 0/32 MM
VV |  |  |  | digitálně odměřeno z dispozičního výkresu vozovka: 205,0m2=205,000 [A]m2
TS |  |  |  | Položka zahrnuje: - dodání kameniva předepsané kvality a zrnitosti - rozprostření a zhutnění vrstvy v předepsané tloušťce - zřízení vrstvy bez rozlišení šířky, pokládání vrstvy po etapách Položka nezahrnuje: - postřiky, nátěry
P | 55 | 56960 |  | ZPEVNĚNÍ KRAJNIC Z RECYKLOVANÉHO MATERIÁLU | M3 | 2.4 | 0 | 0 | 0 | 2
PP |  |  |  | R - MATERIÁL ZE STAVBY, TL. 150 MM
VV |  |  |  | digitálně odměřeno z dispozičního výkresu 16,0m2*0,15m=2,400 [A]m3
TS |  |  |  | Položka zahrnuje: - dodání recyklátu předepsané kvality a zrnitosti - očištění podkladu - uložení recyklátu dle předepsaného technologického předpisu, zhutnění vrstvy v předepsané tloušťce - zřízení vrstvy bez rozlišení šířky, pokládání vrstvy po etapách, Položka nezahrnuje: - postřiky, nátěry
P | 56 | 572123 |  | INFILTRAČNÍ POSTŘIK Z EMULZE DO 1,0KG/M2 | M2 | 253.3 | 0 | 0 | 0 | 2
PP |  |  |  | PI-C 1,0 KG/M2
VV |  |  |  | digitálně odměřeno z dispozičního výkresu vozovka: 205,0m2=205,000 [A]m2 výspravy - předpoklad 10% z plochy: (90,0m2+43,0m2+350,0m2)*0,1=48,300 [B]m2 Celkem: A+B=253,300 [C]m2
TS |  |  |  | Položka zahrnuje: - dodání všech předepsaných materiálů pro postřiky v předepsaném množství - provedení dle předepsaného technologického předpisu - zřízení vrstvy bez rozlišení šířky, pokládání vrstvy po etapách - úpravu napojení, ukončení Položka nezahrnuje: - x
P | 57 | 572213 |  | SPOJOVACÍ POSTŘIK Z EMULZE DO 0,5KG/M2 | M2 | 688 | 0 | 0 | 0 | 2
PP |  |  |  | PS-C 0,3 KG/M2
VV |  |  |  | digitálně odměřeno z dispozičního výkresu vozovka: 205,0m2+90,0m2+43,0m2+350,0m2=688,000 [A]m2
TS |  |  |  | Položka zahrnuje: - dodání všech předepsaných materiálů pro postřiky v předepsaném množství - provedení dle předepsaného technologického předpisu - zřízení vrstvy bez rozlišení šířky, pokládání vrstvy po etapách - úpravu napojení, ukončení Položka nezahrnuje: - x
P | 58 | 574A33 |  | ASFALTOVÝ BETON PRO OBRUSNÉ VRSTVY ACO 11 TL. 40MM | M2 | 688 | 0 | 0 | 0 | 2
PP
VV |  |  |  | digitálně odměřeno z dispozičního výkresu vozovka: 205,0m2+90,0m2+43,0m2+350,0m2=688,000 [A]m2
TS |  |  |  | Položka zahrnuje: - dodání směsi v požadované kvalitě - očištění podkladu - uložení směsi dle předepsaného technologického předpisu, zhutnění vrstvy v předepsané tloušťce - zřízení vrstvy bez rozlišení šířky, pokládání vrstvy po etapách, včetně pracovních spar a spojů - úpravu napojení, ukončení podél obrubníků, dilatačních zařízení, odvodňovacích proužků, odvodňovačů, vpustí, šachet a pod. Položka nezahrnuje: - postřiky, nátěry - těsnění podél obrubníků, dilatačních zařízení, odvodňovacích proužků, odvodňovačů, vpustí, šachet a pod.
P | 59 | 574E66 |  | ASFALTOVÝ BETON PRO PODKLADNÍ VRSTVY ACP 16+, 16S TL. 70MM | M2 | 205 | 0 | 0 | 0 | 2
PP |  |  |  | ACP 16+
VV |  |  |  | digitálně odměřeno z dispozičního výkresu vozovka: 205,0m2=205,000 [A]m2
TS |  |  |  | Položka zahrnuje: - dodání směsi v požadované kvalitě - očištění podkladu - uložení směsi dle předepsaného technologického předpisu, zhutnění vrstvy v předepsané tloušťce - zřízení vrstvy bez rozlišení šířky, pokládání vrstvy po etapách, včetně pracovních spar a spojů - úpravu napojení, ukončení podél obrubníků, dilatačních zařízení, odvodňovacích proužků, odvodňovačů, vpustí, šachet a pod. Položka nezahrnuje: - postřiky, nátěry - těsnění podél obrubníků, dilatačních zařízení, odvodňovacích proužků, odvodňovačů, vpustí, šachet a pod.
P | 60 | 5774EG |  | VRSTVY PRO OBNOVU A OPRAVY Z ASF BETONU ACP 16+, 16S | M3 | 3.381 | 0 | 0 | 0 | 2
PP |  |  |  | ACP 16+, TL. 70 MM
VV |  |  |  | výspravy - předpoklad 10% z plochy, v tl. 70 mm: (90,0m2+43,0m2+350,0m2)*0,1*0,07m=3,381 [A]m3
TS |  |  |  | Položka zahrnuje: - drobné opravy a obnovu plošných rozpadů asfaltového krytu (vztahuje se na plochu jednotlivě do 10000m2) - dodání směsi v požadované kvalitě - očištění podkladu - uložení směsi dle předepsaného technologického předpisu, zhutnění vrstvy v předepsané tloušťce - zřízení vrstvy bez rozlišení šířky, pokládání vrstvy po etapách, včetně pracovních spar a spojů - úpravu napojení, ukončení podél obrubníků, dilatačních zařízení, odvodňovacích proužků, odvodňovačů, vpustí, šachet a pod. Položka nezahrnuje: - souvislou obnovu asfaltového krytu (ta se vykáže položkami 574*** a 575***) - výspravu výtluků (ta se vykáže položkami 5779**, vztahuje se na plochu jednotlivě do 10m2) - postřiky, nátěry - těsnění podél obrubníků, dilatačních zařízení, odvodňovacích proužků, odvodňovačů, vpustí, šachet a pod. - očištění podkladu po veřejném provozu
P | 61 | 582612 |  | KRYTY Z BETON DLAŽDIC SE ZÁMKEM ŠEDÝCH TL 80MM DO LOŽE Z KAM | M2 | 4.5 | 0 | 0 | 0 | 2
PP |  |  |  | VČ. LOŽNÉ VRSTVY Z KAMENIVA FR. 4-8 MM TL. 40 MM
VV |  |  |  | digitálně odměřeno z dispozičního výkresu plocha ze zámkové dlažby: 4,5m2=4,500 [A]m2
TS |  |  |  | Položka zahrnuje: - dodání dlažebního materiálu v požadované kvalitě, dodání materiálu pro předepsané lože v tloušťce předepsané dokumentací a pro předepsanou výplň spar - očištění podkladu - uložení dlažby dle předepsaného technologického předpisu včetně předepsané podkladní vrstvy a předepsané výplně spar - zřízení vrstvy bez rozlišení šířky, pokládání vrstvy po etapách - úpravu napojení, ukončení podél obrubníků, dilatačních zařízení, odvodňovacích proužků, odvodňovačů, vpustí, šachet a pod., nestanoví-li zadávací dokumentace jinak Položka nezahrnuje: - postřiky, nátěry - těsnění podél obrubníků, dilatačních zařízení, odvodňovacích proužků, odvodňovačů, vpustí, šachet a pod.
P | 62 | 58920 |  | VÝPLŇ SPAR MODIFIKOVANÝM ASFALTEM | M | 77.29 | 0 | 0 | 0 | 2
PP
VV |  |  |  | výplň řezané spáry ve vozovce v místě napojení na stávající vozovku: 3,6m+4,0m+2,85m+6,0m+6,0m=22,450 [A]m podél obrubníků: 37,0m+5,2m+5,5m=47,700 [B]m po obvodu povrch. znaků IS u viaduktu: 3,14*1,0m+2*4*0,5m=7,140 [C]m Celkem: A+B+C=77,290 [D]m
TS |  |  |  | Položka zahrnuje: - dodávku předepsaného materiálu - vyčištění a výplň spar tímto materiálem Položka nezahrnuje: - x
SD |  | 7 |  | Přidružená stavební výroba |  |  |  | 0 | 0 |  | 0 | 0
P | 63 | 711509 |  | OCHRANA IZOLACE NA POVRCHU TEXTILIÍ | M2 | 208.54 | 0 | 0 | 0 | 2
PP |  |  |  | GEOTEXTILIE MIN. 600 G/M2
VV |  |  |  | v rubu zárubních zdí: 3,2m*11,4m=36,480 [A]m2 3,2m*14,2m=45,440 [B]m2 3,3m*2,3m=7,590 [C]m2 3,3m*6,3m=20,790 [D]m2 v lící zárubních zdí: 1,3m*11,4m=14,820 [E]m2 1,3m*14,2m=18,460 [F]m2 1,6m*2,3m=3,680 [G]m2 1,6m*6,3m=10,080 [H]m2 podezdívka oplocení: (1,8m+1,4m)*16,0m=51,200 [I]m2 Celkem: A+B+C+D+E+F+G+H+I=208,540 [J]m2
TS |  |  |  | Položka zahrnuje: - dodání předepsaného ochranného materiálu - zřízení ochrany izolace Položka nezahrnuje: - x
P | 64 | 76291 |  | DŘEVĚNÉ OPLOCENÍ Z ŘEZIVA | M2 | 20.8 | 0 | 0 | 0 | 2
PP |  |  |  | VČ. OCELOVÝCH SLOUPKŮ ZABETONOVANÝCH DO PODEZDÍVKY, VČ. PKO S NÁTĚROVÝM SYSTÉMEM DLE POŽADAVKU VLASTNÍKA POZEMKU VČETNĚ VYBRANÉ RAL., DŘEVĚNÉ VÝPLNĚ BUDOU OPATŘENY 3 VRSTVY LAZURY VYBRANÉHO TYPU A BARVY DLE VLASTNÍKA POZEMKU
VV |  |  |  | 1,3m*16,0m=20,800 [A]m2
TS |  |  |  | Položka zahrnuje: - kompletní konstrukci, včetně úprav řeziva (i impregnaci, povrchové úpravy a pod.) - spojovací a ochranné prostředky, upevňovací prvky, lemování, lištování, spárování - není-li zahrnut v jiných položkách, i nátěr konstrukcí, včetně úpravy povrchu před nátěrem Položka nezahrnuje: - x
SD |  | 8 |  | Potrubí |  |  |  | 0 | 0 |  | 0 | 0
P | 65 | 87433 |  | POTRUBÍ Z TRUB PLASTOVÝCH ODPADNÍCH DN DO 150MM | M | 4.5 | 0 | 0 | 0 | 2
PP |  |  |  | KG DN 150 MM
VV |  |  |  | svodné potrubí od UV1 do šachty RŠ1: 4,5m=4,500 [A]m
TS |  |  |  | Položka zahrnuje: - výrobní dokumentaci (včetně technologického předpisu) - dodání veškerého trubního a pomocného materiálu (trouby, trubky, tvarovky, spojovací a těsnící materiál a pod.), podpěrných, závěsných a upevňovacích prvků, včetně potřebných úprav - úprava a příprava podkladu a podpěr, očištění a ošetření podkladu a podpěr - zřízení plně funkčního potrubí, kompletní soustavy, podle příslušného technologického předpisu (bez ohledu na sklon) - zřízení potrubí i jednotlivých částí po etapách, včetně pracovních spar a spojů, pracovního zaslepení konců a pod. - úprava prostupů, průchodů šachtami a komorami, okolí podpěr a vyústění, zaústění, napojení, vyvedení a upevnění odpad. výustí - ochrana potrubí nátěrem (vč. úpravy povrchu), případně izolací, nejsou-li tyto práce předmětem jiné položky - úprava, očištění a ošetření prostoru kolem potrubí - položky platí pro práce prováděné v prostoru zapaženém i nezapaženém a i v kolektorech, chráničkách - položky zahrnují i práce spojené s nutnými obtoky, převáděním a čerpáním vody Položka nezahrnuje: - tlakové zkoušky ani proplach a dezinfekci
P | 66 | 87434 |  | POTRUBÍ Z TRUB PLASTOVÝCH ODPADNÍCH DN DO 200MM | M | 3 | 0 | 0 | 0 | 2
PP |  |  |  | KG DN 200 MM
VV |  |  |  | svodné potrubí ze sestavy dvojice uličních vpustí UV2 a UV3 s RŠ1: 3,0m=3,000 [A]m
TS |  |  |  | Položka zahrnuje: - výrobní dokumentaci (včetně technologického předpisu) - dodání veškerého trubního a pomocného materiálu (trouby, trubky, tvarovky, spojovací a těsnící materiál a pod.), podpěrných, závěsných a upevňovacích prvků, včetně potřebných úprav - úprava a příprava podkladu a podpěr, očištění a ošetření podkladu a podpěr - zřízení plně funkčního potrubí, kompletní soustavy, podle příslušného technologického předpisu (bez ohledu na sklon) - zřízení potrubí i jednotlivých částí po etapách, včetně pracovních spar a spojů, pracovního zaslepení konců a pod. - úprava prostupů, průchodů šachtami a komorami, okolí podpěr a vyústění, zaústění, napojení, vyvedení a upevnění odpad. výustí - ochrana potrubí nátěrem (vč. úpravy povrchu), případně izolací, nejsou-li tyto práce předmětem jiné položky - úprava, očištění a ošetření prostoru kolem potrubí - položky platí pro práce prováděné v prostoru zapaženém i nezapaženém a i v kolektorech, chráničkách - položky zahrnují i práce spojené s nutnými obtoky, převáděním a čerpáním vody Položka nezahrnuje: - tlakové zkoušky ani proplach a dezinfekci
P | 67 | 87445 |  | POTRUBÍ Z TRUB PLASTOVÝCH ODPADNÍCH DN DO 300MM | M | 4.5 | 0 | 0 | 0 | 2
PP |  |  |  | KG DN 300 MM
VV |  |  |  | odtokové potrubí ze šachty RŠ1: 4,5m=4,500 [A]m
TS |  |  |  | Položka zahrnuje: - výrobní dokumentaci (včetně technologického předpisu) - dodání veškerého trubního a pomocného materiálu (trouby, trubky, tvarovky, spojovací a těsnící materiál a pod.), podpěrných, závěsných a upevňovacích prvků, včetně potřebných úprav - úprava a příprava podkladu a podpěr, očištění a ošetření podkladu a podpěr - zřízení plně funkčního potrubí, kompletní soustavy, podle příslušného technologického předpisu (bez ohledu na sklon) - zřízení potrubí i jednotlivých částí po etapách, včetně pracovních spar a spojů, pracovního zaslepení konců a pod. - úprava prostupů, průchodů šachtami a komorami, okolí podpěr a vyústění, zaústění, napojení, vyvedení a upevnění odpad. výustí - ochrana potrubí nátěrem (vč. úpravy povrchu), případně izolací, nejsou-li tyto práce předmětem jiné položky - úprava, očištění a ošetření prostoru kolem potrubí - položky platí pro práce prováděné v prostoru zapaženém i nezapaženém a i v kolektorech, chráničkách - položky zahrnují i práce spojené s nutnými obtoky, převáděním a čerpáním vody Položka nezahrnuje: - tlakové zkoušky ani proplach a dezinfekci
P | 68 | 87533 |  | POTRUBÍ DREN Z TRUB PLAST DN DO 150MM | M | 28 | 0 | 0 | 0 | 2
PP |  |  |  | POLODĚROVANÁ TRUBKA HDPE DN 150 MM
VV |  |  |  | podélná drenáž: 13,0m+15,0m=28,000 [A]m
TS |  |  |  | Položka zahrnuje: - výrobní dokumentaci (včetně technologického předpisu) - dodání veškerého trubního a pomocného materiálu (trouby, trubky, tvarovky, spojovací a těsnící materiál a pod.), podpěrných, závěsných a upevňovacích prvků, včetně potřebných úprav - úprava a příprava podkladu a podpěr, očištění a ošetření podkladu a podpěr - zřízení plně funkčního potrubí, kompletní soustavy, podle příslušného technologického předpisu (bez ohledu na sklon) - zřízení potrubí i jednotlivých částí po etapách, včetně pracovních spar a spojů, pracovního zaslepení konců a pod. - úprava prostupů, průchodů šachtami a komorami, okolí podpěr a vyústění, zaústění, napojení, vyvedení a upevnění odpad. výustí - ochrana potrubí nátěrem (vč. úpravy povrchu), případně izolací, nejsou-li tyto práce předmětem jiné položky - úprava, očištění a ošetření prostoru kolem potrubí - položky platí pro práce prováděné v prostoru zapaženém i nezapaženém a i v kolektorech, chráničkách - položky zahrnují i práce spojené s nutnými obtoky, převáděním a čerpáním vody Položka nezahrnuje: - x
P | 69 | 87733 |  | CHRÁNIČKY PŮLENÉ Z TRUB PLAST DN DO 150MM | M | 21 | 0 | 0 | 0 | 2
PP |  |  |  | DN 150 MM, HDPE PEVNÁ SN 8, VČ. OBSYPU A VÝSTRAŽNÉ FÓLIE
VV |  |  |  | pro ČEZ Distribuce, a.s.: 2*10,5m=21,000 [A]m
TS |  |  |  | Položka zahrnuje: - výrobní dokumentaci (včetně technologického předpisu) - dodání veškerého trubního a pomocného materiálu (trouby, trubky, tvarovky, spojovací a těsnící materiál a pod.), podpěrných, závěsných a upevňovacích prvků, včetně potřebných úprav - úprava a příprava podkladu a podpěr, očištění a ošetření podkladu a podpěr - zřízení plně funkčního potrubí, kompletní soustavy, podle příslušného technologického předpisu (bez ohledu na sklon) - zřízení potrubí i jednotlivých částí po etapách, včetně pracovních spar a spojů, pracovního zaslepení konců a pod. - úprava prostupů, průchodů šachtami a komorami, okolí podpěr a vyústění, zaústění, napojení, vyvedení a upevnění odpad. výustí - ochrana potrubí nátěrem (vč. úpravy povrchu), případně izolací, nejsou-li tyto práce předmětem jiné položky - úprava, očištění a ošetření prostoru kolem potrubí - včetně případně předepsaného utěsnění konců chrániček - položky platí pro práce prováděné v prostoru zapaženém i nezapaženém a i v kolektorech, chráničkách Položka nezahrnuje: - x
P | 70 | 894846 |  | ŠACHTY KANALIZAČNÍ PLASTOVÉ D 400MM | KUS | 1 | 0 | 0 | 0 | 2
PP |  |  |  | REVIZNÍ ŠACHTA DN 400 MM
VV |  |  |  | RŠ 1: 1ks=1,000 [A]ks
TS |  |  |  | Položka zahrnuje: - poklopy s rámem z předepsaného materiálu a tvaru - předepsané plastové skruže, dno a není-li uvedeno jinak i podkladní vrstvu (z kameniva nebo betonu). - výplň, těsnění a tmelení spár a spojů, - očištění a ošetření úložných ploch, - předepsané podkladní konstrukce Položka nezahrnuje: - x
P | 71 | 894857 |  | ŠACHTY KANALIZAČNÍ PLASTOVÉ D 500MM | KUS | 2 | 0 | 0 | 0 | 2
PP |  |  |  | REVIZNÍ ŠACHTA DN 500 MM
VV |  |  |  | RŠ2, RŠ 3: 2ks=2,000 [A]ks
TS |  |  |  | Položka zahrnuje: - poklopy s rámem z předepsaného materiálu a tvaru - předepsané plastové skruže, dno a není-li uvedeno jinak i podkladní vrstvu (z kameniva nebo betonu). - výplň, těsnění a tmelení spár a spojů, - očištění a ošetření úložných ploch, - předepsané podkladní konstrukce Položka nezahrnuje: - x
P | 72 | 89712 |  | VPUSŤ KANALIZAČNÍ ULIČNÍ KOMPLETNÍ Z BETONOVÝCH DÍLCŮ | KUS | 3 | 0 | 0 | 0 | 2
PP
VV |  |  |  | UV1, UV2, UV3: 3ks=3,000 [A]ks
TS |  |  |  | Položka zahrnuje: - dodávku a osazení předepsaných dílů včetně mříže - výplň, těsnění a tmelení spar a spojů, - opatření povrchů betonu izolací proti zemní vlhkosti v částech, kde přijdou do styku se zeminou nebo kamenivem, - předepsané podkladní konstrukce Položka nezahrnuje: - x
SD |  | 9 |  | Ostatní konstrukce a práce |  |  |  | 0 | 0 |  | 0 | 0
P | 73 | 9111B1 |  | ZÁBRADLÍ SILNIČNÍ SE SVISLOU VÝPLNÍ - DODÁVKA A MONTÁŽ | M | 27 | 0 | 0 | 0 | 2
PP |  |  |  | ZÁBRADLÍ SE SVISLOU VÝPLNÍ MĚSTSKÉHO TYPU, VČ. BETONOVÝCH PATEK 400 X 400 X 600 MM Z BETONU C30/37-XF4, XD3, XC4
VV |  |  |  | vlevo: 10,5m=10,500 [A]m vpravo: 16,5m=16,500 [B]m Celkem: A+B=27,000 [C]m
TS |  |  |  | Položka zahrnuje: - dodání zábradlí včetně předepsané povrchové úpravy - osazení sloupků zaberaněním nebo osazením do betonových bloků (včetně betonových bloků a nutných zemních prací) - případné bednění ( trubku) betonové patky v gabionové zdi Položka nezahrnuje: - x
P | 74 | 9111C1 |  | ZÁBRADLÍ SILNIČNÍ LANKOVÉ - DODÁVKA A MONTÁŽ | M | 22.32 | 0 | 0 | 0 | 2
PP |  |  |  | VČ. BETONOVÝCH PATEK 400 X 400 X 600 MM Z BETONU C30/37-XF3
VV |  |  |  | vlevo: 7,75m*1,2=9,300 [A]m vpravo: 10,85m*1,2=13,020 [B]m Celkem: A+B=22,320 [C]m
TS |  |  |  | Položka zahrnuje: - dodání zábradlí bez ohledu na materiál sloupků (ocel, kompozit) včetně předepsané povrchové úpravy - osazení sloupků zaberaněním nebo osazením do betonových bloků bez ohledu na jejich materiál (včetně betonových bloků a nutných zemních prací) - případné bednění ( trubku) betonové patky v gabionové zdi Položka nezahrnuje: - x
P | 75 | 9112A3 |  | ZÁBRADLÍ MOSTNÍ S VODOR MADLY - DEMONTÁŽ S PŘESUNEM | M | 29.8 | 0 | 0 | 0 | 2
PP |  |  |  | VČ. ODVOZU NA MÍSTO URČENÉ INVESTOREM
VV |  |  |  | zábradlí vlevo: 15,0m=15,000 [A]m zábradlí vpravo: 14,8m=14,800 [B]m Celkem: A+B=29,800 [C]m
TS |  |  |  | Položka zahrnuje: - demontáž a odstranění zařízení - jeho odvoz na předepsané místo Položka nezahrnuje: - x
P | 76 | 9112B1 |  | ZÁBRADLÍ MOSTNÍ SE SVISLOU VÝPLNÍ - DODÁVKA A MONTÁŽ | M | 6 | 0 | 0 | 0 | 2
PP |  |  |  | VÝŠKY 1,1 M, VČETNĚ PKO A KOTEVNÍCH DESEK, OCEL TŘÍDY S 235
VV |  |  |  | zábradlí u schodiště: 2*3,0m=6,000 [A]m
TS |  |  |  | Položka zahrnuje: - kompletní dodávku všech dílů zábradlí včetně předepsané povrchové úpravy - montáž a osazení zábradlí včetně kotvení dle zadávací dokumentace, t.j. kotevní desky, případné nivelační hmoty pod kotevní desky, kotvy a spojovací materiál, vrty a zálivku Položka nezahrnuje: - x
P | 77 | 91356 | R | LETOPOČET VÝSTAVBY | KUS | 2 | 0 | 0 | 0 | 2
PP |  |  |  | LETOPOČET VÝSTAVBY TRVALÝM ZPŮSOBEM (OTISKEM DO BETONU), OTISK BUDE ZHOTOVEN JAKO STAVENIŠTNÍ PREFABRIKÁT Z PROSTÉHO BETONU TŘÍDY C30/37-XF4/XD3,XC4 S ROZMĚREM 500 X 300 X 200 MM
VV
TS |  |  |  | - všechny potřebné pomůcky, stroje, nářadí a pomocný materiál
P | 78 | 914A21 |  | EV ČÍSLO MOSTU OCEL S FÓLIÍ TŘ.1 DODÁVKA A MONTÁŽ | KUS | 2 | 0 | 0 | 0 | 2
PP
VV |  |  |  | 2ks=2,000 [A]ks
TS |  |  |  | Položka zahrnuje: - dodávku a montáž značek v požadovaném provedení Položka nezahrnuje: - x
P | 79 | 917223 |  | SILNIČNÍ A CHODNÍKOVÉ OBRUBY Z BETONOVÝCH OBRUBNÍKŮ ŠÍŘ 100MM | M | 39.5 | 0 | 0 | 0 | 2
PP |  |  |  | ZÁHONOVÝ OBRUBNÍK 100/250/1000 MM, DO BETONU C30/37n-XF3, VČ. SPÁROVÁNÍ MC25-XF4
VV |  |  |  | 1,0m+2,0m+6,0m+5,5m+12,0m+12,0m+1,0m=39,500 [A]m
TS |  |  |  | Položka zahrnuje: - dodání a pokládku betonových obrubníků o rozměrech předepsaných zadávací dokumentací - betonové lože i boční betonovou opěrku Položka nezahrnuje: - x
P | 80 | 917224 |  | SILNIČNÍ A CHODNÍKOVÉ OBRUBY Z BETONOVÝCH OBRUBNÍKŮ ŠÍŘ 150MM | M | 42.2 | 0 | 0 | 0 | 2
PP |  |  |  | SILNIČNÍ OBRUBNÍK 150/300/1000 MM, DO BETONU C30/37n-XF3, VČ. SPÁROVÁNÍ MC25-XF4
VV |  |  |  | 37,0m+5,2m=42,200 [A]m
TS |  |  |  | Položka zahrnuje: - dodání a pokládku betonových obrubníků o rozměrech předepsaných zadávací dokumentací - betonové lože i boční betonovou opěrku Položka nezahrnuje: - x
P | 81 | 919111 |  | ŘEZÁNÍ ASFALTOVÉHO KRYTU VOZOVEK TL DO 50MM | M | 17.95 | 0 | 0 | 0 | 2
PP |  |  |  | PRACOVNÍ SPÁRY SE OŠETŘÍ DLE VL1 42-04 A TP 115
VV |  |  |  | oddělujicí řez ve stávající vozovce: 3,6m+2,35m+6,0m+6,0m=17,950 [A]m
TS |  |  |  | Položka zahrnuje: - řezání vozovkové vrstvy v předepsané tloušťce - spotřeba vody Položka nezahrnuje: - x
P | 82 | 919113 |  | ŘEZÁNÍ ASFALTOVÉHO KRYTU VOZOVEK TL DO 150MM | M | 4.5 | 0 | 0 | 0 | 2
PP |  |  |  | PRACOVNÍ SPÁRY SE OŠETŘÍ DLE VL1 42-04 A TP 115
VV |  |  |  | oddělujicí řez ve stávající vozovce: 4,0m+0,5m=4,500 [A]m
TS |  |  |  | Položka zahrnuje: - řezání vozovkové vrstvy v předepsané tloušťce - spotřeba vody Položka nezahrnuje: - x
P | 83 | 96613 |  | BOURÁNÍ KONSTRUKCÍ Z KAMENE NA MC | M3 | 103.91 | 0 | 0 | 0 | 2
PP |  |  |  | MATERIÁL BUDE POUŽIT NA STAVBĚ, PŘEBYTEČNÝ MATERIÁL BUDE ODVEZEN NA MÍSTO URČENÉ INVESTOREM
VV |  |  |  | digitálně odměřeno z dispozičního výkresu kamenné zárubní zídky vlevo: 1,3m2*15,5m=20,150 [A]m3 1,6m2*18,2m=29,120 [B]m3 1,0m2*9,5m=9,500 [D]m3 2,3m2*14,5m=33,350 [E]m3 kamenné čelo: 0,4m*1,8m*1,5m=1,080 [F]m3 opevnění svahu: 2,7m2*0,3m=0,810 [G]m3 kamenné křídlo na levé straně ve směru staničení do úrovně 1,0 m pod terénem: 2,2m2*4,5m=9,900 [H]m3 Celkem: A+B+D+E+F+G+H=103,910 [I]m3
TS |  |  |  | Položka zahrnuje: - rozbourání konstrukce bez ohledu na použitou technologii - veškeré pomocné konstrukce (lešení a pod.) - veškerou manipulaci s vybouranou sutí a hmotami včetně uložení na skládku - veškeré další práce plynoucí z technologického předpisu a z platných předpisů Položka nezahrnuje: - poplatek za skládku, který se vykazuje v položce 0141** (s výjimkou malého množství bouraného materiálu, kde je možné poplatek zahrnout do jednotkové ceny bourání – tento fakt musí být uveden v doplňujícím textu k položce)
P | 84 | 96615 |  | BOURÁNÍ KONSTRUKCÍ Z PROSTÉHO BETONU | M3 | 3.672 | 0 | 0 | 0 | 2
PP |  |  |  | VČ. NALOŽENÍ, ODVOZU A ULOŽENÍ DO RECYKLAČNÍHO STŘEDISKA, POPLATEK ZA ULOŽENÍ UVEDEN V POLOŽCE 014102.b
VV |  |  |  | podezdívka oplocení: 0,2m*15,3m*1,2m=3,672 [A]m3
TS |  |  |  | Položka zahrnuje: - rozbourání konstrukce bez ohledu na použitou technologii - veškeré pomocné konstrukce (lešení a pod.) - veškerou manipulaci s vybouranou sutí a hmotami včetně uložení na skládku - veškeré další práce plynoucí z technologického předpisu a z platných předpisů Položka nezahrnuje: - poplatek za skládku, který se vykazuje v položce 0141** (s výjimkou malého množství bouraného materiálu, kde je možné poplatek zahrnout do jednotkové ceny bourání – tento fakt musí být uveden v doplňujícím textu k položce)
P | 85 | 96616 |  | BOURÁNÍ KONSTRUKCÍ ZE ŽELEZOBETONU | M3 | 1.31 | 0 | 0 | 0 | 2
PP |  |  |  | VČ. NALOŽENÍ, ODVOZU A ULOŽENÍ DO RECYKLAČNÍHO STŘEDISKA, POPLATEK ZA ULOŽENÍ UVEDEN V POLOŽCE 014102.d
VV |  |  |  | žb. římsa vlevo: 0,25m*0,2m*13,0m=0,650 [A]m3 žb. římsa vpravo: 0,25m*0,2m*13,2m=0,660 [B]m3 Celkem: A+B=1,310 [C]m3
TS |  |  |  | Položka zahrnuje: - rozbourání konstrukce bez ohledu na použitou technologii - veškeré pomocné konstrukce (lešení a pod.) - veškerou manipulaci s vybouranou sutí a hmotami včetně uložení na skládku - veškeré další práce plynoucí z technologického předpisu a z platných předpisů Položka nezahrnuje: - poplatek za skládku, který se vykazuje v položce 0141** (s výjimkou malého množství bouraného materiálu, kde je možné poplatek zahrnout do jednotkové ceny bourání – tento fakt musí být uveden v doplňujícím textu k položce)
P | 86 | 966841 |  | ODSTRANĚNÍ OPLOCENÍ DŘEVĚNÉHO | M | 16 | 0 | 0 | 0 | 2
PP |  |  |  | VČ. ODVOZU NA MÍSTO URČENÉ INVESTOREM
VV |  |  |  | odstranění oplocení u domu č. p. 65: 16,0m=16,000 [A]m
TS |  |  |  | Položka zahrnuje: - kompletní bourací práce včetně odstranění základových konstrukcí a nezbytného rozsahu zemních prací, - veškerou manipulaci s vybouranou sutí a hmotami včetně uložení na skládku, - veškeré další práce plynoucí z technologického předpisu a z platných předpisů, - odstranění sloupků z jiného materiálu, odstranění vrat a vrátek Položka nezahrnuje: - poplatek za skládku, který se vykazuje v položce 0141** (s výjimkou malého množství bouraného materiálu, kde je možné poplatek zahrnout do jednotkové ceny bourání – tento fakt musí být uveden v doplňujícím textu k položce)
P | 87 | 96687 |  | VYBOURÁNÍ ULIČNÍCH VPUSTÍ KOMPLETNÍCH | KUS | 2 | 0 | 0 | 0 | 2
PP |  |  |  | VČ. NALOŽENÍ, ODVOZU A ULOŽENÍ DO RECYKLAČNÍHO STŘEDISKA, POPLATEK ZA ULOŽENÍ UVEDEN V POLOŽCE 014102.b
VV
TS |  |  |  | Položka zahrnuje: - kompletní bourací práce včetně nezbytného rozsahu zemních prací, - veškerou manipulaci s vybouranou sutí a hmotami včetně uložení na skládku, - veškeré další práce plynoucí z technologického předpisu a z platných předpisů, Položka nezahrnuje: - poplatek za skládku, který se vykazuje v položce 0141** (s výjimkou malého množství bouraného materiálu, kde je možné poplatek zahrnout do jednotkové ceny bourání – tento fakt musí být uveden v doplňujícím textu k položce)
P | 88 | 969245 |  | VYBOURÁNÍ POTRUBÍ DN DO 300MM KANALIZAČ | M | 3 | 0 | 0 | 0 | 2
PP |  |  |  | VČ. NALOŽENÍ, ODVOZU A ULOŽENÍ DO RECYKLAČNÍHO STŘEDISKA, POPLATEK ZA ULOŽENÍ UVEDEN V POLOŽCE 014102.b
VV |  |  |  | bet. potrubí DN 300: 3,0m=3,000 [A]m
TS |  |  |  | Položka zahrnuje: - veškerou manipulaci s vybouranou sutí a hmotami včetně uložení na skládku - veškeré další práce plynoucí z technologického předpisu a z platných předpisů Položka nezahrnuje: - poplatek za skládku, který se vykazuje v položce 0141** (s výjimkou malého množství bouraného materiálu, kde je možné poplatek zahrnout do jednotkové ceny bourání – tento fakt musí být uveden v doplňujícím textu k položce)

## SO 301.1
ASPE10 | [9 empty] | 3
|  |  |  | Soupis prací objektu |  |  |  |  | 0 | 3
S | Stavba: | 2022-011 |  | REKONSTRUKCE MOSTU DC-021 V UL. REVÍRNÍ, PROSTŘEDNÍ ŽLEB |  |  | SO 301.1 | 0 | 0,00 | 2
O | Rozpočet: | SO 301.1 |  | PROVIZORNÍ PŘELOŽKA VODOVODNÍHO POTRUBÍ SUROVÉ VODY |  |  |  |  | 15,00 | 2
Typ | Poř. číslo | Kód položky | Varianta | Název položky | MJ | Množství | Jednotková cena |  | 21,00 | 2
[7 empty] | Jednotková | Celkem
0 | 1 | 2 | 3 | 4 | 5 | 6 | 9 | 10
SD |  | 0 |  | Všeobecné konstrukce a práce |  |  |  | 0 | 0 |  | 0 | 0
P | 1 | 02730 | a | POMOC PRÁCE ZŘÍZ NEBO ZAJIŠŤ OCHRANU INŽENÝRSKÝCH SÍTÍ | KČ | 1 | 0 | 0 | 0 | 2
PP |  |  |  | PROVIZORNÍ PŘELOŽKA VODOVODU (BY-PASS) V PE 110
VV
TS |  |  |  | Položka zahrnuje: - veškeré náklady spojené s ochranou inženýrských sítí Položka nezahrnuje: - x

## SO 301.2
ASPE10 | [9 empty] | 3
|  |  |  | Soupis prací objektu |  |  |  |  | 0 | 3
S | Stavba: | 2022-011 |  | REKONSTRUKCE MOSTU DC-021 V UL. REVÍRNÍ, PROSTŘEDNÍ ŽLEB |  |  | SO 301.2 | 0 | 0,00 | 2
O | Rozpočet: | SO 301.2 |  | DEFINITIVNÍ PŘELOŽKA VODOVODNÍHO POTRUBÍ SUROVÉ VODY |  |  |  |  | 15,00 | 2
Typ | Poř. číslo | Kód položky | Varianta | Název položky | MJ | Množství | Jednotková cena |  | 21,00 | 2
[7 empty] | Jednotková | Celkem
0 | 1 | 2 | 3 | 4 | 5 | 6 | 9 | 10
SD |  | 0 |  | Všeobecné konstrukce a práce |  |  |  | 0 | 0 |  | 0 | 0
P | 1 | 02730 | b | POMOC PRÁCE ZŘÍZ NEBO ZAJIŠŤ OCHRANU INŽENÝRSKÝCH SÍTÍ | KČ | 1 | 0 | 0 | 0 | 2
PP |  |  |  | DEFINITIVNÍ PŘELOŽKA VODOVODU PE 110 S KLUZNÝMI DISTANČNÍMI OBJÍMKAMI VÝŠKY 36 MM VLOŽENÁ DO OCELOVÉ CHRÁNIČKY 219 X 6,3 MM S OBETONOVÁNÍM ULOŽENÉ V RÝZE ZASYPANÉ ŠTĚRKOPÍSKEM
VV
TS |  |  |  | Položka zahrnuje: - veškeré náklady spojené s ochranou inženýrských sítí Položka nezahrnuje: - x

## SO 451
ASPE10 | [9 empty] | 3
|  |  |  | Soupis prací objektu |  |  |  |  | 0 | 3
S | Stavba: | 2022-011 |  | REKONSTRUKCE MOSTU DC-021 V UL. REVÍRNÍ, PROSTŘEDNÍ ŽLEB |  |  | SO 451 | 0 | 0,00 | 2
O | Rozpočet: | SO 451 |  | STRANOVÁ PŘELOŽKA SDĚLOVACÍHO VEDENÍ METALICKÉHO KABELU |  |  |  |  | 15,00 | 2
Typ | Poř. číslo | Kód položky | Varianta | Název položky | MJ | Množství | Jednotková cena |  | 21,00 | 2
[7 empty] | Jednotková | Celkem
0 | 1 | 2 | 3 | 4 | 5 | 6 | 9 | 10
SD |  | 0 |  | Všeobecné konstrukce a práce |  |  |  | 0 | 0 |  | 0 | 0
P | 1 | 02730 | c | POMOC PRÁCE ZŘÍZ NEBO ZAJIŠŤ OCHRANU INŽENÝRSKÝCH SÍTÍ | KČ | 1 | 0 | 0 | 0 | 2
PP |  |  |  | PŘELOŽENÍ SDĚLOVACÍHO KABELU VE SPRÁVĚ CETIN a.s.
VV
TS |  |  |  | Položka zahrnuje: - veškeré náklady spojené s ochranou inženýrských sítí Položka nezahrnuje: - x