## Rekapitulace stavby
Export Komplet | [24 empty] | VZ | 2.0 | ZAMOK |  |  |  |  | False | False | {49ae4cd9-2e79-4520-8580-1fce11f26099}
[31 empty] | 0,01 | 21
[31 empty] | 0,01 | 15
|  | REKAPITULACE STAVBY | [15 empty] | v --- níže se nacházejí doplnkové a pomocné údaje k sestavám --- v | [11 empty] | Návod na vyplnění | 0,001
|  | Kód: |  |  |  |  | H21-054 | [22 empty] | Měnit lze pouze buňky se žlutým podbarvením! 1) v Rekapitulaci stavby vyplňte údaje o Uchazeči (přenesou se do ostatních sestav i v jiných listech) 2) na vybraných listech vyplňte v sestavě Soupis prací ceny u položek | 0,01
|  | Stavba: |  |  |  |  | Jílovský potok ř.km 0,810 - 1,015 v Děčíně, úprava - Bezručova ulice (pouze město) | [23 empty] | 0,01
|  | KSO: |  |  |  |  | 833 21 | [6 empty] | CC-CZ: | [16 empty] | 0,01
|  | Místo: |  |  |  |  | Děčín | [6 empty] | Datum: |  | 30. 9. 2023 | [14 empty] | 0,01
0,01
|  | Zadavatel: | [11 empty] | IČ: |  | 70889988 | [14 empty] | 0,01
|  |  | Povodí Ohře, státní podnik | [10 empty] | DIČ: |  | CZ70889988 | [14 empty] | 0,01
0,01
|  | Uchazeč: | [11 empty] | IČ: |  | Vyplň údaj | [14 empty] | 0,01
|  |  | Vyplň údaj | [10 empty] | DIČ: |  | Vyplň údaj | [14 empty] | 0,01
False
|  | Projektant: | [11 empty] | IČ: |  | 272 21 253 | [14 empty] | False
|  |  | HG Partner s.r.o. | [10 empty] | DIČ: |  | CZ272 21 253 | [14 empty] | True
0,01
|  | Zpracovatel: | [11 empty] | IČ: | [16 empty] | 0,01
[14 empty] | DIČ: | [16 empty] | False
Poznámka:
Soupis prací je sestaven s využitím Cenové soustavy ÚRS. Položky, které pochází z této cenové soustavy, jsou ve sloupci 'Cenová soustava' označeny popisem 'CS ÚRS' a úrovní příslušného kalendářního pololetí. Veškeré další informace vymezující popis a podmínky použití těchto položek z Cenové soustavy, které nejsou uvedeny přímo v soupisu prací, jsou neomezeně dálkově k dispozici na webu podminky.urs.cz.
|  | Cena bez DPH | [11 empty] | 0
[8 empty] | Sazba daně |  | Základ daně |  |  |  | Výše daně
|  | DPH |  | základní |  |  |  | 21% |  | 0 |  |  |  | 0
|  |  |  | snížená |  |  |  | 15% |  | 0 |  |  |  | 0
|  |  |  | zákl. přenesená |  |  |  | 21% |  | 0 |  |  |  | 0
|  |  |  | sníž. přenesená |  |  |  | 15% |  | 0 |  |  |  | 0
|  |  |  | nulová |  |  |  | 0% |  | 0 |  |  |  | 0
|  | Cena s DPH | [6 empty] | v |  | CZK |  |  | 0
REKAPITULACE OBJEKTŮ STAVBY A SOUPISŮ PRACÍ
| Kód: | [6 empty] | H21-054
| Stavba: | [6 empty] | Jílovský potok ř.km 0,810 - 1,015 v Děčíně, úprava - Bezručova ulice (pouze město)
| Místo: | [6 empty] | Děčín |  |  |  |  | Datum: |  | 30. 9. 2023
| Zadavatel: | [6 empty] | Povodí Ohře, státní podnik |  |  |  |  | Projektant: |  | HG Partner s.r.o. |  |  | Informatívní údaje z listů zakázek
| Uchazeč: | [11 empty] | Zpracovatel:
| Kód |  |  |  | Popis | [6 empty] | Cena bez DPH [CZK] |  |  |  | Cena s DPH [CZK] | Typ | z toho Ostat. náklady [CZK] | DPH [CZK] | Normohodiny [h] | DPH základní [CZK] | DPH snížená [CZK] | DPH základní přenesená [CZK] | DPH snížená přenesená [CZK] | Základna DPH základní | Základna DPH snížená | Základna DPH zákl. přenesená | Základna DPH sníž. přenesená | Základna DPH nulová
| Náklady stavby celkem | [10 empty] | 0 |  |  |  | 0 |  | 0 | 0 | 0 | 0 | 0 | 0 | 0 | 0 | 0 | 0 | 0 | 0 |  | D | 0 | ###NOIMPORT### | IMPORT | {49ae4cd9-2e79-4520-8580-1fce11f26099} | {00000000-0000-0000-0000-000000000000} | 833 21
/ |  | SO 09.5.b |  |  |  | Přeložení VO, Bezručova-Ruská - město (oprava) | [5 empty] | 0 |  |  |  | 0 | STA | 0 | 0 | 0 | 0 | 0 | 0 | 0 | 0 | 0 | 0 | 0 | 0 |  |  | 1 |  | IMPORT | {5c814d1f-07bf-4faa-a35e-6aa72e97f3bf} | {49ae4cd9-2e79-4520-8580-1fce11f26099} |  | 2
/ |  | SO 10.1.b |  |  |  | Obnova povrchů - povrchy LB, Bezručova - Plzeňská - město (oprava) | [5 empty] | 0 |  |  |  | 0 | STA | 0 | 0 | 0 | 0 | 0 | 0 | 0 | 0 | 0 | 0 | 0 | 0 |  |  | 1 |  | IMPORT | {8ecbd689-c320-410c-a782-0fc2dfaca4b2} | {49ae4cd9-2e79-4520-8580-1fce11f26099} |  | 2
/ |  | SO 10.2.b |  |  |  | Obnova povrchů - povrchy LB, Bezručova - Ruská - město (oprava) | [5 empty] | 0 |  |  |  | 0 | STA | 0 | 0 | 0 | 0 | 0 | 0 | 0 | 0 | 0 | 0 | 0 | 0 |  |  | 1 |  | IMPORT | {89dde9b7-cc81-4db4-b5ca-10a2f383c4a6} | {49ae4cd9-2e79-4520-8580-1fce11f26099} |  | 2
/ |  | SO 10.3.b |  |  |  | Obnova povrchů - povrchy PB, Bezručova - Ruská - město (oprava) | [5 empty] | 0 |  |  |  | 0 | STA | 0 | 0 | 0 | 0 | 0 | 0 | 0 | 0 | 0 | 0 | 0 | 0 |  |  | 1 |  | IMPORT | {579fbd80-113b-406f-bf8c-898a0d917a77} | {49ae4cd9-2e79-4520-8580-1fce11f26099} |  | 2
/ |  | VON.3 |  |  |  | Vedlejší a ostatní náklady (město Děčín) | [5 empty] | 0 |  |  |  | 0 | STA | 0 | 0 | 0 | 0 | 0 | 0 | 0 | 0 | 0 | 0 | 0 | 0 |  |  | 1 |  | IMPORT | {4009b46b-ee96-4ba4-8493-b18ac4ea3968} | {49ae4cd9-2e79-4520-8580-1fce11f26099} |  | 2

## SO 09.5.b - Přeložení VO,...
{5c814d1f-07bf-4faa-a35e-6aa72e97f3bf}
2
| KRYCÍ LIST SOUPISU PRACÍ | [7 empty] | v --- níže se nacházejí doplnkové a pomocné údaje k sestavám --- v | [8 empty] | False
Stavba:
Jílovský potok ř.km 0,810 - 1,015 v Děčíně, úprava - Bezručova ulice (pouze město)
Objekt:
SO 09.5.b - Přeložení VO, Bezručova-Ruská - město (oprava)
| KSO: |  |  |  |  | CC-CZ:
| Místo: |  | Děčín |  |  | Datum: | 30. 9. 2023
| Zadavatel: |  |  |  |  | IČ: | 70889988
|  | Povodí Ohře, státní podnik |  |  |  | DIČ: | CZ70889988
| Uchazeč: |  |  |  |  | IČ: | Vyplň údaj
|  | Vyplň údaj |  |  |  | DIČ: | Vyplň údaj
| Projektant: |  |  |  |  | IČ: | 272 21 253
|  | HG Partner s.r.o. |  |  |  | DIČ: | CZ272 21 253
| Zpracovatel: |  |  |  |  | IČ:
DIČ:
Poznámka:
| Cena bez DPH | [5 empty] | 0
|  |  | Základ daně |  |  | Sazba daně | Výše daně
| DPH | základní | 0 |  |  | 21% | 0
|  | snížená | 0 |  |  | 15% | 0
|  | zákl. přenesená | 0 |  |  | 21% | 0
|  | sníž. přenesená | 0 |  |  | 15% | 0
|  | nulová | 0 |  |  | 0% | 0
| Cena s DPH |  |  | v | CZK |  | 0
REKAPITULACE ČLENĚNÍ SOUPISU PRACÍ
Stavba:
Jílovský potok ř.km 0,810 - 1,015 v Děčíně, úprava - Bezručova ulice (pouze město)
Objekt:
SO 09.5.b - Přeložení VO, Bezručova-Ruská - město (oprava)
Místo: |  |  | Děčín |  |  | Datum: | 30. 9. 2023
Zadavatel: |  |  | Povodí Ohře, státní podnik |  |  | Projektant: | HG Partner s.r.o.
Uchazeč: |  |  | Vyplň údaj |  |  | Zpracovatel:
Kód dílu - Popis | [6 empty] | Cena celkem [CZK]
Náklady stavby celkem | [6 empty] | 0 | [11 empty] | -1
| M - Práce a dodávky M | [5 empty] | 0
| 21-M - Elektromontáže | [5 empty] | 0
SOUPIS PRACÍ
Stavba:
Jílovský potok ř.km 0,810 - 1,015 v Děčíně, úprava - Bezručova ulice (pouze město)
Objekt:
SO 09.5.b - Přeložení VO, Bezručova-Ruská - město (oprava)
Místo: |  |  | Děčín |  |  | Datum: | 30. 9. 2023
Zadavatel: |  |  | Povodí Ohře, státní podnik |  |  | Projektant: | HG Partner s.r.o.
Uchazeč: |  |  | Vyplň údaj |  |  | Zpracovatel:
PČ | Typ | Kód | Popis | MJ | Množství | J.cena [CZK] | Cena celkem [CZK] | Cenová soustava |  | DPH | J. Nh [h] | Nh celkem [h] | J. hmotnost [t] | Hmotnost celkem [t] | J. suť [t] | Suť Celkem [t]
Náklady soupisu celkem | [6 empty] | 0 |  |  |  |  | 0 |  | 0.7032 |  | 0 |  | D | -1 | [10 empty] | 0
| D | M | Práce a dodávky M |  |  |  | 0 |  |  |  |  | 0 |  | 0.7032 |  | 0 | 3 | D | 0 |  |  |  | ROZPOCET | [6 empty] | 0
| D | 21-M | Elektromontáže |  |  |  | 0 |  |  |  |  | 0 |  | 0.7032 |  | 0 | 3 | D | 1 |  |  |  | ROZPOCET | [6 empty] | 0
1 | M | M347740 | svítidlo veřejného osvětlení na výložník zdroj LED 28 W, 3000 K, IP 65, IK 08, L80B10, 100 000 h, vyzařovací charakteristika O1 asymetrická, opimalizována na jas, nastaven pozvolný náběh a útlum na 50 % mezi 23-5 h | kus | 6 |  | 0 |  |  | základní |  | 0 | 0.0022 | 0.0132 | 0 | 0 | 128 | M | 2 |  |  |  | ROZPOCET | 0 | 0 | 0 | 0 | 0 | 1 | 0 | 128 | -1449647854
| P |  | Poznámka k položce: Rozměry: 180x650x65 mm Materiál: Tělo svítidla hliník, tvrzené sklo Povrch: Barva na kov šedá DB 703 | [14 empty] | P | 2
| VV |  | 6 "D.19.2 Obnova povrchů a stokové sítě - úsek Bezručova - Ruská, montáž nových stožárů VO |  | 6 | [12 empty] | VV | 2 | 2 | True | 1 | ROZPOCET
2 | M | M316741 | stožár osvětlovací uliční v 4,0m, ocelový (dle EN 40/2), kuželový nebo válcový, PKO žárový pozink z vnitřní i vnější strany dle DIN 50976, prášková barva na kov DB 703 | kus | 6 |  | 0 |  |  | základní |  | 0 | 0.115 | 0.69 | 0 | 0 | 128 | M | 2 |  |  |  | ROZPOCET | 0 | 0 | 0 | 0 | 0 | 1 | 0 | 128 | 1318192947
| P |  | Poznámka k položce: - včetně patky, elektrovýzbroje, dvířek, nerez šroubů pro uzavírání dvířek, šroubů pro dvířka zemnění, šroubů pro přípojku | [14 empty] | P | 2
| VV |  | 6 "D.19.2 Obnova povrchů a stokové sítě - úsek Bezručova - Ruská, montáž nových stožárů VO |  | 6 | [12 empty] | VV | 2 | 2 | True | 1 | ROZPOCET

## SO 10.1.b - Obnova povrch...
{8ecbd689-c320-410c-a782-0fc2dfaca4b2}
2
| KRYCÍ LIST SOUPISU PRACÍ | [7 empty] | v --- níže se nacházejí doplnkové a pomocné údaje k sestavám --- v | [8 empty] | False
Stavba:
Jílovský potok ř.km 0,810 - 1,015 v Děčíně, úprava - Bezručova ulice (pouze město)
Objekt:
SO 10.1.b - Obnova povrchů - povrchy LB, Bezručova - Plzeňská - město (oprava)
| KSO: |  |  |  |  | CC-CZ:
| Místo: |  | Děčín |  |  | Datum: | 30. 9. 2023
| Zadavatel: |  |  |  |  | IČ: | 70889988
|  | Povodí Ohře, státní podnik |  |  |  | DIČ: | CZ70889988
| Uchazeč: |  |  |  |  | IČ: | Vyplň údaj
|  | Vyplň údaj |  |  |  | DIČ: | Vyplň údaj
| Projektant: |  |  |  |  | IČ: | 272 21 253
|  | HG Partner s.r.o. |  |  |  | DIČ: | CZ272 21 253
| Zpracovatel: |  |  |  |  | IČ:
DIČ:
Poznámka:
| Cena bez DPH | [5 empty] | 0
|  |  | Základ daně |  |  | Sazba daně | Výše daně
| DPH | základní | 0 |  |  | 21% | 0
|  | snížená | 0 |  |  | 15% | 0
|  | zákl. přenesená | 0 |  |  | 21% | 0
|  | sníž. přenesená | 0 |  |  | 15% | 0
|  | nulová | 0 |  |  | 0% | 0
| Cena s DPH |  |  | v | CZK |  | 0
REKAPITULACE ČLENĚNÍ SOUPISU PRACÍ
Stavba:
Jílovský potok ř.km 0,810 - 1,015 v Děčíně, úprava - Bezručova ulice (pouze město)
Objekt:
SO 10.1.b - Obnova povrchů - povrchy LB, Bezručova - Plzeňská - město (oprava)
Místo: |  |  | Děčín |  |  | Datum: | 30. 9. 2023
Zadavatel: |  |  | Povodí Ohře, státní podnik |  |  | Projektant: | HG Partner s.r.o.
Uchazeč: |  |  | Vyplň údaj |  |  | Zpracovatel:
Kód dílu - Popis | [6 empty] | Cena celkem [CZK]
Náklady stavby celkem | [6 empty] | 0 | [11 empty] | -1
| HSV - Práce a dodávky HSV | [5 empty] | 0
| 1 - Zemní práce | [5 empty] | 0
| 2 - Zakládání | [5 empty] | 0
| 3 - Svislé a kompletní konstrukce | [5 empty] | 0
| 4 - Vodorovné konstrukce | [5 empty] | 0
| 5 - Komunikace pozemní | [5 empty] | 0
| 8 - Trubní vedení | [5 empty] | 0
| 9 - Ostatní konstrukce a práce, bourání | [5 empty] | 0
| 997 - Přesun sutě | [5 empty] | 0
| 998 - Přesun hmot | [5 empty] | 0
| PSV - Práce a dodávky PSV | [5 empty] | 0
| 721 - Zdravotechnika - vnitřní kanalizace | [5 empty] | 0
| 764 - Konstrukce klempířské | [5 empty] | 0
| 783 - Dokončovací práce - nátěry | [5 empty] | 0
| 789 - Povrchové úpravy ocelových konstrukcí a technologických zařízení | [5 empty] | 0
SOUPIS PRACÍ
Stavba:
Jílovský potok ř.km 0,810 - 1,015 v Děčíně, úprava - Bezručova ulice (pouze město)
Objekt:
SO 10.1.b - Obnova povrchů - povrchy LB, Bezručova - Plzeňská - město (oprava)
Místo: |  |  | Děčín |  |  | Datum: | 30. 9. 2023
Zadavatel: |  |  | Povodí Ohře, státní podnik |  |  | Projektant: | HG Partner s.r.o.
Uchazeč: |  |  | Vyplň údaj |  |  | Zpracovatel:
PČ | Typ | Kód | Popis | MJ | Množství | J.cena [CZK] | Cena celkem [CZK] | Cenová soustava |  | DPH | J. Nh [h] | Nh celkem [h] | J. hmotnost [t] | Hmotnost celkem [t] | J. suť [t] | Suť Celkem [t]
Náklady soupisu celkem | [6 empty] | 0 |  |  |  |  | 0 |  | 183.5808 |  | 220.23 |  | D | -1 | [10 empty] | 0
| D | HSV | Práce a dodávky HSV |  |  |  | 0 |  |  |  |  | 0 |  | 178.1953 |  | 220.23 | 1 | D | 0 |  |  |  | ROZPOCET | [6 empty] | 0
| D | 1 | Zemní práce |  |  |  | 0 |  |  |  |  | 0 |  | 149.9449 |  | 220.222 | 1 | D | 1 |  |  |  | ROZPOCET | [6 empty] | 0
1 | K | 113107123 | Odstranění podkladů nebo krytů ručně s přemístěním hmot na skládku na vzdálenost do 3 m nebo s naložením na dopravní prostředek z kameniva hrubého drceného, o tl. vrstvy přes 200 do 300 mm | m2 | 298 |  | 0 | CS ÚRS 2023 02 |  | základní |  | 0 | 0 | 0 | 0.44 | 131.12 | 4 | K | 2 |  |  |  | ROZPOCET | 0 | 0 | 0 | 0 | 0 | 1 | 0 | 4 | -1787632396
| Online PSC |  | https://podminky.urs.cz/item/CS_URS_2023_02/113107123 | [14 empty] | Online PSC | 2
| VV |  | 298 "D.19.1 Obnova povrchů a stokové sítě - úsek Plzeňská - Bezručova, odstranění stávajícího podkladu; plocha dle CAD |  | 298 | [12 empty] | VV | 2 | 2 | True | 1 | ROZPOCET
2 | K | 113154121 | Frézování živičného podkladu nebo krytu s naložením na dopravní prostředek plochy do 500 m2 bez překážek v trase pruhu šířky přes 0,5 m do 1 m, tloušťky vrstvy do 30 mm | m2 | 298 |  | 0 | CS ÚRS 2023 02 |  | základní |  | 0 | 3e-05 | 0.00894 | 0.069 | 20.562 | 4 | K | 2 |  |  |  | ROZPOCET | 0 | 0 | 0 | 0 | 0 | 1 | 0 | 4 | 113660033
| Online PSC |  | https://podminky.urs.cz/item/CS_URS_2023_02/113154121 | [14 empty] | Online PSC | 2
| VV |  | 298 "D.19.1 Obnova povrchů a stokové sítě - úsek Plzeňská - Bezručova, odstranění stávajícího krytu; plocha dle CAD |  | 298 | [12 empty] | VV | 2 | 2 | True | 1 | ROZPOCET
3 | K | 113154124 | Frézování živičného podkladu nebo krytu s naložením na dopravní prostředek plochy do 500 m2 bez překážek v trase pruhu šířky přes 0,5 m do 1 m, tloušťky vrstvy 100 mm | m2 | 298 |  | 0 | CS ÚRS 2023 02 |  | základní |  | 0 | 9e-05 | 0.02682 | 0.23 | 68.54 | 4 | K | 2 |  |  |  | ROZPOCET | 0 | 0 | 0 | 0 | 0 | 1 | 0 | 4 | 1061616250
| Online PSC |  | https://podminky.urs.cz/item/CS_URS_2023_02/113154124 | [14 empty] | Online PSC | 2
| VV |  | 298 "D.19.1 Obnova povrchů a stokové sítě - úsek Plzeňská - Bezručova, odstranění stávajícího krytu; plocha dle CAD |  | 298 | [12 empty] | VV | 2 | 2 | True | 1 | ROZPOCET
4 | K | 121112003 | Sejmutí ornice ručně při souvislé ploše, tl. vrstvy do 200 mm | m2 | 14.4 |  | 0 | CS ÚRS 2023 02 |  | základní |  | 0 | 0 | 0 | 0 | 0 | 4 | K | 2 |  |  |  | ROZPOCET | 0 | 0 | 0 | 0 | 0 | 1 | 0 | 4 | 1008222786
| Online PSC |  | https://podminky.urs.cz/item/CS_URS_2023_02/121112003 | [14 empty] | Online PSC | 2
| VV |  | 14,4 "D.19.1 Obnova povrchů a stokové sítě - sejmutí stávající travnaté plochy; plocha dle CAD |  | 14.4 | [12 empty] | VV | 2 | 2 | True | 1 | ROZPOCET
5 | K | 132212222 | Hloubení zapažených rýh šířky přes 800 do 2 000 mm ručně s urovnáním dna do předepsaného profilu a spádu v hornině třídy těžitelnosti I skupiny 3 nesoudržných | m3 | 103.81 |  | 0 | CS ÚRS 2023 02 |  | základní |  | 0 | 0 | 0 | 0 | 0 | 4 | K | 2 |  |  |  | ROZPOCET | 0 | 0 | 0 | 0 | 0 | 1 | 0 | 4 | -1873069008
| Online PSC |  | https://podminky.urs.cz/item/CS_URS_2023_02/132212222 | [14 empty] | Online PSC | 2
| VV |  | (2,25+12,7)*2*1,4 "D.19.1 Obnova stokové sítě - úsek Plzeňská - Bezručova, potrubí od šachty (dno 128,72 - poklop 130,88); délka x hloubka x šířka |  | 41.86 | [12 empty] | VV | 2 | 2 | True | 0 | ROZPOCET
| VV |  | (3,95+2,55+5,85+7,55)*1,5*1,4 "D.19.1 Obnova stokové sítě - úsek Plzeňská - Bezručova, potrubí od šachty (dno 128,60 - poklop 130,20); dl. x hl. x š. |  | 41.79 | [12 empty] | VV | 2 | 2 | True | 0 | ROZPOCET
| VV |  | Mezisoučet |  | 83.65 | [12 empty] | VV | 2 | 3 | True | 0 | ROZPOCET
| VV |  | 2*2*1,4 "D.19.1 Obnova povrchů a stokové sítě - úsek Plzeňská - Bezručova, napojení lapače splavenin šachta (128,74-130,79) |  | 5.6 | [12 empty] | VV | 2 | 2 | True | 0 | ROZPOCET
| VV |  | 2*2*1,4 "D.19.1 Obnova povrchů a stokové sítě - úsek Plzeňská - Bezručova, napojení žlabu šachta (128,74-130,79) |  | 5.6 | [12 empty] | VV | 2 | 2 | True | 0 | ROZPOCET
| VV |  | 1,6*2*1,4 "D.19.1 Obnova povrchů a stokové sítě - úsek Plzeňská - Bezručova, napojení lapače splavenin šachta (128,59-130,14) |  | 4.48 | [12 empty] | VV | 2 | 2 | True | 0 | ROZPOCET
| VV |  | 1,6*2*1,4 "D.19.1 Obnova povrchů a stokové sítě - úsek Plzeňská - Bezručova, napojení lapače splavenin šachta (128,60-130,20) |  | 4.48 | [12 empty] | VV | 2 | 2 | True | 0 | ROZPOCET
| VV |  | Součet |  | 103.81 | [12 empty] | VV | 2 | 4 | True | 1 | ROZPOCET
6 | K | 151101101 | Zřízení pažení a rozepření stěn rýh pro podzemní vedení příložné pro jakoukoliv mezerovitost, hloubky do 2 m | m2 | 119.5 |  | 0 | CS ÚRS 2023 02 |  | základní |  | 0 | 0.00084 | 0.10038 | 0 | 0 | 4 | K | 2 |  |  |  | ROZPOCET | 0 | 0 | 0 | 0 | 0 | 1 | 0 | 4 | 751261937
| Online PSC |  | https://podminky.urs.cz/item/CS_URS_2023_02/151101101 | [14 empty] | Online PSC | 2
| VV |  | (2,25+12,7)*2*2 "D.19.1 Obnova stokové sítě - úsek Plzeňská - Bezručova, potrubí od šachty (128,72 - 130,88); délka x hloubka x obě strany |  | 59.8 | [12 empty] | VV | 2 | 2 | True | 0 | ROZPOCET
| VV |  | (3,95+2,55+5,85+7,55)*1,5*2 "D.19.1 Obnova stokové sítě - úsek Plzeňská - Bezručova, potrubí od šachty (128,60 - 130,20); dl. x hl. x obě strany |  | 59.7 | [12 empty] | VV | 2 | 2 | True | 0 | ROZPOCET
| VV |  | Součet |  | 119.5 | [12 empty] | VV | 2 | 4 | True | 1 | ROZPOCET
7 | K | 151101111 | Odstranění pažení a rozepření stěn rýh pro podzemní vedení s uložením materiálu na vzdálenost do 3 m od kraje výkopu příložné, hloubky do 2 m | m2 | 119.5 |  | 0 | CS ÚRS 2023 02 |  | základní |  | 0 | 0 | 0 | 0 | 0 | 4 | K | 2 |  |  |  | ROZPOCET | 0 | 0 | 0 | 0 | 0 | 1 | 0 | 4 | -459491570
| Online PSC |  | https://podminky.urs.cz/item/CS_URS_2023_02/151101111 | [14 empty] | Online PSC | 2
8 | K | 151101301 | Zřízení rozepření zapažených stěn výkopů s potřebným přepažováním při pažení příložném, hloubky do 4 m | m3 | 83.65 |  | 0 | CS ÚRS 2023 02 |  | základní |  | 0 | 0.00046 | 0.038479 | 0 | 0 | 4 | K | 2 |  |  |  | ROZPOCET | 0 | 0 | 0 | 0 | 0 | 1 | 0 | 4 | -597213224
| Online PSC |  | https://podminky.urs.cz/item/CS_URS_2023_02/151101301 | [14 empty] | Online PSC | 2
| VV |  | (2,25+12,7)*2*1,4 "D.19.1 Obnova stokové sítě - úsek Plzeňská - Bezručova, potrubí od šachty (128,72 - 130,88); délka x hloubka x šířka |  | 41.86 | [12 empty] | VV | 2 | 2 | True | 0 | ROZPOCET
| VV |  | (3,95+2,55+5,85+7,55)*1,5*1,4 "D.19.1 Obnova stokové sítě - úsek Plzeňská - Bezručova, potrubí od šachty (128,60 - 130,20); dl. x hl. x šířka |  | 41.79 | [12 empty] | VV | 2 | 2 | True | 0 | ROZPOCET
| VV |  | Součet |  | 83.65 | [12 empty] | VV | 2 | 4 | True | 1 | ROZPOCET
9 | K | 151101311 | Odstranění rozepření stěn výkopů s uložením materiálu na vzdálenost do 3 m od okraje výkopu pažení příložného, hloubky do 4 m | m3 | 83.65 |  | 0 | CS ÚRS 2023 02 |  | základní |  | 0 | 0 | 0 | 0 | 0 | 4 | K | 2 |  |  |  | ROZPOCET | 0 | 0 | 0 | 0 | 0 | 1 | 0 | 4 | 1400938673
| Online PSC |  | https://podminky.urs.cz/item/CS_URS_2023_02/151101311 | [14 empty] | Online PSC | 2
10 | K | 162451106 | Vodorovné přemístění výkopku nebo sypaniny po suchu na obvyklém dopravním prostředku, bez naložení výkopku, avšak se složením bez rozhrnutí z horniny třídy těžitelnosti I skupiny 1 až 3 na vzdálenost přes 1 500 do 2 000 m | m3 | 2.88 |  | 0 | CS ÚRS 2023 02 |  | základní |  | 0 | 0 | 0 | 0 | 0 | 4 | K | 2 |  |  |  | ROZPOCET | 0 | 0 | 0 | 0 | 0 | 1 | 0 | 4 | 1330295999
| Online PSC |  | https://podminky.urs.cz/item/CS_URS_2023_02/162451106 | [14 empty] | Online PSC | 2
| VV |  | 2*(14,4*0,1) "D.19.1 Obnova povrchů a stokové sítě - sejmutí stávající travnaté plochy, odvoz na deponii a zpět; plocha dle CAD x tloušťka |  | 2.88 | [12 empty] | VV | 2 | 2 | True | 1 | ROZPOCET
11 | K | 167151101 | Nakládání, skládání a překládání neulehlého výkopku nebo sypaniny strojně nakládání, množství do 100 m3, z horniny třídy těžitelnosti I, skupiny 1 až 3 | m3 | 1.44 |  | 0 | CS ÚRS 2023 02 |  | základní |  | 0 | 0 | 0 | 0 | 0 | 4 | K | 2 |  |  |  | ROZPOCET | 0 | 0 | 0 | 0 | 0 | 1 | 0 | 4 | -260515387
| Online PSC |  | https://podminky.urs.cz/item/CS_URS_2023_02/167151101 | [14 empty] | Online PSC | 2
| VV |  | 14,4*0,1 "D.19.1 Obnova povrchů a stokové sítě - sejmutí stávající travnaté plochy, nakládání na deponii; plocha dle CAD x tloušťka |  | 1.44 | [12 empty] | VV | 2 | 2 | True | 1 | ROZPOCET
12 | K | 174111101 | Zásyp sypaninou z jakékoliv horniny ručně s uložením výkopku ve vrstvách se zhutněním jam, šachet, rýh nebo kolem objektů v těchto vykopávkách | m3 | 44.94 |  | 0 | CS ÚRS 2023 02 |  | základní |  | 0 | 0 | 0 | 0 | 0 | 4 | K | 2 |  |  |  | ROZPOCET | 0 | 0 | 0 | 0 | 0 | 1 | 0 | 4 | 1593173276
| Online PSC |  | https://podminky.urs.cz/item/CS_URS_2023_02/174111101 | [14 empty] | Online PSC | 2
| VV |  | (2,25+12,7)*1*1,4 "D.19.1 Obnova stokové sítě - úsek Plzeňská - Bezručova, zásyp potrubí od šachty (128,72 - 130,88); délka x hloubka x šířka |  | 20.93 | [12 empty] | VV | 2 | 2 | True | 0 | ROZPOCET
| VV |  | (3,95+2,55+5,85+7,55)*0,5*1,4 "D.19.1 Obnova stokové sítě - úsek Plzeňská - Bezručova, zásyp potrubí od šachty (128,60 - 130,20); dl. x hl. x šířka |  | 13.93 | [12 empty] | VV | 2 | 2 | True | 0 | ROZPOCET
| VV |  | Mezisoučet |  | 34.86 | [12 empty] | VV | 2 | 3 | True | 0 | ROZPOCET
| VV |  | 2*1*1,4 "D.19.1 Obnova povrchů a stokové sítě - úsek Plzeňská - Bezručova, zásyp napojení lapače splavenin šachta (128,74-130,79) |  | 2.8 | [12 empty] | VV | 2 | 2 | True | 0 | ROZPOCET
| VV |  | 2*1*1,4 "D.19.1 Obnova povrchů a stokové sítě - úsek Plzeňská - Bezručova, zásyp napojení žlabu šachta (128,74-130,79) |  | 2.8 | [12 empty] | VV | 2 | 2 | True | 0 | ROZPOCET
| VV |  | 1,6*1*1,4 "D.19.1 Obnova povrchů a stokové sítě - úsek Plzeňská - Bezručova, zásyp napojení lapače splavenin šachta (128,59-130,14) |  | 2.24 | [12 empty] | VV | 2 | 2 | True | 0 | ROZPOCET
| VV |  | 1,6*1*1,4 "D.19.1 Obnova povrchů a stokové sítě - úsek Plzeňská - Bezručova, zásyp napojení lapače splavenin šachta (128,60-130,20) |  | 2.24 | [12 empty] | VV | 2 | 2 | True | 0 | ROZPOCET
| VV |  | Součet |  | 44.94 | [12 empty] | VV | 2 | 4 | True | 1 | ROZPOCET
13 | M | 58344197 | štěrkodrť frakce 0/63 | t | 80.892 |  | 0 | CS ÚRS 2023 02 |  | základní |  | 0 | 1 | 80.892 | 0 | 0 | 8 | M | 2 |  |  |  | ROZPOCET | 0 | 0 | 0 | 0 | 0 | 1 | 0 | 4 | 576302912
| VV |  | (2,25+12,7)*1*1,4*1,8 "D.19.1 Obnova stokové sítě - úsek Plzeňská - Bezručova, zásyp potrubí od šachty (128,72 - 130,88); délka x hloubka x šířka x hm |  | 37.674 | [12 empty] | VV | 2 | 2 | True | 0 | ROZPOCET
| VV |  | (3,95+2,55+5,85+7,55)*0,5*1,4*1,8 "D.19.1 Obnova stokové sítě - úsek Plzeňská - Bezručova, zásyp od šachty (128,60 - 130,20); dl. x hl. x šířka x hm. |  | 25.074 | [12 empty] | VV | 2 | 2 | True | 0 | ROZPOCET
| VV |  | Mezisoučet |  | 62.748 | [12 empty] | VV | 2 | 3 | True | 0 | ROZPOCET
| VV |  | 2*1*1,4*1,8 "D.19.1 Obnova povrchů a stokové sítě - úsek Plzeňská - Bezručova, zásyp napojení lapače splavenin šachta (128,74-130,79) |  | 5.04 | [12 empty] | VV | 2 | 2 | True | 0 | ROZPOCET
| VV |  | 2*1*1,4*1,8 "D.19.1 Obnova povrchů a stokové sítě - úsek Plzeňská - Bezručova, zásyp napojení žlabu šachta (128,74-130,79) |  | 5.04 | [12 empty] | VV | 2 | 2 | True | 0 | ROZPOCET
| VV |  | 1,6*1*1,4*1,8 "D.19.1 Obnova povrchů a stokové sítě - úsek Plzeňská - Bezručova, zásyp napojení lapače splavenin šachta (128,59-130,14) |  | 4.032 | [12 empty] | VV | 2 | 2 | True | 0 | ROZPOCET
| VV |  | 1,6*1*1,4*1,8 "D.19.1 Obnova povrchů a stokové sítě - úsek Plzeňská - Bezručova, zásyp napojení lapače splavenin šachta (128,60-130,20) |  | 4.032 | [12 empty] | VV | 2 | 2 | True | 0 | ROZPOCET
| VV |  | Součet |  | 80.892 | [12 empty] | VV | 2 | 4 | True | 1 | ROZPOCET
14 | K | 175111101 | Obsypání potrubí ručně sypaninou z vhodných hornin třídy těžitelnosti I a II, skupiny 1 až 4 nebo materiálem připraveným podél výkopu ve vzdálenosti do 3 m od jeho kraje pro jakoukoliv hloubku výkopu a míru zhutnění bez prohození sypaniny | m3 | 38.266 |  | 0 | CS ÚRS 2023 02 |  | základní |  | 0 | 0 | 0 | 0 | 0 | 4 | K | 2 |  |  |  | ROZPOCET | 0 | 0 | 0 | 0 | 0 | 1 | 0 | 4 | 1904461020
| Online PSC |  | https://podminky.urs.cz/item/CS_URS_2023_02/175111101 | [14 empty] | Online PSC | 2
| VV |  | (2,25+12,7)*0,65*1,4 "D.19.1 Obnova stokové sítě - úsek Plzeňská - Bezručova, obsyp potrubí od šachty (128,72 - 130,88); délka x hloubka x šířka |  | 13.605 | [12 empty] | VV | 2 | 2 | True | 0 | ROZPOCET
| VV |  | (3,95+2,55+5,85+7,55)*0,65*1,4 "D.19.1 Obnova stokové sítě - úsek Plzeňská - Bezručova, obsyp od šachty (128,60 - 130,20); dl. x hl. x šířka |  | 18.109 | [12 empty] | VV | 2 | 2 | True | 0 | ROZPOCET
| VV |  | Mezisoučet |  | 31.714 | [12 empty] | VV | 2 | 3 | True | 0 | ROZPOCET
| VV |  | 2*0,65*1,4 "D.19.1 Obnova povrchů a stokové sítě - úsek Plzeňská - Bezručova, obsyp napojení lapače splavenin šachta (128,74-130,79) |  | 1.82 | [12 empty] | VV | 2 | 2 | True | 0 | ROZPOCET
| VV |  | 2*0,65*1,4 "D.19.1 Obnova povrchů a stokové sítě - úsek Plzeňská - Bezručova, obsyp napojení žlabu šachta (128,74-130,79) |  | 1.82 | [12 empty] | VV | 2 | 2 | True | 0 | ROZPOCET
| VV |  | 1,6*0,65*1,4 "D.19.1 Obnova povrchů a stokové sítě - úsek Plzeňská - Bezručova, obsyp napojení lapače splavenin šachta (128,59-130,14) |  | 1.456 | [12 empty] | VV | 2 | 2 | True | 0 | ROZPOCET
| VV |  | 1,6*0,65*1,4 "D.19.1 Obnova povrchů a stokové sítě - úsek Plzeňská - Bezručova, obsyp napojení lapače splavenin šachta (128,60-130,20) |  | 1.456 | [12 empty] | VV | 2 | 2 | True | 0 | ROZPOCET
| VV |  | Součet |  | 38.266 | [12 empty] | VV | 2 | 4 | True | 1 | ROZPOCET
15 | M | 58337344 | štěrkopísek frakce 0/32 | t | 68.878 |  | 0 | CS ÚRS 2023 02 |  | základní |  | 0 | 1 | 68.878 | 0 | 0 | 8 | M | 2 |  |  |  | ROZPOCET | 0 | 0 | 0 | 0 | 0 | 1 | 0 | 4 | -356197979
| VV |  | (2,25+12,7)*0,65*1,4*1,8 "D.19.1 Obnova stokové sítě - úsek Plzeňská - Bezručova, obsyp potrubí od šachty (128,72 - 130,88); dl. x hl x šířka x hm. |  | 24.488 | [12 empty] | VV | 2 | 2 | True | 0 | ROZPOCET
| VV |  | (3,95+2,55+5,85+7,55)*0,65*1,4*1,8 "D.19.1 Obnova stokové sítě - úsek Plzeňská - Bezručova, obsyp od šachty (128,60 - 130,20); dl. x hl. x šířka x hm. |  | 32.596 | [12 empty] | VV | 2 | 2 | True | 0 | ROZPOCET
| VV |  | Mezisoučet |  | 57.084 | [12 empty] | VV | 2 | 3 | True | 0 | ROZPOCET
| VV |  | 2*0,65*1,4*1,8 "D.19.1 Obnova povrchů a stokové sítě - úsek Plzeňská - Bezručova, obsyp napojení lapače splavenin šachta (128,74-130,79) |  | 3.276 | [12 empty] | VV | 2 | 2 | True | 0 | ROZPOCET
| VV |  | 2*0,65*1,4*1,8 "D.19.1 Obnova povrchů a stokové sítě - úsek Plzeňská - Bezručova, obsyp napojení žlabu šachta (128,74-130,79) |  | 3.276 | [12 empty] | VV | 2 | 2 | True | 0 | ROZPOCET
| VV |  | 1,6*0,65*1,4*1,8 "D.19.1 Obnova povrchů a stokové sítě - úsek Plzeňská - Bezručova, obsyp napojení lapače splavenin šachta (128,59-130,14) |  | 2.621 | [12 empty] | VV | 2 | 2 | True | 0 | ROZPOCET
| VV |  | 1,6*0,65*1,4*1,8 "D.19.1 Obnova povrchů a stokové sítě - úsek Plzeňská - Bezručova, obsyp napojení lapače splavenin šachta (128,60-130,20) |  | 2.621 | [12 empty] | VV | 2 | 2 | True | 0 | ROZPOCET
| VV |  | Součet |  | 68.878 | [12 empty] | VV | 2 | 4 | True | 1 | ROZPOCET
16 | K | 181311103 | Rozprostření a urovnání ornice v rovině nebo ve svahu sklonu do 1:5 ručně při souvislé ploše, tl. vrstvy do 200 mm | m2 | 14.4 |  | 0 | CS ÚRS 2023 02 |  | základní |  | 0 | 0 | 0 | 0 | 0 | 4 | K | 2 |  |  |  | ROZPOCET | 0 | 0 | 0 | 0 | 0 | 1 | 0 | 4 | -2033926782
| Online PSC |  | https://podminky.urs.cz/item/CS_URS_2023_02/181311103 | [14 empty] | Online PSC | 2
| VV |  | 14,4 "D.19.1 Obnova povrchů a stokové sítě - obnova stávající travnaté plochy; plocha dle CAD |  | 14.4 | [12 empty] | VV | 2 | 2 | True | 1 | ROZPOCET
17 | K | 181411131 | Založení trávníku na půdě předem připravené plochy do 1000 m2 výsevem včetně utažení parkového v rovině nebo na svahu do 1:5 | m2 | 14.4 |  | 0 | CS ÚRS 2023 02 |  | základní |  | 0 | 0 | 0 | 0 | 0 | 4 | K | 2 |  |  |  | ROZPOCET | 0 | 0 | 0 | 0 | 0 | 1 | 0 | 4 | -2047660360
| Online PSC |  | https://podminky.urs.cz/item/CS_URS_2023_02/181411131 | [14 empty] | Online PSC | 2
| VV |  | 14,4 "D.19.1 Obnova povrchů a stokové sítě - obnova stávající travnaté plochy; plocha dle CAD |  | 14.4 | [12 empty] | VV | 2 | 2 | True | 1 | ROZPOCET
18 | M | 00572410 | osivo směs travní parková | kg | 0.288 |  | 0 | CS ÚRS 2023 02 |  | základní |  | 0 | 0.001 | 0.000288 | 0 | 0 | 8 | M | 2 |  |  |  | ROZPOCET | 0 | 0 | 0 | 0 | 0 | 1 | 0 | 4 | 1166486277
| VV |  | 14,4*0,02 'Přepočtené koeficientem množství |  | 0.288 | [12 empty] | VV | 2 | 2 | False | 1 | ROZPOCET
19 | K | 181912112 | Úprava pláně vyrovnáním výškových rozdílů ručně v hornině třídy těžitelnosti I skupiny 3 se zhutněním | m2 | 48.79 |  | 0 | CS ÚRS 2023 02 |  | základní |  | 0 | 0 | 0 | 0 | 0 | 4 | K | 2 |  |  |  | ROZPOCET | 0 | 0 | 0 | 0 | 0 | 1 | 0 | 4 | -584219194
| Online PSC |  | https://podminky.urs.cz/item/CS_URS_2023_02/181912112 | [14 empty] | Online PSC | 2
| P |  | Poznámka k položce: - hutnění na 98% PS | [14 empty] | P | 2
| VV |  | (2,25+12,7)*1,4 "D.19.1 Obnova povrchů a stokové sítě - úsek Plzeňská - Bezručova, potrubí od šachty (dno 128,72 - poklop 130,88); délka x šířka |  | 20.93 | [12 empty] | VV | 2 | 2 | True | 0 | ROZPOCET
| VV |  | (3,95+2,55+5,85+7,55)*1,4 "D.19.1 Obnova povrchů a stokové sítě - úsek Plzeňská - Bezručova, potrubí od šachty (dno 128,60 - poklop 130,20); dl. x š. |  | 27.86 | [12 empty] | VV | 2 | 2 | True | 0 | ROZPOCET
| VV |  | Součet |  | 48.79 | [12 empty] | VV | 2 | 4 | True | 1 | ROZPOCET
20 | K | R162701 | Vodorovné přemístění výkopku vč. uložení na skládku (poplatku) dle platné legislativy | m3 | 178.31 |  | 0 |  |  | základní |  | 0 | 0 | 0 | 0 | 0 | 4 | K | 2 |  |  |  | ROZPOCET | 0 | 0 | 0 | 0 | 0 | 1 | 0 | 4 | 1955103093
| VV |  | 298*0,25 "D.19.1 Obnova povrchů a stokové sítě - úsek Plzeňská - Bezručova, odstranění stávajícího podkladu; plocha dle CAD x tloušťka |  | 74.5 | [12 empty] | VV | 2 | 2 | True | 0 | ROZPOCET
| VV |  | Mezisoučet |  | 74.5 | [12 empty] | VV | 2 | 3 | True | 0 | ROZPOCET
| VV |  | (2,25+12,7)*2*1,4 "D.19.1 Obnova stokové sítě - úsek Plzeňská - Bezručova, potrubí od šachty (dno 128,72 - poklop 130,88); délka x hloubka x šířka |  | 41.86 | [12 empty] | VV | 2 | 2 | True | 0 | ROZPOCET
| VV |  | (3,95+2,55+5,85+7,55)*1,5*1,4 "D.19.1 Obnova stokové sítě - úsek Plzeňská - Bezručova, potrubí od šachty (dno 128,60 - poklop 130,20); dl. x hl. x š. |  | 41.79 | [12 empty] | VV | 2 | 2 | True | 0 | ROZPOCET
| VV |  | Mezisoučet |  | 83.65 | [12 empty] | VV | 2 | 3 | True | 0 | ROZPOCET
| VV |  | 2*2*1,4 "D.19.1 Obnova povrchů a stokové sítě - úsek Plzeňská - Bezručova, napojení lapače splavenin šachta (128,74-130,79) |  | 5.6 | [12 empty] | VV | 2 | 2 | True | 0 | ROZPOCET
| VV |  | 2*2*1,4 "D.19.1 Obnova povrchů a stokové sítě - úsek Plzeňská - Bezručova, napojení žlabu šachta (128,74-130,79) |  | 5.6 | [12 empty] | VV | 2 | 2 | True | 0 | ROZPOCET
| VV |  | 1,6*2*1,4 "D.19.1 Obnova povrchů a stokové sítě - úsek Plzeňská - Bezručova, napojení lapače splavenin šachta (128,59-130,14) |  | 4.48 | [12 empty] | VV | 2 | 2 | True | 0 | ROZPOCET
| VV |  | 1,6*2*1,4 "D.19.1 Obnova povrchů a stokové sítě - úsek Plzeňská - Bezručova, napojení lapače splavenin šachta (128,60-130,20) |  | 4.48 | [12 empty] | VV | 2 | 2 | True | 0 | ROZPOCET
| VV |  | Součet |  | 178.31 | [12 empty] | VV | 2 | 4 | True | 1 | ROZPOCET
| D | 2 | Zakládání |  |  |  | 0 |  |  |  |  | 0 |  | 1.0435 |  | 0 | 1 | D | 1 |  |  |  | ROZPOCET | [6 empty] | 0
21 | K | 274211311 | Zdivo základových pásů pod zdmi a valy z lomového kamene nelícované na maltu cementovou | m3 | 0.392 |  | 0 | CS ÚRS 2023 02 |  | základní |  | 0 | 2.662 | 1.0435 | 0 | 0 | 4 | K | 2 |  |  |  | ROZPOCET | 0 | 0 | 0 | 0 | 0 | 1 | 0 | 4 | 131534829
| Online PSC |  | https://podminky.urs.cz/item/CS_URS_2023_02/274211311 | [14 empty] | Online PSC | 2
| P |  | Poznámka k položce: - kámen pro zdivo a stavební účely dle ČSN 72 1860 (721860), žula - zdící a spárovací malta MC25 | [14 empty] | P | 2
| VV |  | 0,7*0,4*1,4 "D.19.1 Obnova povrchů a stokové sítě - úsek Plzeňská - Bezručova, základové zdivo k vyrovnání teréního rozdílu; šířka x výška x délka |  | 0.392 | [12 empty] | VV | 2 | 2 | True | 1 | ROZPOCET
22 | K | 274211393 | Zdivo základových pásů pod zdmi a valy z lomového kamene Příplatek k cenám za lícování zdiva oboustranné | m3 | 0.392 |  | 0 | CS ÚRS 2023 02 |  | základní |  | 0 | 0 | 0 | 0 | 0 | 4 | K | 2 |  |  |  | ROZPOCET | 0 | 0 | 0 | 0 | 0 | 1 | 0 | 4 | -511043023
| Online PSC |  | https://podminky.urs.cz/item/CS_URS_2023_02/274211393 | [14 empty] | Online PSC | 2
| D | 3 | Svislé a kompletní konstrukce |  |  |  | 0 |  |  |  |  | 0 |  | 1.1262 |  | 0 | 1 | D | 1 |  |  |  | ROZPOCET | [6 empty] | 0
23 | K | 327211112 | Zdivo nadzákladové opěrných zdí a valů z lomového kamene štípaného nebo ručně vybíraného na maltu z nepravidelných kamenů objemu 1 kusu kamene do 0,02 m3, šířka spáry přes 4 do 10 mm | m3 | 0.42 |  | 0 | CS ÚRS 2023 02 |  | základní |  | 0 | 2.6814 | 1.1262 | 0 | 0 | 4 | K | 2 |  |  |  | ROZPOCET | 0 | 0 | 0 | 0 | 0 | 1 | 0 | 4 | -782071270
| Online PSC |  | https://podminky.urs.cz/item/CS_URS_2023_02/327211112 | [14 empty] | Online PSC | 2
| P |  | Poznámka k položce: - kámen pro zdivo a stavební účely dle ČSN 72 1860 (721860), žula - zdící a spárovací malta MC25 | [14 empty] | P | 2
| VV |  | 0,5*0,6*1,4 "D.19.1 Obnova povrchů a stokové sítě - úsek Plzeňská - Bezručova, nadzákladové zdivo k vyrovnání teréního rozdílu; šířka x výška x délka |  | 0.42 | [12 empty] | VV | 2 | 2 | True | 1 | ROZPOCET
| D | 4 | Vodorovné konstrukce |  |  |  | 0 |  |  |  |  | 0 |  | 14.6629 |  | 0 | 1 | D | 1 |  |  |  | ROZPOCET | [6 empty] | 0
24 | K | 451315115 | Podkladní a výplňové vrstvy z betonu prostého tloušťky do 100 mm, z betonu C 16/20 | m2 | 0.75 |  | 0 | CS ÚRS 2023 02 |  | základní |  | 0 | 0 | 0 | 0 | 0 | 4 | K | 2 |  |  |  | ROZPOCET | 0 | 0 | 0 | 0 | 0 | 1 | 0 | 4 | 1461577060
| Online PSC |  | https://podminky.urs.cz/item/CS_URS_2023_02/451315115 | [14 empty] | Online PSC | 2
| VV |  | 0,5*0,5 "D.19.1 Obnova povrchů a stokové sítě - úsek Plzeňská - Bezručova, lapač splavenin (128,74-130,79); šířka x délka |  | 0.25 | [12 empty] | VV | 2 | 2 | True | 0 | ROZPOCET
| VV |  | 0,5*0,5 "D.19.1 Obnova povrchů a stokové sítě - úsek Plzeňská - Bezručova, lapač splavenin u šachty (128,59-130,14); šířka x délka |  | 0.25 | [12 empty] | VV | 2 | 2 | True | 0 | ROZPOCET
| VV |  | 0,5*0,5 "D.19.1 Obnova povrchů a stokové sítě - úsek Plzeňská - Bezručova, lapač splavenin u šachty (128,60-130,20); šířka x délka |  | 0.25 | [12 empty] | VV | 2 | 2 | True | 0 | ROZPOCET
| VV |  | Součet |  | 0.75 | [12 empty] | VV | 2 | 4 | True | 1 | ROZPOCET
25 | K | 451317777 | Podklad nebo lože pod dlažbu (přídlažbu) v ploše vodorovné nebo ve sklonu do 1:5, tloušťky od 50 do 100 mm z betonu prostého | m2 | 11.99 |  | 0 | CS ÚRS 2023 02 |  | základní |  | 0 | 0 | 0 | 0 | 0 | 4 | K | 2 |  |  |  | ROZPOCET | 0 | 0 | 0 | 0 | 0 | 1 | 0 | 4 | -531963992
| Online PSC |  | https://podminky.urs.cz/item/CS_URS_2023_02/451317777 | [14 empty] | Online PSC | 2
| P |  | Poznámka k položce: - beton C25/30n XF3 zavlhlá směs | [14 empty] | P | 2
| VV |  | 0,55*21,8 "D.19.1 Obnova stokové sítě - úsek Plzeňská - Bezručova, lože pod přídlažbu podél BD Plzeňská 644/18; šířka x délka |  | 11.99 | [12 empty] | VV | 2 | 2 | True | 1 | ROZPOCET
26 | K | R4515721 | Lože pod potrubí, stoky a drobné objekty v otevřeném výkopu z kameniva drobného těženého 0 až 8 mm | m3 | 9.758 |  | 0 |  |  | základní |  | 0 | 0 | 0 | 0 | 0 | 4 | K | 2 |  |  |  | ROZPOCET | 0 | 0 | 0 | 0 | 0 | 1 | 0 | 4 | -2096419859
| VV |  | (2,25+12,7)*0,2*1,4 "D.19.1 Obnova stokové sítě - úsek Plzeňská - Bezručova, podsyp potrubí od šachty (128,72 - 130,88); délka x hloubka x šířka |  | 4.186 | [12 empty] | VV | 2 | 2 | True | 0 | ROZPOCET
| VV |  | (3,95+2,55+5,85+7,55)*0,2*1,4 "D.19.1 Obnova stokové sítě - úsek Plzeňská - Bezručova, podsyp od šachty (128,60 - 130,20); dl. x hl. x šířka |  | 5.572 | [12 empty] | VV | 2 | 2 | True | 0 | ROZPOCET
| VV |  | Součet |  | 9.758 | [12 empty] | VV | 2 | 4 | True | 1 | ROZPOCET
27 | K | 451577777 | Podklad nebo lože pod dlažbu (přídlažbu) v ploše vodorovné nebo ve sklonu do 1:5, tloušťky od 30 do 100 mm z kameniva těženého | m2 | 15.12 |  | 0 | CS ÚRS 2023 02 |  | základní |  | 0 | 0 | 0 | 0 | 0 | 4 | K | 2 |  |  |  | ROZPOCET | 0 | 0 | 0 | 0 | 0 | 1 | 0 | 4 | -2074978369
| Online PSC |  | https://podminky.urs.cz/item/CS_URS_2023_02/451577777 | [14 empty] | Online PSC | 2
| VV |  | (0,6+8,2+0,6)*0,8"D.19.1 Obnova stokové sítě - úsek Plzeňská - Bezručova, podsyp pod přímý obrubník s nášlapen 5 cm podél BD Bezručova 215/19; dl x š |  | 7.52 | [12 empty] | VV | 2 | 2 | True | 0 | ROZPOCET
| VV |  | (1,6+1,6)*0,8 "D.19.1 Obnova stokové sítě - úsek Plzeňská - Bezručova, podsyp pod obloukový obrubník s nášlapen 5 cm podél BD Bezručova 215/19; dl x š |  | 2.56 | [12 empty] | VV | 2 | 2 | True | 0 | ROZPOCET
| VV |  | 6,3*0,8 "D.19.1 Obnova stokové sítě - úsek Plzeňská - Bezručova, podsyp pod přímý obrubník bez nášlapu u BD Bezručova 215/19;délka x šířka |  | 5.04 | [12 empty] | VV | 2 | 2 | True | 0 | ROZPOCET
| VV |  | Součet |  | 15.12 | [12 empty] | VV | 2 | 4 | True | 1 | ROZPOCET
28 | K | 457541111 | Filtrační vrstvy jakékoliv tloušťky a sklonu ze štěrkodrti bez zhutnění, frakce od 0-22 do 0-63 mm | m3 | 7.319 |  | 0 | CS ÚRS 2023 02 |  | základní |  | 0 | 1.89 | 13.8329 | 0 | 0 | 4 | K | 2 |  |  |  | ROZPOCET | 0 | 0 | 0 | 0 | 0 | 1 | 0 | 4 | -428891503
| Online PSC |  | https://podminky.urs.cz/item/CS_URS_2023_02/457541111 | [14 empty] | Online PSC | 2
| VV |  | (2,25+12,7)*0,15*1,4 "D.19.1 Obnova stokové sítě - úsek Plzeňská - Bezručova, drén potrubí od šachty (128,72 - 130,88); délka x hloubka x šířka |  | 3.14 | [12 empty] | VV | 2 | 2 | True | 0 | ROZPOCET
| VV |  | (3,95+2,55+5,85+7,55)*0,15*1,4 "D.19.1 Obnova stokové sítě - úsek Plzeňská - Bezručova, drén potrubí od šachty (128,60 - 130,20); dl. x hl. x šířka |  | 4.179 | [12 empty] | VV | 2 | 2 | True | 0 | ROZPOCET
| VV |  | Součet |  | 7.319 | [12 empty] | VV | 2 | 4 | True | 1 | ROZPOCET
29 | K | 457542111 | Filtrační vrstvy jakékoliv tloušťky a sklonu ze štěrkodrti se zhutněním do 10 pojezdů/m3, frakce od 0-22 do 0-63 mm | m3 | 0.252 |  | 0 | CS ÚRS 2023 02 |  | základní |  | 0 | 2.25 | 0.567 | 0 | 0 | 4 | K | 2 |  |  |  | ROZPOCET | 0 | 0 | 0 | 0 | 0 | 1 | 0 | 4 | 1862186536
| Online PSC |  | https://podminky.urs.cz/item/CS_URS_2023_02/457542111 | [14 empty] | Online PSC | 2
| VV |  | (0,05+0,13)*1,4 "D.19.1 Obnova povrchů a stokové sítě - úsek Plzeňská - Bezručova, zásyp ŠDb před a za zdí; plocha v řezu x délka |  | 0.252 | [12 empty] | VV | 2 | 2 | True | 1 | ROZPOCET
30 | K | 457572111 | Filtrační vrstvy jakékoliv tloušťky a sklonu ze štěrkopísků se zhutněním do 10 pojezdů/m3, frakce od 0-8 do 0-32 mm | m3 | 0.126 |  | 0 | CS ÚRS 2023 02 |  | základní |  | 0 | 2.0875 | 0.26303 | 0 | 0 | 4 | K | 2 |  |  |  | ROZPOCET | 0 | 0 | 0 | 0 | 0 | 1 | 0 | 4 | 2057372394
| Online PSC |  | https://podminky.urs.cz/item/CS_URS_2023_02/457572111 | [14 empty] | Online PSC | 2
| VV |  | 0,9*1,4*0,1 "D.19.1 Obnova povrchů a stokové sítě - úsek Plzeňská - Bezručova, ŠP podsyp fr. 0-16 tl. 100 mm pod zdivo; šířka x délka x tloušťka |  | 0.126 | [12 empty] | VV | 2 | 2 | True | 1 | ROZPOCET
| D | 5 | Komunikace pozemní |  |  |  | 0 |  |  |  |  | 0 |  | 3.7319 |  | 0 | 1 | D | 1 |  |  |  | ROZPOCET | [6 empty] | 0
31 | K | 564831111 | Podklad ze štěrkodrti ŠD s rozprostřením a zhutněním plochy přes 100 m2, po zhutnění tl. 100 mm | m2 | 11.99 |  | 0 | CS ÚRS 2023 02 |  | základní |  | 0 | 0 | 0 | 0 | 0 | 4 | K | 2 |  |  |  | ROZPOCET | 0 | 0 | 0 | 0 | 0 | 1 | 0 | 4 | 1023661995
| Online PSC |  | https://podminky.urs.cz/item/CS_URS_2023_02/564831111 | [14 empty] | Online PSC | 2
| VV |  | 0,55*21,8 "D.19.1 Obnova stokové sítě - úsek Plzeňská - Bezručova, lože pod přídlažbu podél BD Plzeňská 644/18; šířka x délka |  | 11.99 | [12 empty] | VV | 2 | 2 | True | 1 | ROZPOCET
32 | K | 564871111 | Podklad ze štěrkodrti ŠD s rozprostřením a zhutněním plochy přes 100 m2, po zhutnění tl. 250 mm | m2 | 298 |  | 0 | CS ÚRS 2023 02 |  | základní |  | 0 | 0 | 0 | 0 | 0 | 4 | K | 2 |  |  |  | ROZPOCET | 0 | 0 | 0 | 0 | 0 | 1 | 0 | 4 | 94058817
| Online PSC |  | https://podminky.urs.cz/item/CS_URS_2023_02/564871111 | [14 empty] | Online PSC | 2
| VV |  | 298 "D.19.1 Obnova povrchů a stokové sítě - úsek Plzeňská - Bezručova, obnova stávajícího podkladu; plocha dle CAD |  | 298 | [12 empty] | VV | 2 | 2 | True | 1 | ROZPOCET
33 | K | 573111111 | Postřik infiltrační PI z asfaltu silničního s posypem kamenivem, v množství 0,60 kg/m2 | m2 | 298 |  | 0 | CS ÚRS 2023 02 |  | základní |  | 0 | 0 | 0 | 0 | 0 | 4 | K | 2 |  |  |  | ROZPOCET | 0 | 0 | 0 | 0 | 0 | 1 | 0 | 4 | 756698777
| Online PSC |  | https://podminky.urs.cz/item/CS_URS_2023_02/573111111 | [14 empty] | Online PSC | 2
| VV |  | 298 "D.19.1 Obnova povrchů a stokové sítě - úsek Plzeňská - Bezručova, obnova stávajícího krytu; plocha dle CAD |  | 298 | [12 empty] | VV | 2 | 2 | True | 1 | ROZPOCET
34 | K | 573211109 | Postřik spojovací PS bez posypu kamenivem z asfaltu silničního, v množství 0,50 kg/m2 | m2 | 298 |  | 0 | CS ÚRS 2023 02 |  | základní |  | 0 | 0 | 0 | 0 | 0 | 4 | K | 2 |  |  |  | ROZPOCET | 0 | 0 | 0 | 0 | 0 | 1 | 0 | 4 | 581424410
| Online PSC |  | https://podminky.urs.cz/item/CS_URS_2023_02/573211109 | [14 empty] | Online PSC | 2
| VV |  | 298 "D.19.1 Obnova povrchů a stokové sítě - úsek Plzeňská - Bezručova, obnova stávajícího krytu; plocha dle CAD |  | 298 | [12 empty] | VV | 2 | 2 | True | 1 | ROZPOCET
35 | K | 577134121 | Asfaltový beton vrstva obrusná ACO 11 (ABS) s rozprostřením a se zhutněním z nemodifikovaného asfaltu v pruhu šířky přes 3 m tř. I, po zhutnění tl. 40 mm | m2 | 298 |  | 0 | CS ÚRS 2023 02 |  | základní |  | 0 | 0 | 0 | 0 | 0 | 4 | K | 2 |  |  |  | ROZPOCET | 0 | 0 | 0 | 0 | 0 | 1 | 0 | 4 | -1605808583
| Online PSC |  | https://podminky.urs.cz/item/CS_URS_2023_02/577134121 | [14 empty] | Online PSC | 2
| VV |  | 298 "D.19.1 Obnova povrchů a stokové sítě - úsek Plzeňská - Bezručova, obnova stávajícího krytu; plocha dle CAD |  | 298 | [12 empty] | VV | 2 | 2 | True | 1 | ROZPOCET
36 | K | 577165121 | Asfaltový beton vrstva obrusná ACO 16 (ABH) s rozprostřením a zhutněním z nemodifikovaného asfaltu v pruhu šířky přes 3 m, po zhutnění tl. 70 mm | m2 | 298 |  | 0 | CS ÚRS 2023 02 |  | základní |  | 0 | 0 | 0 | 0 | 0 | 4 | K | 2 |  |  |  | ROZPOCET | 0 | 0 | 0 | 0 | 0 | 1 | 0 | 4 | -1221108130
| Online PSC |  | https://podminky.urs.cz/item/CS_URS_2023_02/577165121 | [14 empty] | Online PSC | 2
| VV |  | 298 "D.19.1 Obnova povrchů a stokové sítě - úsek Plzeňská - Bezručova, obnova stávajícího krytu; plocha dle CAD |  | 298 | [12 empty] | VV | 2 | 2 | True | 1 | ROZPOCET
37 | K | R5912411 | Kladení dlažby z kostek s provedením lože do tl. 50 mm, s vyplněním spár, s dvojím beraněním a se smetením přebytečného materiálu na krajnici drobných z kamene, do lože z betonu C25/30n XF3 | m2 | 7.848 |  | 0 |  |  | základní |  | 0 | 0.19536 | 1.5332 | 0 | 0 | 4 | K | 2 |  |  |  | ROZPOCET | 0 | 0 | 0 | 0 | 0 | 1 | 0 | 4 | 1853603067
| P |  | Poznámka k položce: - žula | [14 empty] | P | 2
| VV |  | 0,36*21,8 "D.19.1 Obnova stokové sítě - úsek Plzeňská - Bezručova, přídlažba podél BD Plzeňská 644/18; šířka x délka |  | 7.848 | [12 empty] | VV | 2 | 2 | True | 1 | ROZPOCET
38 | M | 58381007 | kostka štípaná dlažební žula drobná 8/10 | m2 | 8.005 |  | 0 | CS ÚRS 2023 02 |  | základní |  | 0 | 0.222 | 1.7771 | 0 | 0 | 8 | M | 2 |  |  |  | ROZPOCET | 0 | 0 | 0 | 0 | 0 | 1 | 0 | 4 | 323082200
| P |  | Poznámka k položce: - materiál porfyrický biotitický granodiorit | [14 empty] | P | 2
| VV |  | 7,848*1,02 'Přepočtené koeficientem množství |  | 8.005 | [12 empty] | VV | 2 | 2 | False | 1 | ROZPOCET
39 | K | 599632111 | Vyplnění spár dlažby (přídlažby) z lomového kamene v jakémkoliv sklonu plochy a jakékoliv tloušťky cementovou maltou se zatřením | m2 | 7.848 |  | 0 | CS ÚRS 2023 02 |  | základní |  | 0 | 0.05372 | 0.42159 | 0 | 0 | 4 | K | 2 |  |  |  | ROZPOCET | 0 | 0 | 0 | 0 | 0 | 1 | 0 | 4 | 410572593
| Online PSC |  | https://podminky.urs.cz/item/CS_URS_2023_02/599632111 | [14 empty] | Online PSC | 2
| P |  | Poznámka k položce: - spárovací malta MC30 | [14 empty] | P | 2
| VV |  | 0,36*21,8 "D.19.1 Obnova stokové sítě - úsek Plzeňská - Bezručova, přídlažba podél BD Plzeňská 644/18; šířka x délka |  | 7.848 | [12 empty] | VV | 2 | 2 | True | 1 | ROZPOCET
| D | 8 | Trubní vedení |  |  |  | 0 |  |  |  |  | 0 |  | 1.2105 |  | 0 | 1 | D | 1 |  |  |  | ROZPOCET | [6 empty] | 0
40 | K | 871228111 | Kladení drenážního potrubí z plastických hmot do připravené rýhy z tvrdého PVC, průměru přes 90 do 150 mm | m | 34.85 |  | 0 | CS ÚRS 2023 02 |  | základní |  | 0 | 0 | 0 | 0 | 0 | 4 | K | 2 |  |  |  | ROZPOCET | 0 | 0 | 0 | 0 | 0 | 1 | 0 | 4 | 294946692
| Online PSC |  | https://podminky.urs.cz/item/CS_URS_2023_02/871228111 | [14 empty] | Online PSC | 2
| VV |  | 2,25+12,7 "D.19.1 Obnova povrchů a stokové sítě - úsek Plzeňská - Bezručova, potrubí od šachty (dno 128,72 - poklop 130,88) |  | 14.95 | [12 empty] | VV | 2 | 2 | True | 0 | ROZPOCET
| VV |  | 3,95+2,55+5,85+7,55 "D.19.1 Obnova povrchů a stokové sítě - úsek Plzeňská - Bezručova, potrubí od šachty (dno 128,60 - poklop 130,20) |  | 19.9 | [12 empty] | VV | 2 | 2 | True | 0 | ROZPOCET
| VV |  | Součet |  | 34.85 | [12 empty] | VV | 2 | 4 | True | 1 | ROZPOCET
41 | M | 28611223 | trubka drenážní flexibilní celoperforovaná PVC-U SN 4 DN 100 pro meliorace, dočasné nebo odlehčovací drenáže | m | 34.85 |  | 0 | CS ÚRS 2023 02 |  | základní |  | 0 | 0.00048 | 0.016728 | 0 | 0 | 8 | M | 2 |  |  |  | ROZPOCET | 0 | 0 | 0 | 0 | 0 | 1 | 0 | 4 | 164626110
42 | K | R87127031 | Montáž kanalizačního potrubí z plastů z polypropylenu PP hladkého plnostěnného SN 8 DN 125 | m | 15.2 |  | 0 |  |  | základní |  | 0 | 1e-05 | 0.000152 | 0 | 0 | 4 | K | 2 |  |  |  | ROZPOCET | 0 | 0 | 0 | 0 | 0 | 1 | 0 | 4 | -244398415
| VV |  | 2+0,3 "D.19.1 Obnova povrchů a stokové sítě - úsek Plzeňská - Bezručova, napojení lapače splavenin šachta (128,74-130,79) |  | 2.3 | [12 empty] | VV | 2 | 2 | True | 0 | ROZPOCET
| VV |  | 2+1,5 "D.19.1 Obnova povrchů a stokové sítě - úsek Plzeňská - Bezručova, napojení žlabu šachta (128,74-130,79) |  | 3.5 | [12 empty] | VV | 2 | 2 | True | 0 | ROZPOCET
| VV |  | 1,6+2,4 "D.19.1 Obnova povrchů a stokové sítě - úsek Plzeňská - Bezručova, napojení lapače splavenin šachta (128,59-130,14) |  | 4 | [12 empty] | VV | 2 | 2 | True | 0 | ROZPOCET
| VV |  | 1,6+3,8 "D.19.1 Obnova povrchů a stokové sítě - úsek Plzeňská - Bezručova, napojení lapače splavenin šachta (128,60-130,20) |  | 5.4 | [12 empty] | VV | 2 | 2 | True | 0 | ROZPOCET
| VV |  | Součet |  | 15.2 | [12 empty] | VV | 2 | 4 | True | 1 | ROZPOCET
43 | M | M2861119 | trubka kanalizační PPKGEM 125x3,9x1000mm SN8 | m | 15.428 |  | 0 |  |  | základní |  | 0 | 0.00222 | 0.03425 | 0 | 0 | 8 | M | 2 |  |  |  | ROZPOCET | 0 | 0 | 0 | 0 | 0 | 1 | 0 | 4 | 1732240648
| VV |  | 15,2*1,015 'Přepočtené koeficientem množství |  | 15.428 | [12 empty] | VV | 2 | 2 | False | 1 | ROZPOCET
44 | K | R87136031 | Montáž kanalizačního potrubí z plastů z polypropylenu PP hladkého plnostěnného SN 8 DN 250 | m | 34.85 |  | 0 |  |  | základní |  | 0 | 2e-05 | 0.000697 | 0 | 0 | 4 | K | 2 |  |  |  | ROZPOCET | 0 | 0 | 0 | 0 | 0 | 1 | 0 | 4 | -2036559839
| VV |  | 2,25+12,7 "D.19.1 Obnova povrchů a stokové sítě - úsek Plzeňská - Bezručova, potrubí od šachty (dno 128,72 - poklop 130,88) |  | 14.95 | [12 empty] | VV | 2 | 2 | True | 0 | ROZPOCET
| VV |  | 3,95+2,55+5,85+7,55 "D.19.1 Obnova povrchů a stokové sítě - úsek Plzeňská - Bezručova, potrubí od šachty (dno 128,60 - poklop 130,20) |  | 19.9 | [12 empty] | VV | 2 | 2 | True | 0 | ROZPOCET
| VV |  | Součet |  | 34.85 | [12 empty] | VV | 2 | 4 | True | 1 | ROZPOCET
45 | M | M2861120 | trubka kanalizační PPKGEM 250x7,7x3000mm SN8 | m | 35.373 |  | 0 |  |  | základní |  | 0 | 0.00733 | 0.25928 | 0 | 0 | 8 | M | 2 |  |  |  | ROZPOCET | 0 | 0 | 0 | 0 | 0 | 1 | 0 | 4 | -1535390875
| VV |  | 34,85*1,015 'Přepočtené koeficientem množství |  | 35.373 | [12 empty] | VV | 2 | 2 | False | 1 | ROZPOCET
46 | K | 877270310 | Montáž tvarovek na kanalizačním plastovém potrubí z polypropylenu PP nebo tvrdého PVC hladkého plnostěnného kolen, víček nebo hrdlových uzávěrů DN 125 | kus | 4 |  | 0 | CS ÚRS 2023 02 |  | základní |  | 0 | 0 | 0 | 0 | 0 | 4 | K | 2 |  |  |  | ROZPOCET | 0 | 0 | 0 | 0 | 0 | 1 | 0 | 4 | -819067418
| Online PSC |  | https://podminky.urs.cz/item/CS_URS_2023_02/877270310 | [14 empty] | Online PSC | 2
| VV |  | 1 "D.19.1 Obnova povrchů a stokové sítě - úsek Plzeňská - Bezručova, napojení lapače splavenin šachta (128,74-130,79) |  | 1 | [12 empty] | VV | 2 | 2 | True | 0 | ROZPOCET
| VV |  | 1 "D.19.1 Obnova povrchů a stokové sítě - úsek Plzeňská - Bezručova, napojení žlabu šachta (128,74-130,79) |  | 1 | [12 empty] | VV | 2 | 2 | True | 0 | ROZPOCET
| VV |  | 1 "D.19.1 Obnova povrchů a stokové sítě - úsek Plzeňská - Bezručova, napojení lapače splavenin šachta (128,59-130,14) |  | 1 | [12 empty] | VV | 2 | 2 | True | 0 | ROZPOCET
| VV |  | 1 "D.19.1 Obnova povrchů a stokové sítě - úsek Plzeňská - Bezručova, napojení lapače splavenin šachta (128,60-130,20) |  | 1 | [12 empty] | VV | 2 | 2 | True | 0 | ROZPOCET
| VV |  | Součet |  | 4 | [12 empty] | VV | 2 | 4 | True | 1 | ROZPOCET
47 | M | 28617191 | koleno kanalizační PP SN16 87° DN 125 | kus | 4 |  | 0 | CS ÚRS 2023 02 |  | základní |  | 0 | 0.0008 | 0.0032 | 0 | 0 | 8 | M | 2 |  |  |  | ROZPOCET | 0 | 0 | 0 | 0 | 0 | 1 | 0 | 4 | 120625514
48 | K | 877270330 | Montáž tvarovek na kanalizačním plastovém potrubí z polypropylenu PP nebo tvrdého PVC hladkého plnostěnného spojek nebo redukcí DN 125 | kus | 4 |  | 0 | CS ÚRS 2023 02 |  | základní |  | 0 | 0 | 0 | 0 | 0 | 4 | K | 2 |  |  |  | ROZPOCET | 0 | 0 | 0 | 0 | 0 | 1 | 0 | 4 | -2033940008
| Online PSC |  | https://podminky.urs.cz/item/CS_URS_2023_02/877270330 | [14 empty] | Online PSC | 2
| VV |  | 1 "D.19.1 Obnova povrchů a stokové sítě - úsek Plzeňská - Bezručova, napojení lapače splavenin šachta (128,74-130,79) |  | 1 | [12 empty] | VV | 2 | 2 | True | 0 | ROZPOCET
| VV |  | 1 "D.19.1 Obnova povrchů a stokové sítě - úsek Plzeňská - Bezručova, napojení žlabu šachta (128,74-130,79) |  | 1 | [12 empty] | VV | 2 | 2 | True | 0 | ROZPOCET
| VV |  | 1 "D.19.1 Obnova povrchů a stokové sítě - úsek Plzeňská - Bezručova, napojení lapače splavenin šachta (128,59-130,14) |  | 1 | [12 empty] | VV | 2 | 2 | True | 0 | ROZPOCET
| VV |  | 1 "D.19.1 Obnova povrchů a stokové sítě - úsek Plzeňská - Bezručova, napojení lapače splavenin šachta (128,60-130,20) |  | 1 | [12 empty] | VV | 2 | 2 | True | 0 | ROZPOCET
| VV |  | Součet |  | 4 | [12 empty] | VV | 2 | 4 | True | 1 | ROZPOCET
49 | M | 28611506 | redukce kanalizační PVC 160/125 | kus | 4 |  | 0 | CS ÚRS 2023 02 |  | základní |  | 0 | 0.00041 | 0.00164 | 0 | 0 | 8 | M | 2 |  |  |  | ROZPOCET | 0 | 0 | 0 | 0 | 0 | 1 | 0 | 4 | -607653383
50 | K | 877350330 | Montáž tvarovek na kanalizačním plastovém potrubí z polypropylenu PP nebo tvrdého PVC hladkého plnostěnného spojek nebo redukcí DN 200 | kus | 4 |  | 0 | CS ÚRS 2023 02 |  | základní |  | 0 | 0 | 0 | 0 | 0 | 4 | K | 2 |  |  |  | ROZPOCET | 0 | 0 | 0 | 0 | 0 | 1 | 0 | 4 | -671393926
| Online PSC |  | https://podminky.urs.cz/item/CS_URS_2023_02/877350330 | [14 empty] | Online PSC | 2
| VV |  | 1 "D.19.1 Obnova povrchů a stokové sítě - úsek Plzeňská - Bezručova, napojení lapače splavenin šachta (128,74-130,79) |  | 1 | [12 empty] | VV | 2 | 2 | True | 0 | ROZPOCET
| VV |  | 1 "D.19.1 Obnova povrchů a stokové sítě - úsek Plzeňská - Bezručova, napojení žlabu šachta (128,74-130,79) |  | 1 | [12 empty] | VV | 2 | 2 | True | 0 | ROZPOCET
| VV |  | 1 "D.19.1 Obnova povrchů a stokové sítě - úsek Plzeňská - Bezručova, napojení lapače splavenin šachta (128,59-130,14) |  | 1 | [12 empty] | VV | 2 | 2 | True | 0 | ROZPOCET
| VV |  | 1 "D.19.1 Obnova povrchů a stokové sítě - úsek Plzeňská - Bezručova, napojení lapače splavenin šachta (128,60-130,20) |  | 1 | [12 empty] | VV | 2 | 2 | True | 0 | ROZPOCET
| VV |  | Součet |  | 4 | [12 empty] | VV | 2 | 4 | True | 1 | ROZPOCET
51 | M | 28611508 | redukce kanalizační PVC 200/160 | kus | 4 |  | 0 | CS ÚRS 2023 02 |  | základní |  | 0 | 0.00079 | 0.00316 | 0 | 0 | 8 | M | 2 |  |  |  | ROZPOCET | 0 | 0 | 0 | 0 | 0 | 1 | 0 | 4 | -1286027862
52 | K | 877360310 | Montáž tvarovek na kanalizačním plastovém potrubí z polypropylenu PP nebo tvrdého PVC hladkého plnostěnného kolen, víček nebo hrdlových uzávěrů DN 250 | kus | 2 |  | 0 | CS ÚRS 2023 02 |  | základní |  | 0 | 0 | 0 | 0 | 0 | 4 | K | 2 |  |  |  | ROZPOCET | 0 | 0 | 0 | 0 | 0 | 1 | 0 | 4 | -422447631
| Online PSC |  | https://podminky.urs.cz/item/CS_URS_2023_02/877360310 | [14 empty] | Online PSC | 2
| VV |  | 1 "D.19.1 Obnova povrchů a stokové sítě - úsek Plzeňská - Bezručova, zaslepení šachtového přítoku, šachta (dno 128,72 - poklop 130,88) |  | 1 | [12 empty] | VV | 2 | 2 | True | 0 | ROZPOCET
| VV |  | 1 "D.19.1 Obnova povrchů a stokové sítě - úsek Plzeňská - Bezručova, zaslepení šachtového přítoku, šachta (dno 128,60 - poklop 130,20) |  | 1 | [12 empty] | VV | 2 | 2 | True | 0 | ROZPOCET
| VV |  | Součet |  | 2 | [12 empty] | VV | 2 | 4 | True | 1 | ROZPOCET
53 | M | 28651058 | zátka kanalizační plastová PVC-U DN 250 | kus | 2 |  | 0 | CS ÚRS 2023 02 |  | základní |  | 0 | 0.001 | 0.002 | 0 | 0 | 8 | M | 2 |  |  |  | ROZPOCET | 0 | 0 | 0 | 0 | 0 | 1 | 0 | 4 | 1858163581
54 | K | 877360330 | Montáž tvarovek na kanalizačním plastovém potrubí z polypropylenu PP nebo tvrdého PVC hladkého plnostěnného spojek nebo redukcí DN 250 | kus | 4 |  | 0 | CS ÚRS 2023 02 |  | základní |  | 0 | 0 | 0 | 0 | 0 | 4 | K | 2 |  |  |  | ROZPOCET | 0 | 0 | 0 | 0 | 0 | 1 | 0 | 4 | 1675618511
| Online PSC |  | https://podminky.urs.cz/item/CS_URS_2023_02/877360330 | [14 empty] | Online PSC | 2
| VV |  | 1 "D.19.1 Obnova povrchů a stokové sítě - úsek Plzeňská - Bezručova, napojení lapače splavenin šachta (128,74-130,79) |  | 1 | [12 empty] | VV | 2 | 2 | True | 0 | ROZPOCET
| VV |  | 1 "D.19.1 Obnova povrchů a stokové sítě - úsek Plzeňská - Bezručova, napojení žlabu šachta (128,74-130,79) |  | 1 | [12 empty] | VV | 2 | 2 | True | 0 | ROZPOCET
| VV |  | 1 "D.19.1 Obnova povrchů a stokové sítě - úsek Plzeňská - Bezručova, napojení lapače splavenin šachta (128,59-130,14) |  | 1 | [12 empty] | VV | 2 | 2 | True | 0 | ROZPOCET
| VV |  | 1 "D.19.1 Obnova povrchů a stokové sítě - úsek Plzeňská - Bezručova, napojení lapače splavenin šachta (128,60-130,20) |  | 1 | [12 empty] | VV | 2 | 2 | True | 0 | ROZPOCET
| VV |  | Součet |  | 4 | [12 empty] | VV | 2 | 4 | True | 1 | ROZPOCET
55 | M | 28611512 | redukce kanalizační PVC 250/200 | kus | 4 |  | 0 | CS ÚRS 2023 02 |  | základní |  | 0 | 0.0022 | 0.0088 | 0 | 0 | 8 | M | 2 |  |  |  | ROZPOCET | 0 | 0 | 0 | 0 | 0 | 1 | 0 | 4 | -1635843931
56 | K | 894812231 | Revizní a čistící šachta z polypropylenu PP pro hladké trouby DN 425 roura šachtová korugovaná bez hrdla, světlé hloubky 1500 mm | kus | 3 |  | 0 | CS ÚRS 2023 02 |  | základní |  | 0 | 0.01136 | 0.03408 | 0 | 0 | 4 | K | 2 |  |  |  | ROZPOCET | 0 | 0 | 0 | 0 | 0 | 1 | 0 | 4 | -149594814
| Online PSC |  | https://podminky.urs.cz/item/CS_URS_2023_02/894812231 | [14 empty] | Online PSC | 2
| VV |  | 1 "D.19.1 Obnova povrchů a stokové sítě - úsek Plzeňská - Bezručova, šachta (dno 128,60 - poklop 130,20) |  | 1 | [12 empty] | VV | 2 | 2 | True | 0 | ROZPOCET
| VV |  | 1 "D.19.1 Obnova povrchů a stokové sítě - úsek Plzeňská - Bezručova, šachta (dno 128,59 - poklop 130,14) |  | 1 | [12 empty] | VV | 2 | 2 | True | 0 | ROZPOCET
| VV |  | 1 "D.19.1 Obnova povrchů a stokové sítě - úsek Plzeňská - Bezručova, šachta (dno 128,52 - poklop 130,07) |  | 1 | [12 empty] | VV | 2 | 2 | True | 0 | ROZPOCET
| VV |  | Součet |  | 3 | [12 empty] | VV | 2 | 4 | True | 1 | ROZPOCET
57 | K | 894812232 | Revizní a čistící šachta z polypropylenu PP pro hladké trouby DN 425 roura šachtová korugovaná bez hrdla, světlé hloubky 2000 mm | kus | 2 |  | 0 | CS ÚRS 2023 02 |  | základní |  | 0 | 0.01818 | 0.03636 | 0 | 0 | 4 | K | 2 |  |  |  | ROZPOCET | 0 | 0 | 0 | 0 | 0 | 1 | 0 | 4 | -2134556560
| Online PSC |  | https://podminky.urs.cz/item/CS_URS_2023_02/894812232 | [14 empty] | Online PSC | 2
| VV |  | 1 "D.19.1 Obnova povrchů a stokové sítě - úsek Plzeňská - Bezručova, šachta na začátku sítě (dno 128,74 - poklop 130,79) |  | 1 | [12 empty] | VV | 2 | 2 | True | 0 | ROZPOCET
| VV |  | 1 "D.19.1 Obnova povrchů a stokové sítě - úsek Plzeňská - Bezručova, šachta (dno 128,72 - poklop 130,88) |  | 1 | [12 empty] | VV | 2 | 2 | True | 0 | ROZPOCET
| VV |  | Součet |  | 2 | [12 empty] | VV | 2 | 4 | True | 1 | ROZPOCET
58 | K | 894812249 | Revizní a čistící šachta z polypropylenu PP pro hladké trouby DN 425 roura šachtová korugovaná Příplatek k cenám 2231 - 2242 za uříznutí šachtové roury | kus | 5 |  | 0 | CS ÚRS 2023 02 |  | základní |  | 0 | 0 | 0 | 0 | 0 | 4 | K | 2 |  |  |  | ROZPOCET | 0 | 0 | 0 | 0 | 0 | 1 | 0 | 4 | 212045845
| Online PSC |  | https://podminky.urs.cz/item/CS_URS_2023_02/894812249 | [14 empty] | Online PSC | 2
| VV |  | 1 "D.19.1 Obnova povrchů a stokové sítě - úsek Plzeňská - Bezručova, šachta (dno 128,74 - poklop 130,79) |  | 1 | [12 empty] | VV | 2 | 2 | True | 0 | ROZPOCET
| VV |  | 1 "D.19.1 Obnova povrchů a stokové sítě - úsek Plzeňská - Bezručova, šachta (dno 128,72 - poklop 130,88) |  | 1 | [12 empty] | VV | 2 | 2 | True | 0 | ROZPOCET
| VV |  | 1 "D.19.1 Obnova povrchů a stokové sítě - úsek Plzeňská - Bezručova, šachta (dno 128,60 - poklop 130,20) |  | 1 | [12 empty] | VV | 2 | 2 | True | 0 | ROZPOCET
| VV |  | 1 "D.19.1 Obnova povrchů a stokové sítě - úsek Plzeňská - Bezručova, šachta (dno 128,59 - poklop 130,14) |  | 1 | [12 empty] | VV | 2 | 2 | True | 0 | ROZPOCET
| VV |  | 1 "D.19.1 Obnova povrchů a stokové sítě - úsek Plzeňská - Bezručova, šachta (dno 128,52 - poklop 130,07) |  | 1 | [12 empty] | VV | 2 | 2 | True | 0 | ROZPOCET
| VV |  | Součet |  | 5 | [12 empty] | VV | 2 | 4 | True | 1 | ROZPOCET
59 | K | 894812241 | Revizní a čistící šachta z polypropylenu PP pro hladké trouby DN 425 roura šachtová korugovaná teleskopická (včetně těsnění) 375 mm | kus | 5 |  | 0 | CS ÚRS 2023 02 |  | základní |  | 0 | 0.00622 | 0.0311 | 0 | 0 | 4 | K | 2 |  |  |  | ROZPOCET | 0 | 0 | 0 | 0 | 0 | 1 | 0 | 4 | 2051632976
| Online PSC |  | https://podminky.urs.cz/item/CS_URS_2023_02/894812241 | [14 empty] | Online PSC | 2
| VV |  | 1 "D.19.1 Obnova povrchů a stokové sítě - úsek Plzeňská - Bezručova, šachta (dno 128,74 - poklop 130,79) |  | 1 | [12 empty] | VV | 2 | 2 | True | 0 | ROZPOCET
| VV |  | 1 "D.19.1 Obnova povrchů a stokové sítě - úsek Plzeňská - Bezručova, šachta (dno 128,72 - poklop 130,88) |  | 1 | [12 empty] | VV | 2 | 2 | True | 0 | ROZPOCET
| VV |  | 1 "D.19.1 Obnova povrchů a stokové sítě - úsek Plzeňská - Bezručova, šachta (dno 128,60 - poklop 130,20) |  | 1 | [12 empty] | VV | 2 | 2 | True | 0 | ROZPOCET
| VV |  | 1 "D.19.1 Obnova povrchů a stokové sítě - úsek Plzeňská - Bezručova, šachta (dno 128,59 - poklop 130,14) |  | 1 | [12 empty] | VV | 2 | 2 | True | 0 | ROZPOCET
| VV |  | 1 "D.19.1 Obnova povrchů a stokové sítě - úsek Plzeňská - Bezručova, šachta (dno 128,52 - poklop 130,07) |  | 1 | [12 empty] | VV | 2 | 2 | True | 0 | ROZPOCET
| VV |  | Součet |  | 5 | [12 empty] | VV | 2 | 4 | True | 1 | ROZPOCET
60 | K | 899722114 | Krytí potrubí z plastů výstražnou fólií z PVC šířky 40 cm | m | 34.85 |  | 0 | CS ÚRS 2023 02 |  | základní |  | 0 | 0.00013 | 0.0045305 | 0 | 0 | 4 | K | 2 |  |  |  | ROZPOCET | 0 | 0 | 0 | 0 | 0 | 1 | 0 | 4 | -317132653
| Online PSC |  | https://podminky.urs.cz/item/CS_URS_2023_02/899722114 | [14 empty] | Online PSC | 2
| VV |  | 2,25+12,7 "D.19.1 Obnova povrchů a stokové sítě - úsek Plzeňská - Bezručova, potrubí od šachty (dno 128,72 - poklop 130,88) |  | 14.95 | [12 empty] | VV | 2 | 2 | True | 0 | ROZPOCET
| VV |  | 3,95+2,55+5,85+7,55 "D.19.1 Obnova povrchů a stokové sítě - úsek Plzeňská - Bezručova, potrubí od šachty (dno 128,60 - poklop 130,20) |  | 19.9 | [12 empty] | VV | 2 | 2 | True | 0 | ROZPOCET
| VV |  | Součet |  | 34.85 | [12 empty] | VV | 2 | 4 | True | 1 | ROZPOCET
61 | K | 899911112 | Osazení ocelových součástí závěsných a úložných pro potrubí na mostech, konstrukcích apod. hmotnosti jednotlivě přes 5 do 10 kg | kg | 32.5 |  | 0 | CS ÚRS 2023 02 |  | základní |  | 0 | 0.00234 | 0.07605 | 0 | 0 | 4 | K | 2 |  |  |  | ROZPOCET | 0 | 0 | 0 | 0 | 0 | 1 | 0 | 4 | -250664159
| Online PSC |  | https://podminky.urs.cz/item/CS_URS_2023_02/899911112 | [14 empty] | Online PSC | 2
| VV |  | 6,5 "D.19.1 Obnova povrchů a stokové sítě - úsek Plzeňská - Bezručova, šachta (dno 128,74 - poklop 130,79), kalový koš |  | 6.5 | [12 empty] | VV | 2 | 2 | True | 0 | ROZPOCET
| VV |  | 6,5 "D.19.1 Obnova povrchů a stokové sítě - úsek Plzeňská - Bezručova, šachta (dno 128,72 - poklop 130,88), kalový koš |  | 6.5 | [12 empty] | VV | 2 | 2 | True | 0 | ROZPOCET
| VV |  | 6,5 "D.19.1 Obnova povrchů a stokové sítě - úsek Plzeňská - Bezručova, šachta (dno 128,60 - poklop 130,20), kalový koš |  | 6.5 | [12 empty] | VV | 2 | 2 | True | 0 | ROZPOCET
| VV |  | 6,5 "D.19.1 Obnova povrchů a stokové sítě - úsek Plzeňská - Bezručova, šachta (dno 128,59 - poklop 130,14), kalový koš |  | 6.5 | [12 empty] | VV | 2 | 2 | True | 0 | ROZPOCET
| VV |  | 6,5 "D.19.1 Obnova povrchů a stokové sítě - úsek Plzeňská - Bezručova, šachta (dno 128,52 - poklop 130,07), kalový koš |  | 6.5 | [12 empty] | VV | 2 | 2 | True | 0 | ROZPOCET
| VV |  | Součet |  | 32.5 | [12 empty] | VV | 2 | 4 | True | 1 | ROZPOCET
62 | M | 55241000 | koš kalový pod kruhovou mříž - lehký | kus | 5 |  | 0 | CS ÚRS 2023 02 |  | základní |  | 0 | 0.0065 | 0.0325 | 0 | 0 | 8 | M | 2 |  |  |  | ROZPOCET | 0 | 0 | 0 | 0 | 0 | 1 | 0 | 4 | -144570838
| P |  | Poznámka k položce: - madlem | [14 empty] | P | 2
| VV |  | 1 "D.19.1 Obnova povrchů a stokové sítě - úsek Plzeňská - Bezručova, šachta (dno 128,74 - poklop 130,79), kalový koš |  | 1 | [12 empty] | VV | 2 | 2 | True | 0 | ROZPOCET
| VV |  | 1 "D.19.1 Obnova povrchů a stokové sítě - úsek Plzeňská - Bezručova, šachta (dno 128,72 - poklop 130,88), kalový koš |  | 1 | [12 empty] | VV | 2 | 2 | True | 0 | ROZPOCET
| VV |  | 1 "D.19.1 Obnova povrchů a stokové sítě - úsek Plzeňská - Bezručova, šachta (dno 128,60 - poklop 130,20), kalový koš |  | 1 | [12 empty] | VV | 2 | 2 | True | 0 | ROZPOCET
| VV |  | 1 "D.19.1 Obnova povrchů a stokové sítě - úsek Plzeňská - Bezručova, šachta (dno 128,59 - poklop 130,14), kalový koš |  | 1 | [12 empty] | VV | 2 | 2 | True | 0 | ROZPOCET
| VV |  | 1 "D.19.1 Obnova povrchů a stokové sítě - úsek Plzeňská - Bezručova, šachta (dno 128,52 - poklop 130,07), kalový koš |  | 1 | [12 empty] | VV | 2 | 2 | True | 0 | ROZPOCET
| VV |  | Součet |  | 5 | [12 empty] | VV | 2 | 4 | True | 1 | ROZPOCET
63 | K | R8948124 | Revizní a čistící šachta z polypropylenu PP pro hladké trouby DN 425 mříž do teleskopu (pro třídu zatížení) kruhová (C250) | kus | 5 |  | 0 |  |  | základní |  | 0 | 0.05414 | 0.2707 | 0 | 0 | 4 | K | 2 |  |  |  | ROZPOCET | 0 | 0 | 0 | 0 | 0 | 1 | 0 | 4 | -432621807
| VV |  | 1 "D.19.1 Obnova povrchů a stokové sítě - úsek Plzeňská - Bezručova, šachta (dno 128,74 - poklop 130,79), uliční vpusť C250 |  | 1 | [12 empty] | VV | 2 | 2 | True | 0 | ROZPOCET
| VV |  | 1 "D.19.1 Obnova povrchů a stokové sítě - úsek Plzeňská - Bezručova, šachta (dno 128,72 - poklop 130,88), uliční vpusť C250 |  | 1 | [12 empty] | VV | 2 | 2 | True | 0 | ROZPOCET
| VV |  | 1 "D.19.1 Obnova povrchů a stokové sítě - úsek Plzeňská - Bezručova, šachta (dno 128,60 - poklop 130,20), uliční vpusť C250 |  | 1 | [12 empty] | VV | 2 | 2 | True | 0 | ROZPOCET
| VV |  | 1 "D.19.1 Obnova povrchů a stokové sítě - úsek Plzeňská - Bezručova, šachta (dno 128,59 - poklop 130,14), uliční vpusť C250 |  | 1 | [12 empty] | VV | 2 | 2 | True | 0 | ROZPOCET
| VV |  | 1 "D.19.1 Obnova povrchů a stokové sítě - úsek Plzeňská - Bezručova, šachta (dno 128,52 - poklop 130,07), uliční vpusť C250 |  | 1 | [12 empty] | VV | 2 | 2 | True | 0 | ROZPOCET
| VV |  | Součet |  | 5 | [12 empty] | VV | 2 | 4 | True | 1 | ROZPOCET
64 | K | R8948123 | Revizní a čistící šachta z polypropylenu PP pro hladké trouby DN 425 šachtové dno (DN šachty / DN trubního vedení) DN 425/250 sběrné tvaru X | kus | 2 |  | 0 |  |  | základní |  | 0 | 0.08612 | 0.17224 | 0 | 0 | 4 | K | 2 |  |  |  | ROZPOCET | 0 | 0 | 0 | 0 | 0 | 1 | 0 | 4 | -1696318949
| VV |  | 1 "D.19.1 Obnova povrchů a stokové sítě - úsek Plzeňská - Bezručova, šachta (dno 128,74 - poklop 130,79) |  | 1 | [12 empty] | VV | 2 | 2 | True | 0 | ROZPOCET
| VV |  | 1 "D.19.1 Obnova povrchů a stokové sítě - úsek Plzeňská - Bezručova, šachta (dno 128,60 - poklop 130,20) |  | 1 | [12 empty] | VV | 2 | 2 | True | 0 | ROZPOCET
| VV |  | Součet |  | 2 | [12 empty] | VV | 2 | 4 | True | 1 | ROZPOCET
65 | K | R8948122 | Revizní a čistící šachta z polypropylenu PP pro hladké trouby DN 425 šachtové dno (DN šachty / DN trubního vedení) DN 425/250 průtočné | kus | 1 |  | 0 |  |  | základní |  | 0 | 0.06451 | 0.06451 | 0 | 0 | 4 | K | 2 |  |  |  | ROZPOCET | 0 | 0 | 0 | 0 | 0 | 1 | 0 | 4 | -190555416
| VV |  | 1 "D.19.1 Obnova povrchů a stokové sítě - úsek Plzeňská - Bezručova, šachta (dno 128,72 - poklop 130,88) |  | 1 | [12 empty] | VV | 2 | 2 | True | 1 | ROZPOCET
66 | K | R8948125 | Revizní a čistící šachta z polypropylenu PP pro hladké trouby DN 425 šachtové dno (DN šachty / DN trubního vedení) DN 425/250 průtočné 30°,60°,90° | kus | 1 |  | 0 |  |  | základní |  | 0 | 0.07437 | 0.07437 | 0 | 0 | 4 | K | 2 |  |  |  | ROZPOCET | 0 | 0 | 0 | 0 | 0 | 1 | 0 | 4 | 2021419938
| VV |  | 1 "D.19.1 Obnova povrchů a stokové sítě - úsek Plzeňská - Bezručova, šachta (dno 128,52 - poklop 130,07) |  | 1 | [12 empty] | VV | 2 | 2 | True | 1 | ROZPOCET
67 | K | R8948126 | Revizní a čistící šachta z polypropylenu PP pro hladké trouby DN 425 šachtové dno (DN šachty / DN trubního vedení) DN 425/250 s přítokem tvaru T | kus | 1 |  | 0 |  |  | základní |  | 0 | 0.08415 | 0.08415 | 0 | 0 | 4 | K | 2 |  |  |  | ROZPOCET | 0 | 0 | 0 | 0 | 0 | 1 | 0 | 4 | -1292158722
| VV |  | 1 "D.19.1 Obnova povrchů a stokové sítě - úsek Plzeňská - Bezručova, šachta (dno 128,59 - poklop 130,14) |  | 1 | [12 empty] | VV | 2 | 2 | True | 1 | ROZPOCET
| D | 9 | Ostatní konstrukce a práce, bourání |  |  |  | 0 |  |  |  |  | 0 |  | 6.4754 |  | 0.008 | 1 | D | 1 |  |  |  | ROZPOCET | [6 empty] | 0
68 | K | 912111113 | Montáž zábrany parkovací tvaru sloupku do výšky 800 mm přichycené šrouby | kus | 1 |  | 0 | CS ÚRS 2023 02 |  | základní |  | 0 | 0.0012 | 0.0012 | 0 | 0 | 4 | K | 2 |  |  |  | ROZPOCET | 0 | 0 | 0 | 0 | 0 | 1 | 0 | 4 | -923187112
| Online PSC |  | https://podminky.urs.cz/item/CS_URS_2023_02/912111113 | [14 empty] | Online PSC | 2
| VV |  | 1 "D.2 Podrobná sitauce - montáž nového sloupku ve vjezdu z ulice Plzeňská |  | 1 | [12 empty] | VV | 2 | 2 | True | 1 | ROZPOCET
69 | M | 74910167 | sloupek parkovací sklopný 60x60x800mm Zn základní zámek trojhran | kus | 1 |  | 0 | CS ÚRS 2023 02 |  | základní |  | 0 | 0.006 | 0.006 | 0 | 0 | 8 | M | 2 |  |  |  | ROZPOCET | 0 | 0 | 0 | 0 | 0 | 1 | 0 | 4 | -1180384271
70 | K | 916131213 | Osazení silničního obrubníku betonového se zřízením lože, s vyplněním a zatřením spár cementovou maltou stojatého s boční opěrou z betonu prostého, do lože z betonu prostého | m | 12.6 |  | 0 | CS ÚRS 2023 02 |  | základní |  | 0 | 0.1554 | 1.958 | 0 | 0 | 4 | K | 2 |  |  |  | ROZPOCET | 0 | 0 | 0 | 0 | 0 | 1 | 0 | 4 | 743771421
| Online PSC |  | https://podminky.urs.cz/item/CS_URS_2023_02/916131213 | [14 empty] | Online PSC | 2
| P |  | Poznámka k položce: - beton C25/30 X0 | [14 empty] | P | 2
| VV |  | 0,6+8,2+0,6 "D.19.1 Obnova stokové sítě - úsek Plzeňská - Bezručova, přímý obrubník s nášlapen 5 cm podél BD Bezručova 215/19 |  | 9.4 | [12 empty] | VV | 2 | 2 | True | 0 | ROZPOCET
| VV |  | 1,6+1,6 "D.19.1 Obnova stokové sítě - úsek Plzeňská - Bezručova, obloukový obrubník s nášlapen 5 cm podél BD Bezručova 215/19 |  | 3.2 | [12 empty] | VV | 2 | 2 | True | 0 | ROZPOCET
| VV |  | Součet |  | 12.6 | [12 empty] | VV | 2 | 4 | True | 1 | ROZPOCET
71 | K | 916241213 | Osazení obrubníku kamenného se zřízením lože, s vyplněním a zatřením spár cementovou maltou stojatého s boční opěrou z betonu prostého, do lože z betonu prostého | m | 12.6 |  | 0 | CS ÚRS 2023 02 |  | základní |  | 0 | 0.14067 | 1.7724 | 0 | 0 | 4 | K | 2 |  |  |  | ROZPOCET | 0 | 0 | 0 | 0 | 0 | 1 | 0 | 4 | 38300724
| Online PSC |  | https://podminky.urs.cz/item/CS_URS_2023_02/916241213 | [14 empty] | Online PSC | 2
| P |  | Poznámka k položce: - zavlhlý beton C25/30 X0 | [14 empty] | P | 2
| VV |  | 0,6+8,2+0,6 "D.19.1 Obnova stokové sítě - úsek Plzeňská - Bezručova, přímý obrubník s nášlapen 5 cm podél BD Bezručova 215/19 |  | 9.4 | [12 empty] | VV | 2 | 2 | True | 0 | ROZPOCET
| VV |  | 1,6+1,6 "D.19.1 Obnova stokové sítě - úsek Plzeňská - Bezručova, obloukový obrubník s nášlapen 5 cm podél BD Bezručova 215/19 |  | 3.2 | [12 empty] | VV | 2 | 2 | True | 0 | ROZPOCET
| VV |  | Součet |  | 12.6 | [12 empty] | VV | 2 | 4 | True | 1 | ROZPOCET
72 | M | M5838037 | obrubník kamenný žulový přímý 1200x120x250mm | m | 9.4 |  | 0 |  |  | základní |  | 0 | 0.082 | 0.7708 | 0 | 0 | 8 | M | 2 |  |  |  | ROZPOCET | 0 | 0 | 0 | 0 | 0 | 1 | 0 | 4 | -1967706684
| VV |  | 0,6+8,2+0,6 "D.19.1 Obnova stokové sítě - úsek Plzeňská - Bezručova, přímý obrubník s nášlapen 5 cm podél BD Bezručova 215/19 |  | 9.4 | [12 empty] | VV | 2 | 2 | True | 1 | ROZPOCET
73 | M | M592170 | obrubník betonový silniční 500x200x100mm | m | 6.3 |  | 0 |  |  | základní |  | 0 | 0.04 | 0.252 | 0 | 0 | 8 | M | 2 |  |  |  | ROZPOCET | 0 | 0 | 0 | 0 | 0 | 1 | 0 | 4 | -1173428387
| VV |  | 6,3 "D.19.1 Obnova stokové sítě - úsek Plzeňská - Bezručova, přímý obrubník bez nášlapu u BD Bezručova 215/19 |  | 6.3 | [12 empty] | VV | 2 | 2 | True | 1 | ROZPOCET
74 | M | 58380416 | obrubník kamenný žulový obloukový R 0,5-1m 200x250mm | m | 3.2 |  | 0 | CS ÚRS 2023 02 |  | základní |  | 0 | 0.125 | 0.4 | 0 | 0 | 8 | M | 2 |  |  |  | ROZPOCET | 0 | 0 | 0 | 0 | 0 | 1 | 0 | 4 | 1826105994
| VV |  | 1,6+1,6 "D.19.1 Obnova stokové sítě - úsek Plzeňská - Bezručova, obloukový obrubník s nášlapen 5 cm podél BD Bezručova 215/19 |  | 3.2 | [12 empty] | VV | 2 | 2 | True | 1 | ROZPOCET
75 | K | 919112213 | Řezání dilatačních spár v živičném krytu vytvoření komůrky pro těsnící zálivku šířky 10 mm, hloubky 25 mm | m | 92.6 |  | 0 | CS ÚRS 2023 02 |  | základní |  | 0 | 0 | 0 | 0 | 0 | 4 | K | 2 |  |  |  | ROZPOCET | 0 | 0 | 0 | 0 | 0 | 1 | 0 | 4 | -852577118
| Online PSC |  | https://podminky.urs.cz/item/CS_URS_2023_02/919112213 | [14 empty] | Online PSC | 2
| VV |  | 22,1 "D.19.1 Obnova povrchů a stokové sítě - úsek Plzeňská - Bezručova, asfaltová zálivka podél přídlažby |  | 22.1 | [12 empty] | VV | 2 | 2 | True | 0 | ROZPOCET
| VV |  | 70,5 "D.19.1 Obnova povrchů a stokové sítě - úsek Plzeňská - Bezručova, asfaltová zálivka podél budov a obrubníku |  | 70.5 | [12 empty] | VV | 2 | 2 | True | 0 | ROZPOCET
| VV |  | Součet |  | 92.6 | [12 empty] | VV | 2 | 4 | True | 1 | ROZPOCET
76 | K | 919112233 | Řezání dilatačních spár v živičném krytu vytvoření komůrky pro těsnící zálivku šířky 20 mm, hloubky 40 mm | m | 2.4 |  | 0 | CS ÚRS 2023 02 |  | základní |  | 0 | 1e-05 | 2.4e-05 | 0 | 0 | 4 | K | 2 |  |  |  | ROZPOCET | 0 | 0 | 0 | 0 | 0 | 1 | 0 | 4 | 784706428
| Online PSC |  | https://podminky.urs.cz/item/CS_URS_2023_02/919112233 | [14 empty] | Online PSC | 2
| VV |  | 2,4 "D.19.1 Obnova povrchů a stokové sítě - úsek Plzeňská - Bezručova, obnova napojení na stávající kryt komunikace |  | 2.4 | [12 empty] | VV | 2 | 2 | True | 1 | ROZPOCET
77 | K | 919122112 | Utěsnění dilatačních spár zálivkou za tepla v cementobetonovém nebo živičném krytu včetně adhezního nátěru s těsnicím profilem pod zálivkou, pro komůrky šířky 10 mm, hloubky 25 mm | m | 92.6 |  | 0 | CS ÚRS 2023 02 |  | základní |  | 0 | 0.00011 | 0.010186 | 0 | 0 | 4 | K | 2 |  |  |  | ROZPOCET | 0 | 0 | 0 | 0 | 0 | 1 | 0 | 4 | 1954302813
| Online PSC |  | https://podminky.urs.cz/item/CS_URS_2023_02/919122112 | [14 empty] | Online PSC | 2
| VV |  | 22,1 "D.19.1 Obnova povrchů a stokové sítě - úsek Plzeňská - Bezručova, asfaltová zálivka podél přídlažby |  | 22.1 | [12 empty] | VV | 2 | 2 | True | 0 | ROZPOCET
| VV |  | 70,5 "D.19.1 Obnova povrchů a stokové sítě - úsek Plzeňská - Bezručova, asfaltová zálivka podél budov a obrubníku |  | 70.5 | [12 empty] | VV | 2 | 2 | True | 0 | ROZPOCET
| VV |  | Součet |  | 92.6 | [12 empty] | VV | 2 | 4 | True | 1 | ROZPOCET
78 | K | 919122132 | Utěsnění dilatačních spár zálivkou za tepla v cementobetonovém nebo živičném krytu včetně adhezního nátěru s těsnicím profilem pod zálivkou, pro komůrky šířky 20 mm, hloubky 40 mm | m | 2.4 |  | 0 | CS ÚRS 2023 02 |  | základní |  | 0 | 0.00034 | 0.000816 | 0 | 0 | 4 | K | 2 |  |  |  | ROZPOCET | 0 | 0 | 0 | 0 | 0 | 1 | 0 | 4 | 151889185
| Online PSC |  | https://podminky.urs.cz/item/CS_URS_2023_02/919122132 | [14 empty] | Online PSC | 2
| VV |  | 2,4 "D.19.1 Obnova povrchů a stokové sítě - úsek Plzeňská - Bezručova, obnova napojení na stávající kryt komunikace |  | 2.4 | [12 empty] | VV | 2 | 2 | True | 1 | ROZPOCET
79 | K | 91912213 R | Utěsnění dilatačních spár asfaltovou zálivkou za tepla bez průřezu | m | 13.35 |  | 0 |  |  | základní |  | 0 | 0.00034 | 0.004539 | 0 | 0 | 4 | K | 2 |  |  |  | ROZPOCET | 0 | 0 | 0 | 0 | 0 | 1 | 0 | 4 | 140727958
| VV |  | 2*pi*(0,425)"D.19.1 Obnova povrchů a stokové sítě - úsek Plzeňská - Bezručova, šachta (dno 128,74 - poklop 130,79), uliční vpusť C250, zálivka poklopu |  | 2.67 | [12 empty] | VV | 2 | 2 | True | 0 | ROZPOCET
| VV |  | 2*pi*(0,425)"D.19.1 Obnova povrchů a stokové sítě - úsek Plzeňská - Bezručova, šachta (dno 128,72 - poklop 130,88), uliční vpusť C250, zálivka poklopu |  | 2.67 | [12 empty] | VV | 2 | 2 | True | 0 | ROZPOCET
| VV |  | 2*pi*(0,425)"D.19.1 Obnova povrchů a stokové sítě - úsek Plzeňská - Bezručova, šachta (dno 128,60 - poklop 130,20), uliční vpusť C250, zálivka poklopu |  | 2.67 | [12 empty] | VV | 2 | 2 | True | 0 | ROZPOCET
| VV |  | 2*pi*(0,425)"D.19.1 Obnova povrchů a stokové sítě - úsek Plzeňská - Bezručova, šachta (dno 128,59 - poklop 130,14), uliční vpusť C250, zálivka poklopu |  | 2.67 | [12 empty] | VV | 2 | 2 | True | 0 | ROZPOCET
| VV |  | 2*pi*(0,425)"D.19.1 Obnova povrchů a stokové sítě - úsek Plzeňská - Bezručova, šachta (dno 128,52 - poklop 130,07), uliční vpusť C250, zálivka poklopu |  | 2.67 | [12 empty] | VV | 2 | 2 | True | 0 | ROZPOCET
| VV |  | Součet |  | 13.35 | [12 empty] | VV | 2 | 4 | True | 1 | ROZPOCET
80 | K | 919735113 | Řezání stávajícího živičného krytu nebo podkladu hloubky přes 100 do 150 mm | m | 2.4 |  | 0 | CS ÚRS 2023 02 |  | základní |  | 0 | 0 | 0 | 0 | 0 | 4 | K | 2 |  |  |  | ROZPOCET | 0 | 0 | 0 | 0 | 0 | 1 | 0 | 4 | 399973465
| Online PSC |  | https://podminky.urs.cz/item/CS_URS_2023_02/919735113 | [14 empty] | Online PSC | 2
| VV |  | 2,4 "D.19.1 Obnova povrchů a stokové sítě - úsek Plzeňská - Bezručova, odříznutí stávajícího krytu v napojení na komunikaci |  | 2.4 | [12 empty] | VV | 2 | 2 | True | 1 | ROZPOCET
81 | K | 935113111 | Osazení odvodňovacího žlabu s krycím roštem polymerbetonového šířky do 200 mm | m | 3.15 |  | 0 | CS ÚRS 2023 02 |  | základní |  | 0 | 0.29221 | 0.92046 | 0 | 0 | 4 | K | 2 |  |  |  | ROZPOCET | 0 | 0 | 0 | 0 | 0 | 1 | 0 | 4 | 197370128
| Online PSC |  | https://podminky.urs.cz/item/CS_URS_2023_02/935113111 | [14 empty] | Online PSC | 2
| VV |  | 3,15 "D.19.1 Obnova povrchů a stokové sítě - úsek Plzeňská - Bezručova, odvodňovací žlab, zátěžová třída C250 |  | 3.15 | [12 empty] | VV | 2 | 2 | True | 1 | ROZPOCET
82 | M | 59227102 | žlab odvodňovací z polymerbetonu bez spádu dna pozinkovaná hrana š 150mm | m | 3.15 |  | 0 | CS ÚRS 2023 02 |  | základní |  | 0 | 0.033 | 0.10395 | 0 | 0 | 8 | M | 2 |  |  |  | ROZPOCET | 0 | 0 | 0 | 0 | 0 | 1 | 0 | 4 | 1915529861
| P |  | Poznámka k položce: - včetně roštu - zátěžová třída C250 | [14 empty] | P | 2
83 | K | 935923216 | Osazení odvodňovacího žlabu s krycím roštem vpusti pro žlab šířky do 200 mm | kus | 1 |  | 0 | CS ÚRS 2023 02 |  | základní |  | 0 | 0.27205 | 0.27205 | 0 | 0 | 4 | K | 2 |  |  |  | ROZPOCET | 0 | 0 | 0 | 0 | 0 | 1 | 0 | 4 | 1072960221
| Online PSC |  | https://podminky.urs.cz/item/CS_URS_2023_02/935923216 | [14 empty] | Online PSC | 2
| VV |  | 1 "D.19.1 Obnova povrchů a stokové sítě - úsek Plzeňská - Bezručova, odvodňovací žlab, zaústění DN125 do šachty |  | 1 | [12 empty] | VV | 2 | 2 | True | 1 | ROZPOCET
84 | M | 59227059 | čelo s odtokem na konec odvodňovacího žlabu monolitického z polymerbetonu š 150mm | kus | 1 |  | 0 | CS ÚRS 2023 02 |  | základní |  | 0 | 0.0029 | 0.0029 | 0 | 0 | 8 | M | 2 |  |  |  | ROZPOCET | 0 | 0 | 0 | 0 | 0 | 1 | 0 | 4 | -1993940945
| P |  | Poznámka k položce: - odtok DN125 | [14 empty] | P | 2
85 | K | 966006252 | Odstranění parkovací zábrany s odklizením materiálu na vzdálenost do 20 m nebo s naložením na dopravní prostředek sloupku přichyceného šrouby | kus | 1 |  | 0 | CS ÚRS 2023 02 |  | základní |  | 0 | 0 | 0 | 0.008 | 0.008 | 4 | K | 2 |  |  |  | ROZPOCET | 0 | 0 | 0 | 0 | 0 | 1 | 0 | 4 | -702508699
| Online PSC |  | https://podminky.urs.cz/item/CS_URS_2023_02/966006252 | [14 empty] | Online PSC | 2
| P |  | Poznámka k položce: - předání městu Děčín | [14 empty] | P | 2
| VV |  | 1 "D.2 Podrobná sitauce - demontáž stávajícího sloupku ve vjezdu z ulice Plzeňská |  | 1 | [12 empty] | VV | 2 | 2 | True | 1 | ROZPOCET
86 | K | R8303918 | Vybourání stávající stokové sítě u BD Plzeňská č.p. 644/18, včetně likvidace vybouraného materiálu | soubor | 1 |  | 0 |  |  | základní |  | 0 | 0 | 0 | 0 | 0 | 4 | K | 2 |  |  |  | ROZPOCET | 0 | 0 | 0 | 0 | 0 | 1 | 0 | 4 | 1323621211
| D | 997 | Přesun sutě |  |  |  | 0 |  |  |  |  | 0 |  | 0 |  | 0 | 1 | D | 1 |  |  |  | ROZPOCET | [6 empty] | 0
87 | K | R997004 | Vodorovné přemístění živičného odpadu vč. uložení na skládku (poplatku) dle platné legislativy | t | 89.102 |  | 0 |  |  | základní |  | 0 | 0 | 0 | 0 | 0 | 4 | K | 2 |  |  |  | ROZPOCET | 0 | 0 | 0 | 0 | 0 | 1 | 0 | 4 | -467403438
| VV |  | 20,562 "likvidace odstraněného krytu, hmotnost dle TOv pol. 113154121, sloupec Suť celkem |  | 20.562 | [12 empty] | VV | 2 | 2 | True | 0 | ROZPOCET
| VV |  | 68,54 "likvidace odstraněného krytu, hmotnost dle TOv pol. 113154124, sloupec Suť celkem |  | 68.54 | [12 empty] | VV | 2 | 2 | True | 0 | ROZPOCET
| VV |  | Součet |  | 89.102 | [12 empty] | VV | 2 | 4 | True | 1 | ROZPOCET
88 | K | R997008 | Vodorovné přemístění odpadu z tryskání vč. uložení na skládku (poplatku) dle platné legislativy | t | 5.198 |  | 0 |  |  | základní |  | 0 | 0 | 0 | 0 | 0 | 4 | K | 2 |  |  |  | ROZPOCET | 0 | 0 | 0 | 0 | 0 | 1 | 0 | 4 | 372945601
| VV |  | 5,198 "likvidace materiálu tryskání ocelového zábradlí, hmotnost dle polo. 42118100 |  | 5.198 | [12 empty] | VV | 2 | 2 | True | 1 | ROZPOCET
| D | 998 | Přesun hmot |  |  |  | 0 |  |  |  |  | 0 |  | 0 |  | 0 | 1 | D | 1 |  |  |  | ROZPOCET | [6 empty] | 0
89 | K | 998332011 | Přesun hmot pro úpravy vodních toků a kanály, hráze rybníků apod. dopravní vzdálenost do 500 m | t | 178.195 |  | 0 | CS ÚRS 2023 02 |  | základní |  | 0 | 0 | 0 | 0 | 0 | 4 | K | 2 |  |  |  | ROZPOCET | 0 | 0 | 0 | 0 | 0 | 1 | 0 | 4 | -1547966982
| Online PSC |  | https://podminky.urs.cz/item/CS_URS_2023_02/998332011 | [14 empty] | Online PSC | 2
| D | PSV | Práce a dodávky PSV |  |  |  | 0 |  |  |  |  | 0 |  | 5.3855 |  | 0 | 2 | D | 0 |  |  |  | ROZPOCET | [6 empty] | 0
| D | 721 | Zdravotechnika - vnitřní kanalizace |  |  |  | 0 |  |  |  |  | 0 |  | 0.0045 |  | 0 | 2 | D | 1 |  |  |  | ROZPOCET | [6 empty] | 0
90 | K | 721242106 | Lapače střešních splavenin polypropylenové (PP) se svislým odtokem DN 125 | kus | 3 |  | 0 | CS ÚRS 2023 02 |  | základní |  | 0 | 0.0015 | 0.0045 | 0 | 0 | 16 | K | 2 |  |  |  | ROZPOCET | 0 | 0 | 0 | 0 | 0 | 1 | 0 | 16 | 1134819029
| Online PSC |  | https://podminky.urs.cz/item/CS_URS_2023_02/721242106 | [14 empty] | Online PSC | 2
| VV |  | 1 "D.19.1 Obnova povrchů a stokové sítě - úsek Plzeňská - Bezručova, lapač splavenin (128,74-130,79) |  | 1 | [12 empty] | VV | 2 | 2 | True | 0 | ROZPOCET
| VV |  | 1 "D.19.1 Obnova povrchů a stokové sítě - úsek Plzeňská - Bezručova, lapač splavenin u šachty (128,59-130,14) |  | 1 | [12 empty] | VV | 2 | 2 | True | 0 | ROZPOCET
| VV |  | 1 "D.19.1 Obnova povrchů a stokové sítě - úsek Plzeňská - Bezručova, lapač splavenin u šachty (128,60-130,20) |  | 1 | [12 empty] | VV | 2 | 2 | True | 0 | ROZPOCET
| VV |  | Součet |  | 3 | [12 empty] | VV | 2 | 4 | True | 1 | ROZPOCET
91 | K | 998721101 | Přesun hmot pro vnitřní kanalizace stanovený z hmotnosti přesunovaného materiálu vodorovná dopravní vzdálenost do 50 m v objektech výšky do 6 m | t | 0.005 |  | 0 | CS ÚRS 2023 02 |  | základní |  | 0 | 0 | 0 | 0 | 0 | 16 | K | 2 |  |  |  | ROZPOCET | 0 | 0 | 0 | 0 | 0 | 1 | 0 | 16 | 1581957439
| Online PSC |  | https://podminky.urs.cz/item/CS_URS_2023_02/998721101 | [14 empty] | Online PSC | 2
| D | 764 | Konstrukce klempířské |  |  |  | 0 |  |  |  |  | 0 |  | 0.00624 |  | 0 | 2 | D | 1 |  |  |  | ROZPOCET | [6 empty] | 0
92 | K | 764001901 | Napojení na stávající klempířské konstrukce délky spoje do 0,5 m | kus | 3 |  | 0 | CS ÚRS 2023 02 |  | základní |  | 0 | 0 | 0 | 0 | 0 | 16 | K | 2 |  |  |  | ROZPOCET | 0 | 0 | 0 | 0 | 0 | 1 | 0 | 16 | -498933551
| Online PSC |  | https://podminky.urs.cz/item/CS_URS_2023_02/764001901 | [14 empty] | Online PSC | 2
| VV |  | 1 "D.19.1 Obnova povrchů a stokové sítě - úsek Plzeňská - Bezručova, napojení na lapač splavenin u šachty (128,74-130,79) |  | 1 | [12 empty] | VV | 2 | 2 | True | 0 | ROZPOCET
| VV |  | 1 "D.19.1 Obnova povrchů a stokové sítě - úsek Plzeňská - Bezručova, napojení na lapač splavenin u šachty (128,59-130,14) |  | 1 | [12 empty] | VV | 2 | 2 | True | 0 | ROZPOCET
| VV |  | 1 "D.19.1 Obnova povrchů a stokové sítě - úsek Plzeňská - Bezručova, napojení na lapač splavenin u šachty (128,60-130,20) |  | 1 | [12 empty] | VV | 2 | 2 | True | 0 | ROZPOCET
| VV |  | Součet |  | 3 | [12 empty] | VV | 2 | 4 | True | 1 | ROZPOCET
93 | M | 55344212 | svod kruhový Pz 150mm | m | 3 |  | 0 | CS ÚRS 2023 02 |  | základní |  | 0 | 0.00208 | 0.00624 | 0 | 0 | 32 | M | 2 |  |  |  | ROZPOCET | 0 | 0 | 0 | 0 | 0 | 1 | 0 | 16 | -436261562
94 | K | 998764101 | Přesun hmot pro konstrukce klempířské stanovený z hmotnosti přesunovaného materiálu vodorovná dopravní vzdálenost do 50 m v objektech výšky do 6 m | t | 0.006 |  | 0 | CS ÚRS 2023 02 |  | základní |  | 0 | 0 | 0 | 0 | 0 | 16 | K | 2 |  |  |  | ROZPOCET | 0 | 0 | 0 | 0 | 0 | 1 | 0 | 16 | -2094230855
| Online PSC |  | https://podminky.urs.cz/item/CS_URS_2023_02/998764101 | [14 empty] | Online PSC | 2
| D | 783 | Dokončovací práce - nátěry |  |  |  | 0 |  |  |  |  | 0 |  | 0.01188 |  | 0 | 2 | D | 1 |  |  |  | ROZPOCET | [6 empty] | 0
95 | K | 783301311 | Příprava podkladu zámečnických konstrukcí před provedením nátěru odmaštění odmašťovačem vodou ředitelným | m2 | 148.5 |  | 0 | CS ÚRS 2023 02 |  | základní |  | 0 | 8e-05 | 0.01188 | 0 | 0 | 16 | K | 2 |  |  |  | ROZPOCET | 0 | 0 | 0 | 0 | 0 | 1 | 0 | 16 | -1260167680
| Online PSC |  | https://podminky.urs.cz/item/CS_URS_2023_02/783301311 | [14 empty] | Online PSC | 2
| VV |  | (45*1,1)*3 "D.18 Osazení původního zábradlí -úprava zábradlí; délka 45 m x výška 1,1 m x 3x plocha dle všeobecných podmínek čl. 3542.a |  | 148.5 | [12 empty] | VV | 2 | 2 | True | 1 | ROZPOCET
| D | 789 | Povrchové úpravy ocelových konstrukcí a technologických zařízení |  |  |  | 0 |  |  |  |  | 0 |  | 5.3628 |  | 0 | 2 | D | 1 |  |  |  | ROZPOCET | [6 empty] | 0
96 | K | 789221112 | Provedení otryskání povrchů ocelových konstrukcí suché abrazivní tryskání třídy I stupeň zrezivění A, stupeň přípravy Sa 2½ | m2 | 148.5 |  | 0 | CS ÚRS 2023 02 |  | základní |  | 0 | 0 | 0 | 0 | 0 | 16 | K | 2 |  |  |  | ROZPOCET | 0 | 0 | 0 | 0 | 0 | 1 | 0 | 16 | -1157528721
| Online PSC |  | https://podminky.urs.cz/item/CS_URS_2023_02/789221112 | [14 empty] | Online PSC | 2
| P |  | Poznámka k položce: - včetně kotevních patek zábradlí | [14 empty] | P | 2
| VV |  | (45*1,1)*3 "D.18 Osazení původního zábradlí -úprava zábradlí; délka 45 m x výška 1,1 m x 3x plocha dle všeobecných podmínek čl. 3553.b |  | 148.5 | [12 empty] | VV | 2 | 2 | True | 1 | ROZPOCET
97 | M | 42118100 | materiál tryskací z křemičitanu hlinitého | t | 5.198 |  | 0 | CS ÚRS 2023 02 |  | základní |  | 0 | 1 | 5.198 | 0 | 0 | 32 | M | 2 |  |  |  | ROZPOCET | 0 | 0 | 0 | 0 | 0 | 1 | 0 | 16 | -89066393
| VV |  | 148,5*0,035 'Přepočtené koeficientem množství |  | 5.198 | [12 empty] | VV | 2 | 2 | False | 1 | ROZPOCET
98 | K | 789325311 | Nátěr ocelových konstrukcí třídy I dvousložkový polyuretanový základní, tloušťky do 80 μm | m2 | 148.5 |  | 0 | CS ÚRS 2023 02 |  | základní |  | 0 | 0.00065 | 0.096525 | 0 | 0 | 16 | K | 2 |  |  |  | ROZPOCET | 0 | 0 | 0 | 0 | 0 | 1 | 0 | 16 | -1720027190
| Online PSC |  | https://podminky.urs.cz/item/CS_URS_2023_02/789325311 | [14 empty] | Online PSC | 2
| P |  | Poznámka k položce: - včetně kotevních patek zábradlí | [14 empty] | P | 2
| VV |  | (45*1,1)*3 "D.18 Osazení původního zábradlí -úprava zábradlí; délka 45 m x výška 1,1 m x 3x plocha dle všeobecných podmínek čl. 3553.b |  | 148.5 | [12 empty] | VV | 2 | 2 | True | 1 | ROZPOCET
99 | K | 789325321 | Nátěr ocelových konstrukcí třídy I dvousložkový polyuretanový krycí (vrchní), tloušťky do 80 μm | m2 | 148.5 |  | 0 | CS ÚRS 2023 02 |  | základní |  | 0 | 0.00046 | 0.06831 | 0 | 0 | 16 | K | 2 |  |  |  | ROZPOCET | 0 | 0 | 0 | 0 | 0 | 1 | 0 | 16 | -1047424577
| Online PSC |  | https://podminky.urs.cz/item/CS_URS_2023_02/789325321 | [14 empty] | Online PSC | 2
| P |  | Poznámka k položce: - včetně kotevních patek zábradlí | [14 empty] | P | 2
| VV |  | (45*1,1)*3 "D.18 Osazení původního zábradlí -úprava zábradlí; délka 45 m x výška 1,1 m x 3x plocha dle všeobecných podmínek čl. 3553.b |  | 148.5 | [12 empty] | VV | 2 | 2 | True | 1 | ROZPOCET

## SO 10.2.b - Obnova povrch...
{89dde9b7-cc81-4db4-b5ca-10a2f383c4a6}
2
| KRYCÍ LIST SOUPISU PRACÍ | [7 empty] | v --- níže se nacházejí doplnkové a pomocné údaje k sestavám --- v | [8 empty] | False
Stavba:
Jílovský potok ř.km 0,810 - 1,015 v Děčíně, úprava - Bezručova ulice (pouze město)
Objekt:
SO 10.2.b - Obnova povrchů - povrchy LB, Bezručova - Ruská - město (oprava)
| KSO: |  |  |  |  | CC-CZ:
| Místo: |  | Děčín |  |  | Datum: | 30. 9. 2023
| Zadavatel: |  |  |  |  | IČ: | 70889988
|  | Povodí Ohře, státní podnik |  |  |  | DIČ: | CZ70889988
| Uchazeč: |  |  |  |  | IČ: | Vyplň údaj
|  | Vyplň údaj |  |  |  | DIČ: | Vyplň údaj
| Projektant: |  |  |  |  | IČ: | 272 21 253
|  | HG Partner s.r.o. |  |  |  | DIČ: | CZ272 21 253
| Zpracovatel: |  |  |  |  | IČ:
DIČ:
Poznámka:
| Cena bez DPH | [5 empty] | 0
|  |  | Základ daně |  |  | Sazba daně | Výše daně
| DPH | základní | 0 |  |  | 21% | 0
|  | snížená | 0 |  |  | 15% | 0
|  | zákl. přenesená | 0 |  |  | 21% | 0
|  | sníž. přenesená | 0 |  |  | 15% | 0
|  | nulová | 0 |  |  | 0% | 0
| Cena s DPH |  |  | v | CZK |  | 0
REKAPITULACE ČLENĚNÍ SOUPISU PRACÍ
Stavba:
Jílovský potok ř.km 0,810 - 1,015 v Děčíně, úprava - Bezručova ulice (pouze město)
Objekt:
SO 10.2.b - Obnova povrchů - povrchy LB, Bezručova - Ruská - město (oprava)
Místo: |  |  | Děčín |  |  | Datum: | 30. 9. 2023
Zadavatel: |  |  | Povodí Ohře, státní podnik |  |  | Projektant: | HG Partner s.r.o.
Uchazeč: |  |  | Vyplň údaj |  |  | Zpracovatel:
Kód dílu - Popis | [6 empty] | Cena celkem [CZK]
Náklady stavby celkem | [6 empty] | 0 | [11 empty] | -1
| HSV - Práce a dodávky HSV | [5 empty] | 0
| 1 - Zemní práce | [5 empty] | 0
| 4 - Vodorovné konstrukce | [5 empty] | 0
| 5 - Komunikace pozemní | [5 empty] | 0
| 8 - Trubní vedení | [5 empty] | 0
| 9 - Ostatní konstrukce a práce, bourání | [5 empty] | 0
| 997 - Přesun sutě | [5 empty] | 0
| 998 - Přesun hmot | [5 empty] | 0
| PSV - Práce a dodávky PSV | [5 empty] | 0
| 721 - Zdravotechnika - vnitřní kanalizace | [5 empty] | 0
| 764 - Konstrukce klempířské | [5 empty] | 0
| 767 - Konstrukce zámečnické | [5 empty] | 0
SOUPIS PRACÍ
Stavba:
Jílovský potok ř.km 0,810 - 1,015 v Děčíně, úprava - Bezručova ulice (pouze město)
Objekt:
SO 10.2.b - Obnova povrchů - povrchy LB, Bezručova - Ruská - město (oprava)
Místo: |  |  | Děčín |  |  | Datum: | 30. 9. 2023
Zadavatel: |  |  | Povodí Ohře, státní podnik |  |  | Projektant: | HG Partner s.r.o.
Uchazeč: |  |  | Vyplň údaj |  |  | Zpracovatel:
PČ | Typ | Kód | Popis | MJ | Množství | J.cena [CZK] | Cena celkem [CZK] | Cenová soustava |  | DPH | J. Nh [h] | Nh celkem [h] | J. hmotnost [t] | Hmotnost celkem [t] | J. suť [t] | Suť Celkem [t]
Náklady soupisu celkem | [6 empty] | 0 |  |  |  |  | 0 |  | 179.3939 |  | 285.6025 |  | D | -1 | [10 empty] | 0
| D | HSV | Práce a dodávky HSV |  |  |  | 0 |  |  |  |  | 0 |  | 171.3216 |  | 285.6025 | 1 | D | 0 |  |  |  | ROZPOCET | [6 empty] | 0
| D | 1 | Zemní práce |  |  |  | 0 |  |  |  |  | 0 |  | 140.7133 |  | 285.6025 | 1 | D | 1 |  |  |  | ROZPOCET | [6 empty] | 0
1 | K | 113107123 | Odstranění podkladů nebo krytů ručně s přemístěním hmot na skládku na vzdálenost do 3 m nebo s naložením na dopravní prostředek z kameniva hrubého drceného, o tl. vrstvy přes 200 do 300 mm | m2 | 386 |  | 0 | CS ÚRS 2023 02 |  | základní |  | 0 | 0 | 0 | 0.44 | 169.84 | 4 | K | 2 |  |  |  | ROZPOCET | 0 | 0 | 0 | 0 | 0 | 1 | 0 | 4 | -1457157657
| Online PSC |  | https://podminky.urs.cz/item/CS_URS_2023_02/113107123 | [14 empty] | Online PSC | 2
| VV |  | 386 "D.19.2 Obnova povrchů a stokové sítě - úsek Bezručova - Ruská, odstranění stávajícího podkladu; plocha dle CAD |  | 386 | [12 empty] | VV | 2 | 2 | True | 1 | ROZPOCET
2 | K | 113154121 | Frézování živičného podkladu nebo krytu s naložením na dopravní prostředek plochy do 500 m2 bez překážek v trase pruhu šířky přes 0,5 m do 1 m, tloušťky vrstvy do 30 mm | m2 | 386 |  | 0 | CS ÚRS 2023 02 |  | základní |  | 0 | 3e-05 | 0.01158 | 0.069 | 26.634 | 4 | K | 2 |  |  |  | ROZPOCET | 0 | 0 | 0 | 0 | 0 | 1 | 0 | 4 | -821420131
| Online PSC |  | https://podminky.urs.cz/item/CS_URS_2023_02/113154121 | [14 empty] | Online PSC | 2
| VV |  | 386 "D.19.2 Obnova povrchů a stokové sítě - úsek Bezručova - Ruská, odstranění stávajícího krytu; plocha dle CAD |  | 386 | [12 empty] | VV | 2 | 2 | True | 1 | ROZPOCET
3 | K | 113154124 | Frézování živičného podkladu nebo krytu s naložením na dopravní prostředek plochy do 500 m2 bez překážek v trase pruhu šířky přes 0,5 m do 1 m, tloušťky vrstvy 100 mm | m2 | 386 |  | 0 | CS ÚRS 2023 02 |  | základní |  | 0 | 9e-05 | 0.03474 | 0.23 | 88.78 | 4 | K | 2 |  |  |  | ROZPOCET | 0 | 0 | 0 | 0 | 0 | 1 | 0 | 4 | 1850102621
| Online PSC |  | https://podminky.urs.cz/item/CS_URS_2023_02/113154124 | [14 empty] | Online PSC | 2
| VV |  | 386 "D.19.2 Obnova povrchů a stokové sítě - úsek Bezručova - Ruská, odstranění stávajícího krytu; plocha dle CAD |  | 386 | [12 empty] | VV | 2 | 2 | True | 1 | ROZPOCET
4 | K | 113202111 | Vytrhání obrub s vybouráním lože, s přemístěním hmot na skládku na vzdálenost do 3 m nebo s naložením na dopravní prostředek z krajníků nebo obrubníků stojatých | m | 1.7 |  | 0 | CS ÚRS 2023 02 |  | základní |  | 0 | 0 | 0 | 0.205 | 0.3485 | 4 | K | 2 |  |  |  | ROZPOCET | 0 | 0 | 0 | 0 | 0 | 1 | 0 | 4 | -241154921
| Online PSC |  | https://podminky.urs.cz/item/CS_URS_2023_02/113202111 | [14 empty] | Online PSC | 2
| VV |  | 1,7 "D.19.2 Obnova povrchů a stokové sítě - úsek Bezručova - Ruská, ostranění stávajíícho obrubníku za domem Bezručova 617/18a |  | 1.7 | [12 empty] | VV | 2 | 2 | True | 1 | ROZPOCET
5 | K | 132212222 | Hloubení zapažených rýh šířky přes 800 do 2 000 mm ručně s urovnáním dna do předepsaného profilu a spádu v hornině třídy těžitelnosti I skupiny 3 nesoudržných | m3 | 101.85 |  | 0 | CS ÚRS 2023 02 |  | základní |  | 0 | 0 | 0 | 0 | 0 | 4 | K | 2 |  |  |  | ROZPOCET | 0 | 0 | 0 | 0 | 0 | 1 | 0 | 4 | 1250175616
| Online PSC |  | https://podminky.urs.cz/item/CS_URS_2023_02/132212222 | [14 empty] | Online PSC | 2
| VV |  | 5,5*1,5*1,4 "D.19.2 Obnova povrchů a stokové sítě - úsek Bezručova - Ruská, potrubí od šachty (dno 129,71 - poklop 131,69); délka x hloubka x šířka |  | 11.55 | [12 empty] | VV | 2 | 2 | True | 0 | ROZPOCET
| VV |  | 8,2*1,5*1,4 "D.19.2 Obnova povrchů a stokové sítě - úsek Bezručova - Ruská, potrubí od šachty (dno 129,66 - poklop 131,61); délka x hloubka x šířka |  | 17.22 | [12 empty] | VV | 2 | 2 | True | 0 | ROZPOCET
| VV |  | 3,0*1,5*1,4 "D.19.2 Obnova povrchů a stokové sítě - úsek Bezručova - Ruská, potrubí od BD Bezručova 617/18a; délka x hloubka x šířka |  | 6.3 | [12 empty] | VV | 2 | 2 | True | 0 | ROZPOCET
| VV |  | 3,1*1,5*1,4 "D.19.2 Obnova povrchů a stokové sítě - úsek Bezručova - Ruská, potrubí od šachty (dno 130,00 - poklop 131,38); délka x hloubka x šířka |  | 6.51 | [12 empty] | VV | 2 | 2 | True | 0 | ROZPOCET
| VV |  | 12,6*1,5*1,4 "D.19.2 Obnova povrchů a stokové sítě - úsek Bezručova - Ruská, potrubí od šachty (dno 129,44 - poklop 131,33); délka x hloubka x šířka |  | 26.46 | [12 empty] | VV | 2 | 2 | True | 0 | ROZPOCET
| VV |  | Mezisoučet |  | 68.04 | [12 empty] | VV | 2 | 3 | True | 0 | ROZPOCET
| VV |  | 3,6*1,5*1,4 "D.19.2 Obnova povrchů a stokové sítě - úsek Bezručova - Ruská, napojení lapače splavenin do koryta u BD Ruská 562/40 |  | 7.56 | [12 empty] | VV | 2 | 2 | True | 0 | ROZPOCET
| VV |  | 3,6*1,5*1,4 "D.19.2 Obnova povrchů a stokové sítě - úsek Bezručova - Ruská, napojení lapače splavenin do šachty u garáží BD Ruská 562/40 |  | 7.56 | [12 empty] | VV | 2 | 2 | True | 0 | ROZPOCET
| VV |  | 3,9*1,5*1,4 "D.19.2 Obnova stokové sítě - úsek Bezručova - Ruská, napojení lapače splavenin do šachty u BD Bezručova 617/18a - západní budova |  | 8.19 | [12 empty] | VV | 2 | 2 | True | 0 | ROZPOCET
| VV |  | 5*1,5*1,4 "D.19.2 Obnova povrchů a stokové sítě - úsek Bezručova - Ruská, napojení lapače splavenin do šachty u BD Bezručova 617/18a - východní budova |  | 10.5 | [12 empty] | VV | 2 | 2 | True | 0 | ROZPOCET
| VV |  | Součet |  | 101.85 | [12 empty] | VV | 2 | 4 | True | 1 | ROZPOCET
6 | K | 151101101 | Zřízení pažení a rozepření stěn rýh pro podzemní vedení příložné pro jakoukoliv mezerovitost, hloubky do 2 m | m2 | 97.2 |  | 0 | CS ÚRS 2023 02 |  | základní |  | 0 | 0.00084 | 0.081648 | 0 | 0 | 4 | K | 2 |  |  |  | ROZPOCET | 0 | 0 | 0 | 0 | 0 | 1 | 0 | 4 | -510951979
| Online PSC |  | https://podminky.urs.cz/item/CS_URS_2023_02/151101101 | [14 empty] | Online PSC | 2
| VV |  | 5,5*1,5*2 "D.19.2 Obnova povrchů a stokové sítě - úsek Bezručova - Ruská, potrubí od šachty (dno 129,71 - poklop 131,69); délka x hloubka x obě strany |  | 16.5 | [12 empty] | VV | 2 | 2 | True | 0 | ROZPOCET
| VV |  | 8,2*1,5*2 "D.19.2 Obnova povrchů a stokové sítě - úsek Bezručova - Ruská, potrubí od šachty (dno 129,66 - poklop 131,61); délka x hloubka x obě strany |  | 24.6 | [12 empty] | VV | 2 | 2 | True | 0 | ROZPOCET
| VV |  | 3,0*1,5*2 "D.19.2 Obnova povrchů a stokové sítě - úsek Bezručova - Ruská, potrubí od BD Bezručova 617/18a; délka x hloubka x obě strany |  | 9 | [12 empty] | VV | 2 | 2 | True | 0 | ROZPOCET
| VV |  | 3,1*1,5*2 "D.19.2 Obnova povrchů a stokové sítě - úsek Bezručova - Ruská, potrubí od šachty (dno 130,00 - poklop 131,38); délka x hloubka x obě strany |  | 9.3 | [12 empty] | VV | 2 | 2 | True | 0 | ROZPOCET
| VV |  | 12,6*1,5*2 "D.19.2 Obnova povrchů a stokové sítě - úsek Bezručova - Ruská, potrubí od šachty (dno 129,44 - poklop 131,33); délka x hloubka x obě stran |  | 37.8 | [12 empty] | VV | 2 | 2 | True | 0 | ROZPOCET
| VV |  | Součet |  | 97.2 | [12 empty] | VV | 2 | 4 | True | 1 | ROZPOCET
7 | K | 151101111 | Odstranění pažení a rozepření stěn rýh pro podzemní vedení s uložením materiálu na vzdálenost do 3 m od kraje výkopu příložné, hloubky do 2 m | m2 | 97.2 |  | 0 | CS ÚRS 2023 02 |  | základní |  | 0 | 0 | 0 | 0 | 0 | 4 | K | 2 |  |  |  | ROZPOCET | 0 | 0 | 0 | 0 | 0 | 1 | 0 | 4 | 120681101
| Online PSC |  | https://podminky.urs.cz/item/CS_URS_2023_02/151101111 | [14 empty] | Online PSC | 2
8 | K | 151101301 | Zřízení rozepření zapažených stěn výkopů s potřebným přepažováním při pažení příložném, hloubky do 4 m | m3 | 68.04 |  | 0 | CS ÚRS 2023 02 |  | základní |  | 0 | 0.00046 | 0.031298 | 0 | 0 | 4 | K | 2 |  |  |  | ROZPOCET | 0 | 0 | 0 | 0 | 0 | 1 | 0 | 4 | -606025869
| Online PSC |  | https://podminky.urs.cz/item/CS_URS_2023_02/151101301 | [14 empty] | Online PSC | 2
| VV |  | 5,5*1,5*1,4 "D.19.2 Obnova povrchů a stokové sítě - úsek Bezručova - Ruská, potrubí od šachty (dno 129,71 - poklop 131,69); délka x hloubka x šířka |  | 11.55 | [12 empty] | VV | 2 | 2 | True | 0 | ROZPOCET
| VV |  | 8,2*1,5*1,4 "D.19.2 Obnova povrchů a stokové sítě - úsek Bezručova - Ruská, potrubí od šachty (dno 129,66 - poklop 131,61); délka x hloubka x šířka |  | 17.22 | [12 empty] | VV | 2 | 2 | True | 0 | ROZPOCET
| VV |  | 3,0*1,5*1,4 "D.19.2 Obnova povrchů a stokové sítě - úsek Bezručova - Ruská, potrubí od BD Bezručova 617/18a; délka x hloubka x šířka |  | 6.3 | [12 empty] | VV | 2 | 2 | True | 0 | ROZPOCET
| VV |  | 3,1*1,5*1,4 "D.19.2 Obnova povrchů a stokové sítě - úsek Bezručova - Ruská, potrubí od šachty (dno 130,00 - poklop 131,38); délka x hloubka x šířka |  | 6.51 | [12 empty] | VV | 2 | 2 | True | 0 | ROZPOCET
| VV |  | 12,6*1,5*1,4 "D.19.2 Obnova povrchů a stokové sítě - úsek Bezručova - Ruská, potrubí od šachty (dno 129,44 - poklop 131,33); délka x hloubka x šířka |  | 26.46 | [12 empty] | VV | 2 | 2 | True | 0 | ROZPOCET
| VV |  | Součet |  | 68.04 | [12 empty] | VV | 2 | 4 | True | 1 | ROZPOCET
9 | K | 151101311 | Odstranění rozepření stěn výkopů s uložením materiálu na vzdálenost do 3 m od okraje výkopu pažení příložného, hloubky do 4 m | m3 | 68.04 |  | 0 | CS ÚRS 2023 02 |  | základní |  | 0 | 0 | 0 | 0 | 0 | 4 | K | 2 |  |  |  | ROZPOCET | 0 | 0 | 0 | 0 | 0 | 1 | 0 | 4 | -25849982
| Online PSC |  | https://podminky.urs.cz/item/CS_URS_2023_02/151101311 | [14 empty] | Online PSC | 2
10 | K | 174111101 | Zásyp sypaninou z jakékoliv horniny ručně s uložením výkopku ve vrstvách se zhutněním jam, šachet, rýh nebo kolem objektů v těchto vykopávkách | m3 | 33.95 |  | 0 | CS ÚRS 2023 02 |  | základní |  | 0 | 0 | 0 | 0 | 0 | 4 | K | 2 |  |  |  | ROZPOCET | 0 | 0 | 0 | 0 | 0 | 1 | 0 | 4 | -1322798989
| Online PSC |  | https://podminky.urs.cz/item/CS_URS_2023_02/174111101 | [14 empty] | Online PSC | 2
| VV |  | 5,5*0,5*1,4 "D.19.2 Obnova stokové sítě - úsek Bezručova - Ruská, zásyp potrubí od šachty (dno 129,71 - poklop 131,69); délka x hloubka x šířka |  | 3.85 | [12 empty] | VV | 2 | 2 | True | 0 | ROZPOCET
| VV |  | 8,2*0,5*1,4 "D.19.2 Obnova stokové sítě - úsek Bezručova - Ruská, zásyp potrubí od šachty (dno 129,66 - poklop 131,61); délka x hloubka x šířka |  | 5.74 | [12 empty] | VV | 2 | 2 | True | 0 | ROZPOCET
| VV |  | 3,0*0,5*1,4 "D.19.2 Obnova stokové sítě - úsek Bezručova - Ruská, zásyp potrubí od BD Bezručova 617/18a; délka x hloubka x šířka |  | 2.1 | [12 empty] | VV | 2 | 2 | True | 0 | ROZPOCET
| VV |  | 3,1*0,5*1,4 "D.19.2 Obnova stokové sítě - úsek Bezručova - Ruská, zásyp potrubí od šachty (dno 130,00 - poklop 131,38); délka x hloubka x šířka |  | 2.17 | [12 empty] | VV | 2 | 2 | True | 0 | ROZPOCET
| VV |  | 12,6*0,5*1,4 "D.19.2 Obnova stokové sítě - úsek Bezručova - Ruská, zásyp potrubí od šachty (dno 129,44 - poklop 131,33); délka x hloubka x šířka |  | 8.82 | [12 empty] | VV | 2 | 2 | True | 0 | ROZPOCET
| VV |  | Mezisoučet |  | 22.68 | [12 empty] | VV | 2 | 3 | True | 0 | ROZPOCET
| VV |  | 3,6*0,5*1,4 "D.19.2 Obnova povrchů a stokové sítě - úsek Bezručova - Ruská, zásyp napojení lapače splavenin do koryta u BD Ruská 562/40 |  | 2.52 | [12 empty] | VV | 2 | 2 | True | 0 | ROZPOCET
| VV |  | 3,6*0,5*1,4 "D.19.2 Obnova povrchů a stokové sítě - úsek Bezručova - Ruská, zásyp napojení lapače splavenin do šachty u garáží BD Ruská 562/40 |  | 2.52 | [12 empty] | VV | 2 | 2 | True | 0 | ROZPOCET
| VV |  | 3,9*0,5*1,4 "D.19.2 Obnova stokové sítě - úsek Bezručova - Ruská, zásyp napojení lapače splavenin do šachty u BD Bezručova 617/18a - západní budova |  | 2.73 | [12 empty] | VV | 2 | 2 | True | 0 | ROZPOCET
| VV |  | 5*0,5*1,4 "D.19.2 Obnova povrchů a stokové sítě - úsek Bezručova - Ruská, napojení lapače splavenin do šachty u BD Bezručova 617/18a - východní budova |  | 3.5 | [12 empty] | VV | 2 | 2 | True | 0 | ROZPOCET
| VV |  | Součet |  | 33.95 | [12 empty] | VV | 2 | 4 | True | 1 | ROZPOCET
11 | M | 58344197 | štěrkodrť frakce 0/63 | t | 61.11 |  | 0 | CS ÚRS 2023 02 |  | základní |  | 0 | 1 | 61.11 | 0 | 0 | 8 | M | 2 |  |  |  | ROZPOCET | 0 | 0 | 0 | 0 | 0 | 1 | 0 | 4 | -822208910
| VV |  | 5,5*0,5*1,4*1,8 "D.19.2 Obnova stokové sítě - úsek Bezručova - Ruská, zásyp potrubí od šachty (dno 129,71 - poklop 131,69); délka x hloubka x šířka |  | 6.93 | [12 empty] | VV | 2 | 2 | True | 0 | ROZPOCET
| VV |  | 8,2*0,5*1,4*1,8 "D.19.2 Obnova stokové sítě - úsek Bezručova - Ruská, zásyp potrubí od šachty (dno 129,66 - poklop 131,61); délka x hloubka x šířka |  | 10.332 | [12 empty] | VV | 2 | 2 | True | 0 | ROZPOCET
| VV |  | 3,0*0,5*1,4*1,8 "D.19.2 Obnova stokové sítě - úsek Bezručova - Ruská, zásyp potrubí od BD Bezručova 617/18a; délka x hloubka x šířka |  | 3.78 | [12 empty] | VV | 2 | 2 | True | 0 | ROZPOCET
| VV |  | 3,1*0,5*1,4*1,8 "D.19.2 Obnova stokové sítě - úsek Bezručova - Ruská, zásyp potrubí od šachty (dno 130,00 - poklop 131,38); délka x hloubka x šířka |  | 3.906 | [12 empty] | VV | 2 | 2 | True | 0 | ROZPOCET
| VV |  | 12,6*0,5*1,4*1,8 "D.19.2 Obnova stokové sítě - úsek Bezručova - Ruská, zásyp potrubí od šachty (dno 129,44 - poklop 131,33); délka x hloubka x šířka |  | 15.876 | [12 empty] | VV | 2 | 2 | True | 0 | ROZPOCET
| VV |  | Mezisoučet |  | 40.824 | [12 empty] | VV | 2 | 3 | True | 0 | ROZPOCET
| VV |  | 3,6*0,5*1,4*1,8 "D.19.2 Obnova povrchů a stokové sítě - úsek Bezručova - Ruská, napojení lapače splavenin do koryta u BD Ruská 562/40 |  | 4.536 | [12 empty] | VV | 2 | 2 | True | 0 | ROZPOCET
| VV |  | 3,6*0,5*1,4*1,8 "D.19.2 Obnova povrchů a stokové sítě - úsek Bezručova - Ruská, napojení lapače splavenin do šachty u garáží BD Ruská 562/40 |  | 4.536 | [12 empty] | VV | 2 | 2 | True | 0 | ROZPOCET
| VV |  | 3,9*0,5*1,4*1,8 "D.19.2 Obnova stokové sítě - úsek Bezručova - Ruská, napojení lapače splavenin do šachty u BD Bezručova 617/18a - západní budova |  | 4.914 | [12 empty] | VV | 2 | 2 | True | 0 | ROZPOCET
| VV |  | 5*0,5*1,4*1,8 "D.19.2 Obnova stokové sítě - úsek Bezručova - Ruská, napojení lapače splavenin do šachty u BD Bezručova 617/18a - východní budova |  | 6.3 | [12 empty] | VV | 2 | 2 | True | 0 | ROZPOCET
| VV |  | Součet |  | 61.11 | [12 empty] | VV | 2 | 4 | True | 1 | ROZPOCET
12 | K | 175111101 | Obsypání potrubí ručně sypaninou z vhodných hornin třídy těžitelnosti I a II, skupiny 1 až 4 nebo materiálem připraveným podél výkopu ve vzdálenosti do 3 m od jeho kraje pro jakoukoliv hloubku výkopu a míru zhutnění bez prohození sypaniny | m3 | 44.135 |  | 0 | CS ÚRS 2023 02 |  | základní |  | 0 | 0 | 0 | 0 | 0 | 4 | K | 2 |  |  |  | ROZPOCET | 0 | 0 | 0 | 0 | 0 | 1 | 0 | 4 | -899160667
| Online PSC |  | https://podminky.urs.cz/item/CS_URS_2023_02/175111101 | [14 empty] | Online PSC | 2
| VV |  | 5,5*0,65*1,4 "D.19.2 Obnova stokové sítě - úsek Bezručova - Ruská, obsyp potrubí od šachty (dno 129,71 - poklop 131,69); délka x hloubka x šířka |  | 5.005 | [12 empty] | VV | 2 | 2 | True | 0 | ROZPOCET
| VV |  | 8,2*0,65*1,4 "D.19.2 Obnova stokové sítě - úsek Bezručova - Ruská, obsyp potrubí od šachty (dno 129,66 - poklop 131,61); délka x hloubka x šířka |  | 7.462 | [12 empty] | VV | 2 | 2 | True | 0 | ROZPOCET
| VV |  | 3,0*0,65*1,4 "D.19.2 Obnova stokové sítě - úsek Bezručova - Ruská, obsyp potrubí od BD Bezručova 617/18a; délka x hloubka x šířka |  | 2.73 | [12 empty] | VV | 2 | 2 | True | 0 | ROZPOCET
| VV |  | 3,1*0,65*1,4 "D.19.2 Obnova stokové sítě - úsek Bezručova - Ruská, obsyp potrubí od šachty (dno 130,00 - poklop 131,38); délka x hloubka x šířka |  | 2.821 | [12 empty] | VV | 2 | 2 | True | 0 | ROZPOCET
| VV |  | 12,6*0,65*1,4 "D.19.2 Obnova stokové sítě - úsek Bezručova - Ruská, obsyp potrubí od šachty (dno 129,44 - poklop 131,33); délka x hloubka x šířka |  | 11.466 | [12 empty] | VV | 2 | 2 | True | 0 | ROZPOCET
| VV |  | Mezisoučet |  | 29.484 | [12 empty] | VV | 2 | 3 | True | 0 | ROZPOCET
| VV |  | 3,6*0,65*1,4 "D.19.2 Obnova povrchů a stokové sítě - úsek Bezručova - Ruská, obsyp napojení lapače splavenin do koryta u BD Ruská 562/40 |  | 3.276 | [12 empty] | VV | 2 | 2 | True | 0 | ROZPOCET
| VV |  | 3,6*0,65*1,4 "D.19.2 Obnova povrchů a stokové sítě - úsek Bezručova - Ruská, obsyp napojení lapače splavenin do šachty u garáží BD Ruská 562/40 |  | 3.276 | [12 empty] | VV | 2 | 2 | True | 0 | ROZPOCET
| VV |  | 3,9*0,65*1,4 "D.19.2 Obnova stokové sítě - úsek Bezručova - Ruská, obsyp napojení lapače splavenin do šachty u BD Bezručova 617/18a - západní budova |  | 3.549 | [12 empty] | VV | 2 | 2 | True | 0 | ROZPOCET
| VV |  | 5*0,65*1,4 "D.19.2 Obnova stokové sítě - úsek Bezručova - Ruská, obsyp napojení lapače splavenin do šachty u BD Bezručova 617/18a - východní budova |  | 4.55 | [12 empty] | VV | 2 | 2 | True | 0 | ROZPOCET
| VV |  | Součet |  | 44.135 | [12 empty] | VV | 2 | 4 | True | 1 | ROZPOCET
13 | M | 58337344 | štěrkopísek frakce 0/32 | t | 79.444 |  | 0 | CS ÚRS 2023 02 |  | základní |  | 0 | 1 | 79.444 | 0 | 0 | 8 | M | 2 |  |  |  | ROZPOCET | 0 | 0 | 0 | 0 | 0 | 1 | 0 | 4 | 1758395970
| VV |  | 5,5*0,65*1,4*1,8 "D.19.2 Obnova stokové sítě - úsek Bezručova - Ruská, obsyp potrubí od šachty (dno 129,71 - poklop 131,69); délka x hloubka x šířka |  | 9.009 | [12 empty] | VV | 2 | 2 | True | 0 | ROZPOCET
| VV |  | 8,2*0,65*1,4*1,8 "D.19.2 Obnova stokové sítě - úsek Bezručova - Ruská, obsyp potrubí od šachty (dno 129,66 - poklop 131,61); délka x hloubka x šířka |  | 13.432 | [12 empty] | VV | 2 | 2 | True | 0 | ROZPOCET
| VV |  | 3,0*0,65*1,4*1,8 "D.19.2 Obnova stokové sítě - úsek Bezručova - Ruská, obsyp potrubí od BD Bezručova 617/18a; délka x hloubka x šířka |  | 4.914 | [12 empty] | VV | 2 | 2 | True | 0 | ROZPOCET
| VV |  | 3,1*0,65*1,4*1,8 "D.19.2 Obnova stokové sítě - úsek Bezručova - Ruská, obsyp potrubí od šachty (dno 130,00 - poklop 131,38); délka x hloubka x šířka |  | 5.078 | [12 empty] | VV | 2 | 2 | True | 0 | ROZPOCET
| VV |  | 12,6*0,65*1,4*1,8 "D.19.2 Obnova stokové sítě - úsek Bezručova - Ruská, obsyp potrubí od šachty (dno 129,44 - poklop 131,33); délka x hloubka x šířka |  | 20.639 | [12 empty] | VV | 2 | 2 | True | 0 | ROZPOCET
| VV |  | Mezisoučet |  | 53.072 | [12 empty] | VV | 2 | 3 | True | 0 | ROZPOCET
| VV |  | 3,6*0,65*1,4*1,8 "D.19.2 Obnova povrchů a stokové sítě - úsek Bezručova - Ruská, obsyp napojení lapače splavenin do koryta u BD Ruská 562/40 |  | 5.897 | [12 empty] | VV | 2 | 2 | True | 0 | ROZPOCET
| VV |  | 3,6*0,65*1,4*1,8 "D.19.2 Obnova povrchů a stokové sítě - úsek Bezručova - Ruská, obsyp napojení lapače splavenin do šachty u garáží BD Ruská 562/40 |  | 5.897 | [12 empty] | VV | 2 | 2 | True | 0 | ROZPOCET
| VV |  | 3,9*0,65*1,4*1,8 "D.19.2 Obnova stokové sítě - úsek Bezručova - Ruská, napojení lapače splavenin do šachty u BD Bezručova 617/18a - západní budova |  | 6.388 | [12 empty] | VV | 2 | 2 | True | 0 | ROZPOCET
| VV |  | 5*0,65*1,4*1,8 "D.19.2 Obnova stokové sítě - úsek Bezručova - Ruská, napojení lapače splavenin do šachty u BD Bezručova 617/18a - východní budova |  | 8.19 | [12 empty] | VV | 2 | 2 | True | 0 | ROZPOCET
| VV |  | Součet |  | 79.444 | [12 empty] | VV | 2 | 4 | True | 1 | ROZPOCET
14 | K | 181912112 | Úprava pláně vyrovnáním výškových rozdílů ručně v hornině třídy těžitelnosti I skupiny 3 se zhutněním | m2 | 45.36 |  | 0 | CS ÚRS 2023 02 |  | základní |  | 0 | 0 | 0 | 0 | 0 | 4 | K | 2 |  |  |  | ROZPOCET | 0 | 0 | 0 | 0 | 0 | 1 | 0 | 4 | -2044192579
| Online PSC |  | https://podminky.urs.cz/item/CS_URS_2023_02/181912112 | [14 empty] | Online PSC | 2
| P |  | Poznámka k položce: - hutnění základové spáry na 98% PS | [14 empty] | P | 2
| VV |  | 5,5*1,4 "D.19.2 Obnova povrchů a stokové sítě - úsek Bezručova - Ruská, potrubí od šachty (dno 129,71 - poklop 131,69); délka x šířka |  | 7.7 | [12 empty] | VV | 2 | 2 | True | 0 | ROZPOCET
| VV |  | 8,2*1,4 "D.19.2 Obnova povrchů a stokové sítě - úsek Bezručova - Ruská, potrubí od šachty (dno 129,66 - poklop 131,61); délka x šířka |  | 11.48 | [12 empty] | VV | 2 | 2 | True | 0 | ROZPOCET
| VV |  | 3,0*1,4 "D.19.2 Obnova povrchů a stokové sítě - úsek Bezručova - Ruská, potrubí od BD Bezručova 617/18a; délka x šířka |  | 4.2 | [12 empty] | VV | 2 | 2 | True | 0 | ROZPOCET
| VV |  | 3,1*1,4 "D.19.2 Obnova povrchů a stokové sítě - úsek Bezručova - Ruská, potrubí od šachty (dno 130,00 - poklop 131,38); délka x šířka |  | 4.34 | [12 empty] | VV | 2 | 2 | True | 0 | ROZPOCET
| VV |  | 12,6*1,4 "D.19.2 Obnova povrchů a stokové sítě - úsek Bezručova - Ruská, potrubí od šachty (dno 129,44 - poklop 131,33); délka x šířka |  | 17.64 | [12 empty] | VV | 2 | 2 | True | 0 | ROZPOCET
| VV |  | Součet |  | 45.36 | [12 empty] | VV | 2 | 4 | True | 1 | ROZPOCET
15 | K | R162701 | Vodorovné přemístění výkopku vč. uložení na skládku (poplatku) dle platné legislativy | m3 | 198.35 |  | 0 |  |  | základní |  | 0 | 0 | 0 | 0 | 0 | 4 | K | 2 |  |  |  | ROZPOCET | 0 | 0 | 0 | 0 | 0 | 1 | 0 | 4 | 1522475539
| VV |  | 386*0,25 "D.19.1 Obnova povrchů a stokové sítě - úsek Plzeňská - Bezručova, odstranění stávajícího podkladu; plocha dle CAD x tloušťka |  | 96.5 | [12 empty] | VV | 2 | 2 | True | 0 | ROZPOCET
| VV |  | Mezisoučet |  | 96.5 | [12 empty] | VV | 2 | 3 | True | 0 | ROZPOCET
| VV |  | 5,5*1,5*1,4 "D.19.2 Obnova povrchů a stokové sítě - úsek Bezručova - Ruská, potrubí od šachty (dno 129,71 - poklop 131,69); délka x hloubka x šířka |  | 11.55 | [12 empty] | VV | 2 | 2 | True | 0 | ROZPOCET
| VV |  | 8,2*1,5*1,4 "D.19.2 Obnova povrchů a stokové sítě - úsek Bezručova - Ruská, potrubí od šachty (dno 129,66 - poklop 131,61); délka x hloubka x šířka |  | 17.22 | [12 empty] | VV | 2 | 2 | True | 0 | ROZPOCET
| VV |  | 3,0*1,5*1,4 "D.19.2 Obnova povrchů a stokové sítě - úsek Bezručova - Ruská, potrubí od BD Bezručova 617/18a; délka x hloubka x šířka |  | 6.3 | [12 empty] | VV | 2 | 2 | True | 0 | ROZPOCET
| VV |  | 3,1*1,5*1,4 "D.19.2 Obnova povrchů a stokové sítě - úsek Bezručova - Ruská, potrubí od šachty (dno 130,00 - poklop 131,38); délka x hloubka x šířka |  | 6.51 | [12 empty] | VV | 2 | 2 | True | 0 | ROZPOCET
| VV |  | 12,6*1,5*1,4 "D.19.2 Obnova povrchů a stokové sítě - úsek Bezručova - Ruská, potrubí od šachty (dno 129,44 - poklop 131,33); délka x hloubka x šířka |  | 26.46 | [12 empty] | VV | 2 | 2 | True | 0 | ROZPOCET
| VV |  | Mezisoučet |  | 68.04 | [12 empty] | VV | 2 | 3 | True | 0 | ROZPOCET
| VV |  | 3,6*1,5*1,4 "D.19.2 Obnova povrchů a stokové sítě - úsek Bezručova - Ruská, napojení lapače splavenin do koryta u BD Ruská 562/40 |  | 7.56 | [12 empty] | VV | 2 | 2 | True | 0 | ROZPOCET
| VV |  | 3,6*1,5*1,4 "D.19.2 Obnova povrchů a stokové sítě - úsek Bezručova - Ruská, napojení lapače splavenin do šachty u garáží BD Ruská 562/40 |  | 7.56 | [12 empty] | VV | 2 | 2 | True | 0 | ROZPOCET
| VV |  | 3,9*1,5*1,4 "D.19.2 Obnova stokové sítě - úsek Bezručova - Ruská, napojení lapače splavenin do šachty u BD Bezručova 617/18a - západní budova |  | 8.19 | [12 empty] | VV | 2 | 2 | True | 0 | ROZPOCET
| VV |  | 5*1,5*1,4 "D.19.2 Obnova povrchů a stokové sítě - úsek Bezručova - Ruská, napojení lapače splavenin do šachty u BD Bezručova 617/18a - východní budova |  | 10.5 | [12 empty] | VV | 2 | 2 | True | 0 | ROZPOCET
| VV |  | Součet |  | 198.35 | [12 empty] | VV | 2 | 4 | True | 1 | ROZPOCET
| D | 4 | Vodorovné konstrukce |  |  |  | 0 |  |  |  |  | 0 |  | 12.8596 |  | 0 | 1 | D | 1 |  |  |  | ROZPOCET | [6 empty] | 0
16 | K | 451317777 | Podklad nebo lože pod dlažbu (přídlažbu) v ploše vodorovné nebo ve sklonu do 1:5, tloušťky od 50 do 100 mm z betonu prostého | m2 | 30.58 |  | 0 | CS ÚRS 2023 02 |  | základní |  | 0 | 0 | 0 | 0 | 0 | 4 | K | 2 |  |  |  | ROZPOCET | 0 | 0 | 0 | 0 | 0 | 1 | 0 | 4 | 170061219
| Online PSC |  | https://podminky.urs.cz/item/CS_URS_2023_02/451317777 | [14 empty] | Online PSC | 2
| P |  | Poznámka k položce: - beton C25/30n XF3 zavlhlá směs | [14 empty] | P | 2
| VV |  | 0,55*14,3 "D.19.2 Obnova stokové sítě - úsek Bezručova - Ruská, lože pod přídlažbu podél BD Bezručova 585/18; šířka x délka |  | 7.865 | [12 empty] | VV | 2 | 2 | True | 0 | ROZPOCET
| VV |  | 0,55*28,4 "D.19.2 Obnova stokové sítě - úsek Bezručova - Ruská, lože pod přídlažbu podél BD Bezručova 617,18a; šířka x délka |  | 15.62 | [12 empty] | VV | 2 | 2 | True | 0 | ROZPOCET
| VV |  | 0,55*12,9 "D.19.2 Obnova stokové sítě - úsek Bezručova - Ruská, lože pod přídlažbu podél BD Ruská 562/40; šířka x délka |  | 7.095 | [12 empty] | VV | 2 | 2 | True | 0 | ROZPOCET
| VV |  | Součet |  | 30.58 | [12 empty] | VV | 2 | 4 | True | 1 | ROZPOCET
17 | K | R4515721 | Lože pod potrubí, stoky a drobné objekty v otevřeném výkopu z kameniva drobného těženého 0 až 8 mm | m3 | 13.58 |  | 0 |  |  | základní |  | 0 | 0 | 0 | 0 | 0 | 4 | K | 2 |  |  |  | ROZPOCET | 0 | 0 | 0 | 0 | 0 | 1 | 0 | 4 | -1263302187
| VV |  | 5,5*0,2*1,4 "D.19.2 Obnova stokové sítě - úsek Bezručova - Ruská, podsyp potrubí od šachty (dno 129,71 - poklop 131,69); délka x hloubka x šířka |  | 1.54 | [12 empty] | VV | 2 | 2 | True | 0 | ROZPOCET
| VV |  | 8,2*0,2*1,4 "D.19.2 Obnova stokové sítě - úsek Bezručova - Ruská, podsyp potrubí od šachty (dno 129,66 - poklop 131,61); délka x hloubka x šířka |  | 2.296 | [12 empty] | VV | 2 | 2 | True | 0 | ROZPOCET
| VV |  | 3,0*0,2*1,4 "D.19.2 Obnova stokové sítě - úsek Bezručova - Ruská, podsyp potrubí od BD Bezručova 617/18a; délka x hloubka x šířka |  | 0.84 | [12 empty] | VV | 2 | 2 | True | 0 | ROZPOCET
| VV |  | 3,1*0,2*1,4 "D.19.2 Obnova stokové sítě - úsek Bezručova - Ruská, podsyp potrubí od šachty (dno 130,00 - poklop 131,38); délka x hloubka x šířka |  | 0.868 | [12 empty] | VV | 2 | 2 | True | 0 | ROZPOCET
| VV |  | 12,6*0,2*1,4 "D.19.2 Obnova stokové sítě - úsek Bezručova - Ruská, podsyp potrubí od šachty (dno 129,44 - poklop 131,33); délka x hloubka x šířka |  | 3.528 | [12 empty] | VV | 2 | 2 | True | 0 | ROZPOCET
| VV |  | Mezisoučet |  | 9.072 | [12 empty] | VV | 2 | 3 | True | 0 | ROZPOCET
| VV |  | 3,6*0,2*1,4 "D.19.2 Obnova povrchů a stokové sítě - úsek Bezručova - Ruská, podsyp napojení lapače splavenin do koryta u BD Ruská 562/40 |  | 1.008 | [12 empty] | VV | 2 | 2 | True | 0 | ROZPOCET
| VV |  | 3,6*0,2*1,4 "D.19.2 Obnova povrchů a stokové sítě - úsek Bezručova - Ruská, podsyp napojení lapače splavenin do šachty u garáží BD Ruská 562/40 |  | 1.008 | [12 empty] | VV | 2 | 2 | True | 0 | ROZPOCET
| VV |  | 3,9*0,2*1,4 "D.19.2 Obnova stokové sítě - úsek Bezručova - Ruská, napojení podsyp lapače splavenin do šachty u BD Bezručova 617/18a - západní budova |  | 1.092 | [12 empty] | VV | 2 | 2 | True | 0 | ROZPOCET
| VV |  | 5*0,2*1,4 "D.19.2 Obnova povrchů a stokové sítě - úsek Bezručova - Ruská, napojení lapače splavenin do šachty u BD Bezručova 617/18a - východní budova |  | 1.4 | [12 empty] | VV | 2 | 2 | True | 0 | ROZPOCET
| VV |  | Součet |  | 13.58 | [12 empty] | VV | 2 | 4 | True | 1 | ROZPOCET
18 | K | 451577777 | Podklad nebo lože pod dlažbu (přídlažbu) v ploše vodorovné nebo ve sklonu do 1:5, tloušťky od 30 do 100 mm z kameniva těženého | m2 | 25.12 |  | 0 | CS ÚRS 2023 02 |  | základní |  | 0 | 0 | 0 | 0 | 0 | 4 | K | 2 |  |  |  | ROZPOCET | 0 | 0 | 0 | 0 | 0 | 1 | 0 | 4 | 197805139
| Online PSC |  | https://podminky.urs.cz/item/CS_URS_2023_02/451577777 | [14 empty] | Online PSC | 2
| VV |  | 16,8*0,8 "D.19.2 Obnova povrchů a stokové sítě - úsek Bezručova - Ruská, podsyp pod obrubník podél BD Ruská č.p. 562/40; délka x šířka |  | 13.44 | [12 empty] | VV | 2 | 2 | True | 0 | ROZPOCET
| VV |  | 2,1*0,8 "D.19.2 Obnova povrchů a stokové sítě - úsek Bezručova - Ruská, podsyp pod obrubník podél BD Bezručova 617/18a; délka x šířka |  | 1.68 | [12 empty] | VV | 2 | 2 | True | 0 | ROZPOCET
| VV |  | 12,5*0,8 "D.19.2 Obnova povrchů a stokové sítě - úsek Bezručova - Ruská, podsyp pod obrubník podél BD Ruská č.p. 585,18; délka x šířka |  | 10 | [12 empty] | VV | 2 | 2 | True | 0 | ROZPOCET
| VV |  | Součet |  | 25.12 | [12 empty] | VV | 2 | 4 | True | 1 | ROZPOCET
19 | K | 457541111 | Filtrační vrstvy jakékoliv tloušťky a sklonu ze štěrkodrti bez zhutnění, frakce od 0-22 do 0-63 mm | m3 | 6.804 |  | 0 | CS ÚRS 2023 02 |  | základní |  | 0 | 1.89 | 12.8596 | 0 | 0 | 4 | K | 2 |  |  |  | ROZPOCET | 0 | 0 | 0 | 0 | 0 | 1 | 0 | 4 | -439327741
| Online PSC |  | https://podminky.urs.cz/item/CS_URS_2023_02/457541111 | [14 empty] | Online PSC | 2
| VV |  | 5,5*0,15*1,4 "D.19.2 Obnova stokové sítě - úsek Bezručova - Ruská, drén potrubí od šachty (dno 129,71 - poklop 131,69); délka x hloubka x šířka |  | 1.155 | [12 empty] | VV | 2 | 2 | True | 0 | ROZPOCET
| VV |  | 8,2*0,15*1,4 "D.19.2 Obnova stokové sítě - úsek Bezručova - Ruská, drén potrubí od šachty (dno 129,66 - poklop 131,61); délka x hloubka x šířka |  | 1.722 | [12 empty] | VV | 2 | 2 | True | 0 | ROZPOCET
| VV |  | 3,0*0,15*1,4 "D.19.2 Obnova stokové sítě - úsek Bezručova - Ruská, drén potrubí od BD Bezručova 617/18a; délka x hloubka x šířka |  | 0.63 | [12 empty] | VV | 2 | 2 | True | 0 | ROZPOCET
| VV |  | 3,1*0,15*1,4 "D.19.2 Obnova stokové sítě - úsek Bezručova - Ruská, drén potrubí od šachty (dno 130,00 - poklop 131,38); délka x hloubka x šířka |  | 0.651 | [12 empty] | VV | 2 | 2 | True | 0 | ROZPOCET
| VV |  | 12,6*0,15*1,4 "D.19.2 Obnova stokové sítě - úsek Bezručova - Ruská, drén potrubí od šachty (dno 129,44 - poklop 131,33); délka x hloubka x šířka |  | 2.646 | [12 empty] | VV | 2 | 2 | True | 0 | ROZPOCET
| VV |  | Součet |  | 6.804 | [12 empty] | VV | 2 | 4 | True | 1 | ROZPOCET
| D | 5 | Komunikace pozemní |  |  |  | 0 |  |  |  |  | 0 |  | 10.5514 |  | 0 | 1 | D | 1 |  |  |  | ROZPOCET | [6 empty] | 0
20 | K | 564831111 | Podklad ze štěrkodrti ŠD s rozprostřením a zhutněním plochy přes 100 m2, po zhutnění tl. 100 mm | m2 | 30.58 |  | 0 | CS ÚRS 2023 02 |  | základní |  | 0 | 0 | 0 | 0 | 0 | 4 | K | 2 |  |  |  | ROZPOCET | 0 | 0 | 0 | 0 | 0 | 1 | 0 | 4 | -100612348
| Online PSC |  | https://podminky.urs.cz/item/CS_URS_2023_02/564831111 | [14 empty] | Online PSC | 2
| VV |  | 0,55*14,3 "D.19.2 Obnova stokové sítě - úsek Bezručova - Ruská, lože pod přídlažbu podél BD Bezručova 585/18; šířka x délka |  | 7.865 | [12 empty] | VV | 2 | 2 | True | 0 | ROZPOCET
| VV |  | 0,55*28,4 "D.19.2 Obnova stokové sítě - úsek Bezručova - Ruská, lože pod přídlažbu podél BD Bezručova 617,18a; šířka x délka |  | 15.62 | [12 empty] | VV | 2 | 2 | True | 0 | ROZPOCET
| VV |  | 0,55*12,9 "D.19.2 Obnova stokové sítě - úsek Bezručova - Ruská, lože pod přídlažbu podél BD Ruská 562/40; šířka x délka |  | 7.095 | [12 empty] | VV | 2 | 2 | True | 0 | ROZPOCET
| VV |  | Součet |  | 30.58 | [12 empty] | VV | 2 | 4 | True | 1 | ROZPOCET
21 | K | 564871111 | Podklad ze štěrkodrti ŠD s rozprostřením a zhutněním plochy přes 100 m2, po zhutnění tl. 250 mm | m2 | 386 |  | 0 | CS ÚRS 2023 02 |  | základní |  | 0 | 0 | 0 | 0 | 0 | 4 | K | 2 |  |  |  | ROZPOCET | 0 | 0 | 0 | 0 | 0 | 1 | 0 | 4 | 1433907085
| Online PSC |  | https://podminky.urs.cz/item/CS_URS_2023_02/564871111 | [14 empty] | Online PSC | 2
| VV |  | 386 "D.19.2 Obnova povrchů a stokové sítě - úsek Bezručova - Ruská, obnova stávajícího podkladu; plocha dle CAD |  | 386 | [12 empty] | VV | 2 | 2 | True | 1 | ROZPOCET
22 | K | 573111111 | Postřik infiltrační PI z asfaltu silničního s posypem kamenivem, v množství 0,60 kg/m2 | m2 | 386 |  | 0 | CS ÚRS 2023 02 |  | základní |  | 0 | 0 | 0 | 0 | 0 | 4 | K | 2 |  |  |  | ROZPOCET | 0 | 0 | 0 | 0 | 0 | 1 | 0 | 4 | 2048791607
| Online PSC |  | https://podminky.urs.cz/item/CS_URS_2023_02/573111111 | [14 empty] | Online PSC | 2
| VV |  | 386 "D.19.2 Obnova povrchů a stokové sítě - úsek Bezručova - Ruská, obnova stávajícího krytu; plocha dle CAD |  | 386 | [12 empty] | VV | 2 | 2 | True | 1 | ROZPOCET
23 | K | 573211109 | Postřik spojovací PS bez posypu kamenivem z asfaltu silničního, v množství 0,50 kg/m2 | m2 | 386 |  | 0 | CS ÚRS 2023 02 |  | základní |  | 0 | 0 | 0 | 0 | 0 | 4 | K | 2 |  |  |  | ROZPOCET | 0 | 0 | 0 | 0 | 0 | 1 | 0 | 4 | -982360596
| Online PSC |  | https://podminky.urs.cz/item/CS_URS_2023_02/573211109 | [14 empty] | Online PSC | 2
| VV |  | 386 "D.19.2 Obnova povrchů a stokové sítě - úsek Bezručova - Ruská, obnova stávajícího krytu; plocha dle CAD |  | 386 | [12 empty] | VV | 2 | 2 | True | 1 | ROZPOCET
24 | K | 577134121 | Asfaltový beton vrstva obrusná ACO 11 (ABS) s rozprostřením a se zhutněním z nemodifikovaného asfaltu v pruhu šířky přes 3 m tř. I, po zhutnění tl. 40 mm | m2 | 386 |  | 0 | CS ÚRS 2023 02 |  | základní |  | 0 | 0 | 0 | 0 | 0 | 4 | K | 2 |  |  |  | ROZPOCET | 0 | 0 | 0 | 0 | 0 | 1 | 0 | 4 | -2123532479
| Online PSC |  | https://podminky.urs.cz/item/CS_URS_2023_02/577134121 | [14 empty] | Online PSC | 2
| VV |  | 386 "D.19.2 Obnova povrchů a stokové sítě - úsek Bezručova - Ruská, obnova stávajícího krytu; plocha dle CAD |  | 386 | [12 empty] | VV | 2 | 2 | True | 1 | ROZPOCET
25 | K | 577165121 | Asfaltový beton vrstva obrusná ACO 16 (ABH) s rozprostřením a zhutněním z nemodifikovaného asfaltu v pruhu šířky přes 3 m, po zhutnění tl. 70 mm | m2 | 386 |  | 0 | CS ÚRS 2023 02 |  | základní |  | 0 | 0 | 0 | 0 | 0 | 4 | K | 2 |  |  |  | ROZPOCET | 0 | 0 | 0 | 0 | 0 | 1 | 0 | 4 | 103916920
| Online PSC |  | https://podminky.urs.cz/item/CS_URS_2023_02/577165121 | [14 empty] | Online PSC | 2
| VV |  | 386 "D.19.2 Obnova povrchů a stokové sítě - úsek Bezručova - Ruská, obnova stávajícího krytu; plocha dle CAD |  | 386 | [12 empty] | VV | 2 | 2 | True | 1 | ROZPOCET
26 | K | 591241111 | Kladení dlažby z kostek s provedením lože do tl. 50 mm, s vyplněním spár, s dvojím beraněním a se smetením přebytečného materiálu na krajnici drobných z kamene, do lože z cementové malty | m2 | 20.016 |  | 0 | CS ÚRS 2023 02 |  | základní |  | 0 | 0.19536 | 3.9103 | 0 | 0 | 4 | K | 2 |  |  |  | ROZPOCET | 0 | 0 | 0 | 0 | 0 | 1 | 0 | 4 | -54186907
| Online PSC |  | https://podminky.urs.cz/item/CS_URS_2023_02/591241111 | [14 empty] | Online PSC | 2
| VV |  | 0,36*14,3 "D.19.2 Obnova stokové sítě - úsek Bezručova - Ruská, lože pod přídlažbu podél BD Bezručova 585/18; šířka x délka |  | 5.148 | [12 empty] | VV | 2 | 2 | True | 0 | ROZPOCET
| VV |  | 0,36*28,4 "D.19.2 Obnova stokové sítě - úsek Bezručova - Ruská, lože pod přídlažbu podél BD Bezručova 617,18a; šířka x délka |  | 10.224 | [12 empty] | VV | 2 | 2 | True | 0 | ROZPOCET
| VV |  | 0,36*12,9 "D.19.2 Obnova stokové sítě - úsek Bezručova - Ruská, lože pod přídlažbu podél BD Ruská 562/40; šířka x délka |  | 4.644 | [12 empty] | VV | 2 | 2 | True | 0 | ROZPOCET
| VV |  | Součet |  | 20.016 | [12 empty] | VV | 2 | 4 | True | 1 | ROZPOCET
27 | M | 58381007 | kostka štípaná dlažební žula drobná 8/10 | m2 | 20.016 |  | 0 | CS ÚRS 2023 02 |  | základní |  | 0 | 0.222 | 4.4436 | 0 | 0 | 8 | M | 2 |  |  |  | ROZPOCET | 0 | 0 | 0 | 0 | 0 | 1 | 0 | 4 | 760000556
| P |  | Poznámka k položce: - materiál porfyrický biotitický granodiorit | [14 empty] | P | 2
28 | K | R5912411 | Kladení dlažby z kostek s provedením lože do tl. 50 mm, s vyplněním spár, s dvojím beraněním a se smetením přebytečného materiálu na krajnici drobných z kamene, do lože z betonu C25/30n XF3 | m2 | 3.6 |  | 0 |  |  | základní |  | 0 | 0.19536 | 0.7033 | 0 | 0 | 4 | K | 2 |  |  |  | ROZPOCET | 0 | 0 | 0 | 0 | 0 | 1 | 0 | 4 | 1241084035
| P |  | Poznámka k položce: - žula | [14 empty] | P | 2
| VV |  | 3,6 "D.19.2 Obnova povrchů a stokové sítě - úsek Bezručova - Ruská, zámková dlažba za domem Bezručova 617/18a; plocha dle CAD |  | 3.6 | [12 empty] | VV | 2 | 2 | True | 1 | ROZPOCET
29 | M | 59245015 | dlažba zámková tvaru I 200x165x60mm přírodní | m2 | 3.708 |  | 0 | CS ÚRS 2023 02 |  | základní |  | 0 | 0.113 | 0.419 | 0 | 0 | 8 | M | 2 |  |  |  | ROZPOCET | 0 | 0 | 0 | 0 | 0 | 1 | 0 | 4 | -2089216192
| VV |  | 3,6*1,03 'Přepočtené koeficientem množství |  | 3.708 | [12 empty] | VV | 2 | 2 | False | 1 | ROZPOCET
30 | K | 599632111 | Vyplnění spár dlažby (přídlažby) z lomového kamene v jakémkoliv sklonu plochy a jakékoliv tloušťky cementovou maltou se zatřením | m2 | 20.016 |  | 0 | CS ÚRS 2023 02 |  | základní |  | 0 | 0.05372 | 1.0753 | 0 | 0 | 4 | K | 2 |  |  |  | ROZPOCET | 0 | 0 | 0 | 0 | 0 | 1 | 0 | 4 | -164424047
| Online PSC |  | https://podminky.urs.cz/item/CS_URS_2023_02/599632111 | [14 empty] | Online PSC | 2
| P |  | Poznámka k položce: - spárovací malta MC30 | [14 empty] | P | 2
| VV |  | 0,36*14,3 "D.19.2 Obnova stokové sítě - úsek Bezručova - Ruská, lože pod přídlažbu podél BD Bezručova 585/18; šířka x délka |  | 5.148 | [12 empty] | VV | 2 | 2 | True | 0 | ROZPOCET
| VV |  | 0,36*28,4 "D.19.2 Obnova stokové sítě - úsek Bezručova - Ruská, lože pod přídlažbu podél BD Bezručova 617,18a; šířka x délka |  | 10.224 | [12 empty] | VV | 2 | 2 | True | 0 | ROZPOCET
| VV |  | 0,36*12,9 "D.19.2 Obnova stokové sítě - úsek Bezručova - Ruská, lože pod přídlažbu podél BD Ruská 562/40; šířka x délka |  | 4.644 | [12 empty] | VV | 2 | 2 | True | 0 | ROZPOCET
| VV |  | Součet |  | 20.016 | [12 empty] | VV | 2 | 4 | True | 1 | ROZPOCET
| D | 8 | Trubní vedení |  |  |  | 0 |  |  |  |  | 0 |  | 1.0442 |  | 0 | 1 | D | 1 |  |  |  | ROZPOCET | [6 empty] | 0
31 | K | 871228111 | Kladení drenážního potrubí z plastických hmot do připravené rýhy z tvrdého PVC, průměru přes 90 do 150 mm | m | 32.4 |  | 0 | CS ÚRS 2023 02 |  | základní |  | 0 | 0 | 0 | 0 | 0 | 4 | K | 2 |  |  |  | ROZPOCET | 0 | 0 | 0 | 0 | 0 | 1 | 0 | 4 | 581218101
| Online PSC |  | https://podminky.urs.cz/item/CS_URS_2023_02/871228111 | [14 empty] | Online PSC | 2
| VV |  | 5,5 "D.19.2 Obnova povrchů a stokové sítě - úsek Bezručova - Ruská, potrubí od šachty (dno 129,71 - poklop 131,69) |  | 5.5 | [12 empty] | VV | 2 | 2 | True | 0 | ROZPOCET
| VV |  | 8,2 "D.19.2 Obnova povrchů a stokové sítě - úsek Bezručova - Ruská, potrubí od šachty (dno 129,66 - poklop 131,61) |  | 8.2 | [12 empty] | VV | 2 | 2 | True | 0 | ROZPOCET
| VV |  | 3,0 "D.19.2 Obnova povrchů a stokové sítě - úsek Bezručova - Ruská, potrubí od BD Bezručova 617/18a |  | 3 | [12 empty] | VV | 2 | 2 | True | 0 | ROZPOCET
| VV |  | 3,1 "D.19.2 Obnova povrchů a stokové sítě - úsek Bezručova - Ruská, potrubí od šachty (dno 130,00 - poklop 131,38) |  | 3.1 | [12 empty] | VV | 2 | 2 | True | 0 | ROZPOCET
| VV |  | 12,6 "D.19.2 Obnova povrchů a stokové sítě - úsek Bezručova - Ruská, potrubí od šachty (dno 129,44 - poklop 131,33) |  | 12.6 | [12 empty] | VV | 2 | 2 | True | 0 | ROZPOCET
| VV |  | Součet |  | 32.4 | [12 empty] | VV | 2 | 4 | True | 1 | ROZPOCET
32 | M | 28611223 | trubka drenážní flexibilní celoperforovaná PVC-U SN 4 DN 100 pro meliorace, dočasné nebo odlehčovací drenáže | m | 32.4 |  | 0 | CS ÚRS 2023 02 |  | základní |  | 0 | 0.00048 | 0.015552 | 0 | 0 | 8 | M | 2 |  |  |  | ROZPOCET | 0 | 0 | 0 | 0 | 0 | 1 | 0 | 4 | -1902815849
33 | K | R87127031 | Montáž kanalizačního potrubí z plastů z polypropylenu PP hladkého plnostěnného SN 8 DN 125 | m | 21.1 |  | 0 |  |  | základní |  | 0 | 1e-05 | 0.000211 | 0 | 0 | 4 | K | 2 |  |  |  | ROZPOCET | 0 | 0 | 0 | 0 | 0 | 1 | 0 | 4 | -1440800135
| VV |  | 3,6+0,5 "D.19.2 Obnova povrchů a stokové sítě - úsek Bezručova - Ruská, napojení lapače splavenin do koryta u BD Ruská 562/40 |  | 4.1 | [12 empty] | VV | 2 | 2 | True | 0 | ROZPOCET
| VV |  | 3,6+0,5 "D.19.2 Obnova povrchů a stokové sítě - úsek Bezručova - Ruská, napojení lapače splavenin do šachty u garáží BD Ruská 562/40 |  | 4.1 | [12 empty] | VV | 2 | 2 | True | 0 | ROZPOCET
| VV |  | 3,9+2,0 "D.19.2 Obnova povrchů a stokové sítě - úsek Bezručova - Ruská, napojení lapače splavenin do šachty u BD Bezručova 617/18a - západní budova |  | 5.9 | [12 empty] | VV | 2 | 2 | True | 0 | ROZPOCET
| VV |  | 5+2,0 "D.19.2 Obnova povrchů a stokové sítě - úsek Bezručova - Ruská, napojení lapače splavenin do šachty u BD Bezručova 617/18a - východní budova |  | 7 | [12 empty] | VV | 2 | 2 | True | 0 | ROZPOCET
| VV |  | Součet |  | 21.1 | [12 empty] | VV | 2 | 4 | True | 1 | ROZPOCET
34 | M | M2861119 | trubka kanalizační PPKGEM 125x3,9x1000mm SN8 | m | 21.1 |  | 0 |  |  | základní |  | 0 | 0.00222 | 0.046842 | 0 | 0 | 8 | M | 2 |  |  |  | ROZPOCET | 0 | 0 | 0 | 0 | 0 | 1 | 0 | 4 | -960814099
35 | K | R87136031 | Montáž kanalizačního potrubí z plastů z polypropylenu PP hladkého plnostěnného SN 8 DN 250 | m | 32.4 |  | 0 |  |  | základní |  | 0 | 2e-05 | 0.000648 | 0 | 0 | 4 | K | 2 |  |  |  | ROZPOCET | 0 | 0 | 0 | 0 | 0 | 1 | 0 | 4 | -839140075
| VV |  | 5,5 "D.19.2 Obnova povrchů a stokové sítě - úsek Bezručova - Ruská, potrubí od šachty (dno 129,71 - poklop 131,69) |  | 5.5 | [12 empty] | VV | 2 | 2 | True | 0 | ROZPOCET
| VV |  | 8,2 "D.19.2 Obnova povrchů a stokové sítě - úsek Bezručova - Ruská, potrubí od šachty (dno 129,66 - poklop 131,61) |  | 8.2 | [12 empty] | VV | 2 | 2 | True | 0 | ROZPOCET
| VV |  | 3,0 "D.19.2 Obnova povrchů a stokové sítě - úsek Bezručova - Ruská, potrubí od BD Bezručova 617/18a |  | 3 | [12 empty] | VV | 2 | 2 | True | 0 | ROZPOCET
| VV |  | 3,1 "D.19.2 Obnova povrchů a stokové sítě - úsek Bezručova - Ruská, potrubí od šachty (dno 130,00 - poklop 131,38) |  | 3.1 | [12 empty] | VV | 2 | 2 | True | 0 | ROZPOCET
| VV |  | 12,6 "D.19.2 Obnova povrchů a stokové sítě - úsek Bezručova - Ruská, potrubí od šachty (dno 129,44 - poklop 131,33) |  | 12.6 | [12 empty] | VV | 2 | 2 | True | 0 | ROZPOCET
| VV |  | Součet |  | 32.4 | [12 empty] | VV | 2 | 4 | True | 1 | ROZPOCET
36 | M | M2861120 | trubka kanalizační PPKGEM 250x7,7x3000mm SN8 | m | 32.4 |  | 0 |  |  | základní |  | 0 | 0.00733 | 0.23749 | 0 | 0 | 8 | M | 2 |  |  |  | ROZPOCET | 0 | 0 | 0 | 0 | 0 | 1 | 0 | 4 | -833584771
37 | K | 877270310 | Montáž tvarovek na kanalizačním plastovém potrubí z polypropylenu PP nebo tvrdého PVC hladkého plnostěnného kolen, víček nebo hrdlových uzávěrů DN 125 | kus | 4 |  | 0 | CS ÚRS 2023 02 |  | základní |  | 0 | 0 | 0 | 0 | 0 | 4 | K | 2 |  |  |  | ROZPOCET | 0 | 0 | 0 | 0 | 0 | 1 | 0 | 4 | 1240297196
| Online PSC |  | https://podminky.urs.cz/item/CS_URS_2023_02/877270310 | [14 empty] | Online PSC | 2
| VV |  | 1 "D.19.2 Obnova povrchů a stokové sítě - úsek Bezručova - Ruská, napojení lapače splavenin do koryta u BD Ruská 562/40 |  | 1 | [12 empty] | VV | 2 | 2 | True | 0 | ROZPOCET
| VV |  | 1 "D.19.2 Obnova povrchů a stokové sítě - úsek Bezručova - Ruská, napojení lapače splavenin do šachty u garáží BD Ruská 562/40 |  | 1 | [12 empty] | VV | 2 | 2 | True | 0 | ROZPOCET
| VV |  | 1 "D.19.2 Obnova povrchů a stokové sítě - úsek Bezručova - Ruská, napojení lapače splavenin do šachty u BD Bezručova 617/18a - západní budova |  | 1 | [12 empty] | VV | 2 | 2 | True | 0 | ROZPOCET
| VV |  | 1 "D.19.2 Obnova povrchů a stokové sítě - úsek Bezručova - Ruská, napojení lapače splavenin do šachty u BD Bezručova 617/18a - východní budova |  | 1 | [12 empty] | VV | 2 | 2 | True | 0 | ROZPOCET
| VV |  | Součet |  | 4 | [12 empty] | VV | 2 | 4 | True | 1 | ROZPOCET
38 | M | 28617191 | koleno kanalizační PP SN16 87° DN 125 | kus | 4 |  | 0 | CS ÚRS 2023 02 |  | základní |  | 0 | 0.0008 | 0.0032 | 0 | 0 | 8 | M | 2 |  |  |  | ROZPOCET | 0 | 0 | 0 | 0 | 0 | 1 | 0 | 4 | 724287792
39 | K | 877270330 | Montáž tvarovek na kanalizačním plastovém potrubí z polypropylenu PP nebo tvrdého PVC hladkého plnostěnného spojek nebo redukcí DN 125 | kus | 4 |  | 0 | CS ÚRS 2023 02 |  | základní |  | 0 | 0 | 0 | 0 | 0 | 4 | K | 2 |  |  |  | ROZPOCET | 0 | 0 | 0 | 0 | 0 | 1 | 0 | 4 | 1311527142
| Online PSC |  | https://podminky.urs.cz/item/CS_URS_2023_02/877270330 | [14 empty] | Online PSC | 2
| VV |  | 1 "D.19.2 Obnova povrchů a stokové sítě - úsek Bezručova - Ruská, napojení lapače splavenin do koryta u BD Ruská 562/40 |  | 1 | [12 empty] | VV | 2 | 2 | True | 0 | ROZPOCET
| VV |  | 1 "D.19.2 Obnova povrchů a stokové sítě - úsek Bezručova - Ruská, napojení lapače splavenin do šachty u garáží BD Ruská 562/40 |  | 1 | [12 empty] | VV | 2 | 2 | True | 0 | ROZPOCET
| VV |  | 1 "D.19.2 Obnova povrchů a stokové sítě - úsek Bezručova - Ruská, napojení lapače splavenin do šachty u BD Bezručova 617/18a - západní budova |  | 1 | [12 empty] | VV | 2 | 2 | True | 0 | ROZPOCET
| VV |  | 1 "D.19.2 Obnova povrchů a stokové sítě - úsek Bezručova - Ruská, napojení lapače splavenin do šachty u BD Bezručova 617/18a - východní budova |  | 1 | [12 empty] | VV | 2 | 2 | True | 0 | ROZPOCET
| VV |  | Součet |  | 4 | [12 empty] | VV | 2 | 4 | True | 1 | ROZPOCET
40 | M | 28611506 | redukce kanalizační PVC 160/125 | kus | 4 |  | 0 | CS ÚRS 2023 02 |  | základní |  | 0 | 0.00041 | 0.00164 | 0 | 0 | 8 | M | 2 |  |  |  | ROZPOCET | 0 | 0 | 0 | 0 | 0 | 1 | 0 | 4 | 1237256116
41 | K | 877350330 | Montáž tvarovek na kanalizačním plastovém potrubí z polypropylenu PP nebo tvrdého PVC hladkého plnostěnného spojek nebo redukcí DN 200 | kus | 4 |  | 0 | CS ÚRS 2023 02 |  | základní |  | 0 | 0 | 0 | 0 | 0 | 4 | K | 2 |  |  |  | ROZPOCET | 0 | 0 | 0 | 0 | 0 | 1 | 0 | 4 | 554430088
| Online PSC |  | https://podminky.urs.cz/item/CS_URS_2023_02/877350330 | [14 empty] | Online PSC | 2
| VV |  | 1 "D.19.2 Obnova povrchů a stokové sítě - úsek Bezručova - Ruská, napojení lapače splavenin do koryta u BD Ruská 562/40 |  | 1 | [12 empty] | VV | 2 | 2 | True | 0 | ROZPOCET
| VV |  | 1 "D.19.2 Obnova povrchů a stokové sítě - úsek Bezručova - Ruská, napojení lapače splavenin do šachty u garáží BD Ruská 562/40 |  | 1 | [12 empty] | VV | 2 | 2 | True | 0 | ROZPOCET
| VV |  | 1 "D.19.2 Obnova povrchů a stokové sítě - úsek Bezručova - Ruská, napojení lapače splavenin do šachty u BD Bezručova 617/18a - západní budova |  | 1 | [12 empty] | VV | 2 | 2 | True | 0 | ROZPOCET
| VV |  | 1 "D.19.2 Obnova povrchů a stokové sítě - úsek Bezručova - Ruská, napojení lapače splavenin do šachty u BD Bezručova 617/18a - východní budova |  | 1 | [12 empty] | VV | 2 | 2 | True | 0 | ROZPOCET
| VV |  | Součet |  | 4 | [12 empty] | VV | 2 | 4 | True | 1 | ROZPOCET
42 | M | 28611508 | redukce kanalizační PVC 200/160 | kus | 4 |  | 0 | CS ÚRS 2023 02 |  | základní |  | 0 | 0.00079 | 0.00316 | 0 | 0 | 8 | M | 2 |  |  |  | ROZPOCET | 0 | 0 | 0 | 0 | 0 | 1 | 0 | 4 | -302551079
43 | K | 877360310 | Montáž tvarovek na kanalizačním plastovém potrubí z polypropylenu PP nebo tvrdého PVC hladkého plnostěnného kolen, víček nebo hrdlových uzávěrů DN 250 | kus | 3 |  | 0 | CS ÚRS 2023 02 |  | základní |  | 0 | 0 | 0 | 0 | 0 | 4 | K | 2 |  |  |  | ROZPOCET | 0 | 0 | 0 | 0 | 0 | 1 | 0 | 4 | 1687124941
| Online PSC |  | https://podminky.urs.cz/item/CS_URS_2023_02/877360310 | [14 empty] | Online PSC | 2
| VV |  | 1 "D.19.2 Obnova povrchů a stokové sítě - úsek Bezručova - Ruská, šachta (dno 129,71 - poklop 131,69), zaslepení šachtového přítoku |  | 1 | [12 empty] | VV | 2 | 2 | True | 0 | ROZPOCET
| VV |  | 1 "D.19.2 Obnova povrchů a stokové sítě - úsek Bezručova - Ruská, šachta (dno 129,44 - poklop 131,33), zaslepení šachtového přítoku |  | 1 | [12 empty] | VV | 2 | 2 | True | 0 | ROZPOCET
| VV |  | 1 "D.19.2 Obnova povrchů a stokové sítě - úsek Bezručova - Ruská, šachta (dno 130,00 - poklop 131,38), zaslepení šachtového přítoku |  | 1 | [12 empty] | VV | 2 | 2 | True | 0 | ROZPOCET
| VV |  | Součet |  | 3 | [12 empty] | VV | 2 | 4 | True | 1 | ROZPOCET
44 | M | 28651058 | zátka kanalizační plastová PVC-U DN 250 | kus | 3 |  | 0 | CS ÚRS 2023 02 |  | základní |  | 0 | 0.001 | 0.003 | 0 | 0 | 8 | M | 2 |  |  |  | ROZPOCET | 0 | 0 | 0 | 0 | 0 | 1 | 0 | 4 | 1590100452
45 | K | 877360330 | Montáž tvarovek na kanalizačním plastovém potrubí z polypropylenu PP nebo tvrdého PVC hladkého plnostěnného spojek nebo redukcí DN 250 | kus | 4 |  | 0 | CS ÚRS 2023 02 |  | základní |  | 0 | 0 | 0 | 0 | 0 | 4 | K | 2 |  |  |  | ROZPOCET | 0 | 0 | 0 | 0 | 0 | 1 | 0 | 4 | 644864571
| Online PSC |  | https://podminky.urs.cz/item/CS_URS_2023_02/877360330 | [14 empty] | Online PSC | 2
| VV |  | 1 "D.19.2 Obnova povrchů a stokové sítě - úsek Bezručova - Ruská, napojení lapače splavenin do koryta u BD Ruská 562/40 |  | 1 | [12 empty] | VV | 2 | 2 | True | 0 | ROZPOCET
| VV |  | 1 "D.19.2 Obnova povrchů a stokové sítě - úsek Bezručova - Ruská, napojení lapače splavenin do šachty u garáží BD Ruská 562/40 |  | 1 | [12 empty] | VV | 2 | 2 | True | 0 | ROZPOCET
| VV |  | 1 "D.19.2 Obnova povrchů a stokové sítě - úsek Bezručova - Ruská, napojení lapače splavenin do šachty u BD Bezručova 617/18a - západní budova |  | 1 | [12 empty] | VV | 2 | 2 | True | 0 | ROZPOCET
| VV |  | 1 "D.19.2 Obnova povrchů a stokové sítě - úsek Bezručova - Ruská, napojení lapače splavenin do šachty u BD Bezručova 617/18a - východní budova |  | 1 | [12 empty] | VV | 2 | 2 | True | 0 | ROZPOCET
| VV |  | Součet |  | 4 | [12 empty] | VV | 2 | 4 | True | 1 | ROZPOCET
46 | M | 28611512 | redukce kanalizační PVC 250/200 | kus | 4 |  | 0 | CS ÚRS 2023 02 |  | základní |  | 0 | 0.0022 | 0.0088 | 0 | 0 | 8 | M | 2 |  |  |  | ROZPOCET | 0 | 0 | 0 | 0 | 0 | 1 | 0 | 4 | 492859540
47 | K | 894812231 | Revizní a čistící šachta z polypropylenu PP pro hladké trouby DN 425 roura šachtová korugovaná bez hrdla, světlé hloubky 1500 mm | kus | 4 |  | 0 | CS ÚRS 2023 02 |  | základní |  | 0 | 0.01136 | 0.04544 | 0 | 0 | 4 | K | 2 |  |  |  | ROZPOCET | 0 | 0 | 0 | 0 | 0 | 1 | 0 | 4 | -729205960
| Online PSC |  | https://podminky.urs.cz/item/CS_URS_2023_02/894812231 | [14 empty] | Online PSC | 2
| VV |  | 1 "D.19.2 Obnova povrchů a stokové sítě - úsek Bezručova - Ruská, šachta (dno 129,71 - poklop 131,69) |  | 1 | [12 empty] | VV | 2 | 2 | True | 0 | ROZPOCET
| VV |  | 1 "D.19.2 Obnova povrchů a stokové sítě - úsek Bezručova - Ruská, šachta (dno 129,44 - poklop 131,33) |  | 1 | [12 empty] | VV | 2 | 2 | True | 0 | ROZPOCET
| VV |  | 1 "D.19.2 Obnova povrchů a stokové sítě - úsek Bezručova - Ruská, šachta (dno 129,71 - poklop 131,69) |  | 1 | [12 empty] | VV | 2 | 2 | True | 0 | ROZPOCET
| VV |  | 1 "D.19.2 Obnova povrchů a stokové sítě - úsek Bezručova - Ruská, šachta (dno 130,00 - poklop 131,38) |  | 1 | [12 empty] | VV | 2 | 2 | True | 0 | ROZPOCET
| VV |  | Součet |  | 4 | [12 empty] | VV | 2 | 4 | True | 1 | ROZPOCET
48 | K | 894812242 | Revizní a čistící šachta z polypropylenu PP pro hladké trouby DN 425 roura šachtová korugovaná teleskopická (včetně těsnění) 750 mm | kus | 4 |  | 0 | CS ÚRS 2023 02 |  | základní |  | 0 | 0.01242 | 0.04968 | 0 | 0 | 4 | K | 2 |  |  |  | ROZPOCET | 0 | 0 | 0 | 0 | 0 | 1 | 0 | 4 | 1198235893
| Online PSC |  | https://podminky.urs.cz/item/CS_URS_2023_02/894812242 | [14 empty] | Online PSC | 2
| VV |  | 1 "D.19.2 Obnova povrchů a stokové sítě - úsek Bezručova - Ruská, šachta (dno 129,71 - poklop 131,69) |  | 1 | [12 empty] | VV | 2 | 2 | True | 0 | ROZPOCET
| VV |  | 1 "D.19.2 Obnova povrchů a stokové sítě - úsek Bezručova - Ruská, šachta (dno 129,44 - poklop 131,33) |  | 1 | [12 empty] | VV | 2 | 2 | True | 0 | ROZPOCET
| VV |  | 1 "D.19.2 Obnova povrchů a stokové sítě - úsek Bezručova - Ruská, šachta (dno 129,71 - poklop 131,69) |  | 1 | [12 empty] | VV | 2 | 2 | True | 0 | ROZPOCET
| VV |  | 1 "D.19.2 Obnova povrchů a stokové sítě - úsek Bezručova - Ruská, šachta (dno 130,00 - poklop 131,38) |  | 1 | [12 empty] | VV | 2 | 2 | True | 0 | ROZPOCET
| VV |  | Součet |  | 4 | [12 empty] | VV | 2 | 4 | True | 1 | ROZPOCET
49 | K | 894812249 | Revizní a čistící šachta z polypropylenu PP pro hladké trouby DN 425 roura šachtová korugovaná Příplatek k cenám 2231 - 2242 za uříznutí šachtové roury | kus | 4 |  | 0 | CS ÚRS 2023 02 |  | základní |  | 0 | 0 | 0 | 0 | 0 | 4 | K | 2 |  |  |  | ROZPOCET | 0 | 0 | 0 | 0 | 0 | 1 | 0 | 4 | 1590231860
| Online PSC |  | https://podminky.urs.cz/item/CS_URS_2023_02/894812249 | [14 empty] | Online PSC | 2
| VV |  | 1 "D.19.2 Obnova povrchů a stokové sítě - úsek Bezručova - Ruská, šachta (dno 129,71 - poklop 131,69) |  | 1 | [12 empty] | VV | 2 | 2 | True | 0 | ROZPOCET
| VV |  | 1 "D.19.2 Obnova povrchů a stokové sítě - úsek Bezručova - Ruská, šachta (dno 129,44 - poklop 131,33) |  | 1 | [12 empty] | VV | 2 | 2 | True | 0 | ROZPOCET
| VV |  | 1 "D.19.2 Obnova povrchů a stokové sítě - úsek Bezručova - Ruská, šachta (dno 129,71 - poklop 131,69) |  | 1 | [12 empty] | VV | 2 | 2 | True | 0 | ROZPOCET
| VV |  | 1 "D.19.2 Obnova povrchů a stokové sítě - úsek Bezručova - Ruská, šachta (dno 130,00 - poklop 131,38) |  | 1 | [12 empty] | VV | 2 | 2 | True | 0 | ROZPOCET
| VV |  | Součet |  | 4 | [12 empty] | VV | 2 | 4 | True | 1 | ROZPOCET
50 | K | 899722114 | Krytí potrubí z plastů výstražnou fólií z PVC šířky 40 cm | m | 32.4 |  | 0 | CS ÚRS 2023 02 |  | základní |  | 0 | 0.00013 | 0.004212 | 0 | 0 | 4 | K | 2 |  |  |  | ROZPOCET | 0 | 0 | 0 | 0 | 0 | 1 | 0 | 4 | -1489129050
| Online PSC |  | https://podminky.urs.cz/item/CS_URS_2023_02/899722114 | [14 empty] | Online PSC | 2
| VV |  | 5,5 "D.19.2 Obnova povrchů a stokové sítě - úsek Bezručova - Ruská, potrubí od šachty (dno 129,71 - poklop 131,69) |  | 5.5 | [12 empty] | VV | 2 | 2 | True | 0 | ROZPOCET
| VV |  | 8,2 "D.19.2 Obnova povrchů a stokové sítě - úsek Bezručova - Ruská, potrubí od šachty (dno 129,66 - poklop 131,61) |  | 8.2 | [12 empty] | VV | 2 | 2 | True | 0 | ROZPOCET
| VV |  | 3,0 "D.19.2 Obnova povrchů a stokové sítě - úsek Bezručova - Ruská, potrubí od BD Bezručova 617/18a |  | 3 | [12 empty] | VV | 2 | 2 | True | 0 | ROZPOCET
| VV |  | 3,1 "D.19.2 Obnova povrchů a stokové sítě - úsek Bezručova - Ruská, potrubí od šachty (dno 130,00 - poklop 131,38) |  | 3.1 | [12 empty] | VV | 2 | 2 | True | 0 | ROZPOCET
| VV |  | 12,6 "D.19.2 Obnova povrchů a stokové sítě - úsek Bezručova - Ruská, potrubí od šachty (dno 129,44 - poklop 131,33) |  | 12.6 | [12 empty] | VV | 2 | 2 | True | 0 | ROZPOCET
| VV |  | Součet |  | 32.4 | [12 empty] | VV | 2 | 4 | True | 1 | ROZPOCET
51 | K | 899911112 | Osazení ocelových součástí závěsných a úložných pro potrubí na mostech, konstrukcích apod. hmotnosti jednotlivě přes 5 do 10 kg | kg | 26 |  | 0 | CS ÚRS 2023 02 |  | základní |  | 0 | 0.00234 | 0.06084 | 0 | 0 | 4 | K | 2 |  |  |  | ROZPOCET | 0 | 0 | 0 | 0 | 0 | 1 | 0 | 4 | -6583813
| Online PSC |  | https://podminky.urs.cz/item/CS_URS_2023_02/899911112 | [14 empty] | Online PSC | 2
| VV |  | 6,5 "D.19.2 Obnova povrchů a stokové sítě - úsek Bezručova - Ruská, šachta (dno 129,71 - poklop 131,69), kalový koš s madlem |  | 6.5 | [12 empty] | VV | 2 | 2 | True | 0 | ROZPOCET
| VV |  | 6,5 "D.19.2 Obnova povrchů a stokové sítě - úsek Bezručova - Ruská, šachta (dno 129,44 - poklop 131,33), kalový koš s madlem |  | 6.5 | [12 empty] | VV | 2 | 2 | True | 0 | ROZPOCET
| VV |  | 6,5 "D.19.2 Obnova povrchů a stokové sítě - úsek Bezručova - Ruská, šachta (dno 129,71 - poklop 131,69), kalový koš s madlem |  | 6.5 | [12 empty] | VV | 2 | 2 | True | 0 | ROZPOCET
| VV |  | 6,5 "D.19.2 Obnova povrchů a stokové sítě - úsek Bezručova - Ruská, šachta (dno 130,00 - poklop 131,38), kalový koš s madlem |  | 6.5 | [12 empty] | VV | 2 | 2 | True | 0 | ROZPOCET
| VV |  | Součet |  | 26 | [12 empty] | VV | 2 | 4 | True | 1 | ROZPOCET
52 | M | 55241000 | koš kalový pod kruhovou mříž - lehký | kus | 4 |  | 0 | CS ÚRS 2023 02 |  | základní |  | 0 | 0.0065 | 0.026 | 0 | 0 | 8 | M | 2 |  |  |  | ROZPOCET | 0 | 0 | 0 | 0 | 0 | 1 | 0 | 4 | -341939414
| P |  | Poznámka k položce: - madlem | [14 empty] | P | 2
| VV |  | 1 "D.19.2 Obnova povrchů a stokové sítě - úsek Bezručova - Ruská, šachta (dno 129,71 - poklop 131,69), kalový koš s madlem |  | 1 | [12 empty] | VV | 2 | 2 | True | 0 | ROZPOCET
| VV |  | 1 "D.19.2 Obnova povrchů a stokové sítě - úsek Bezručova - Ruská, šachta (dno 129,44 - poklop 131,33), kalový koš s madlem |  | 1 | [12 empty] | VV | 2 | 2 | True | 0 | ROZPOCET
| VV |  | 1 "D.19.2 Obnova povrchů a stokové sítě - úsek Bezručova - Ruská, šachta (dno 129,71 - poklop 131,69), kalový koš s madlem |  | 1 | [12 empty] | VV | 2 | 2 | True | 0 | ROZPOCET
| VV |  | 1 "D.19.2 Obnova povrchů a stokové sítě - úsek Bezručova - Ruská, šachta (dno 130,00 - poklop 131,38), kalový koš s madlem |  | 1 | [12 empty] | VV | 2 | 2 | True | 0 | ROZPOCET
| VV |  | Součet |  | 4 | [12 empty] | VV | 2 | 4 | True | 1 | ROZPOCET
53 | K | R8948122 | Revizní a čistící šachta z polypropylenu PP pro hladké trouby DN 425 šachtové dno (DN šachty / DN trubního vedení) DN 425/250 průtočné | kus | 1 |  | 0 |  |  | základní |  | 0 | 0.06451 | 0.06451 | 0 | 0 | 4 | K | 2 |  |  |  | ROZPOCET | 0 | 0 | 0 | 0 | 0 | 1 | 0 | 4 | -351166484
| VV |  | 1 "D.19.2 Obnova povrchů a stokové sítě - úsek Bezručova - Ruská, šachta (dno 130,00 - poklop 131,38) |  | 1 | [12 empty] | VV | 2 | 2 | True | 1 | ROZPOCET
54 | K | R8948123 | Revizní a čistící šachta z polypropylenu PP pro hladké trouby DN 425 šachtové dno (DN šachty / DN trubního vedení) DN 425/250 sběrné tvaru X | kus | 2 |  | 0 |  |  | základní |  | 0 | 0.08612 | 0.17224 | 0 | 0 | 4 | K | 2 |  |  |  | ROZPOCET | 0 | 0 | 0 | 0 | 0 | 1 | 0 | 4 | 1788040026
| VV |  | 1 "D.19.2 Obnova povrchů a stokové sítě - úsek Bezručova - Ruská, šachta (dno 129,71 - poklop 131,69) |  | 1 | [12 empty] | VV | 2 | 2 | True | 0 | ROZPOCET
| VV |  | 1 "D.19.2 Obnova povrchů a stokové sítě - úsek Bezručova - Ruská, šachta (dno 129,44 - poklop 131,33) |  | 1 | [12 empty] | VV | 2 | 2 | True | 0 | ROZPOCET
| VV |  | Součet |  | 2 | [12 empty] | VV | 2 | 4 | True | 1 | ROZPOCET
55 | K | R8948124 | Revizní a čistící šachta z polypropylenu PP pro hladké trouby DN 425 mříž do teleskopu (pro třídu zatížení) kruhová (C250) | kus | 4 |  | 0 |  |  | základní |  | 0 | 0.05414 | 0.21656 | 0 | 0 | 4 | K | 2 |  |  |  | ROZPOCET | 0 | 0 | 0 | 0 | 0 | 1 | 0 | 4 | -1651521254
| VV |  | 1 "D.19.2 Obnova povrchů a stokové sítě - úsek Bezručova - Ruská, šachta (dno 129,71 - poklop 131,69), uliční vpusť C250 |  | 1 | [12 empty] | VV | 2 | 2 | True | 0 | ROZPOCET
| VV |  | 1 "D.19.2 Obnova povrchů a stokové sítě - úsek Bezručova - Ruská, šachta (dno 129,44 - poklop 131,33), uliční vpusť C250 |  | 1 | [12 empty] | VV | 2 | 2 | True | 0 | ROZPOCET
| VV |  | 1 "D.19.2 Obnova povrchů a stokové sítě - úsek Bezručova - Ruská, šachta (dno 129,71 - poklop 131,69), uliční vpusť C250 |  | 1 | [12 empty] | VV | 2 | 2 | True | 0 | ROZPOCET
| VV |  | 1 "D.19.2 Obnova povrchů a stokové sítě - úsek Bezručova - Ruská, šachta (dno 130,00 - poklop 131,38), uliční vpusť C250 |  | 1 | [12 empty] | VV | 2 | 2 | True | 0 | ROZPOCET
| VV |  | Součet |  | 4 | [12 empty] | VV | 2 | 4 | True | 1 | ROZPOCET
56 | K | R8948126 | Revizní a čistící šachta z polypropylenu PP pro hladké trouby DN 425 šachtové dno (DN šachty / DN trubního vedení) DN 425/250 s přítokem tvaru T | kus | 1 |  | 0 |  |  | základní |  | 0 | 0.08415 | 0.08415 | 0 | 0 | 4 | K | 2 |  |  |  | ROZPOCET | 0 | 0 | 0 | 0 | 0 | 1 | 0 | 4 | 841907249
| VV |  | 1 "D.19.2 Obnova povrchů a stokové sítě - úsek Bezručova - Ruská, šachta (dno 129,71 - poklop 131,69) |  | 1 | [12 empty] | VV | 2 | 2 | True | 1 | ROZPOCET
| D | 9 | Ostatní konstrukce a práce, bourání |  |  |  | 0 |  |  |  |  | 0 |  | 6.1531 |  | 0 | 1 | D | 1 |  |  |  | ROZPOCET | [6 empty] | 0
57 | K | 916131213 | Osazení silničního obrubníku betonového se zřízením lože, s vyplněním a zatřením spár cementovou maltou stojatého s boční opěrou z betonu prostého, do lože z betonu prostého | m | 31.4 |  | 0 | CS ÚRS 2023 02 |  | základní |  | 0 | 0.1554 | 4.8796 | 0 | 0 | 4 | K | 2 |  |  |  | ROZPOCET | 0 | 0 | 0 | 0 | 0 | 1 | 0 | 4 | 842511411
| Online PSC |  | https://podminky.urs.cz/item/CS_URS_2023_02/916131213 | [14 empty] | Online PSC | 2
| P |  | Poznámka k položce: - beton C25/30 X0 | [14 empty] | P | 2
| VV |  | 16,8 "D.19.2 Obnova povrchů a stokové sítě - úsek Bezručova - Ruská, obrubník podél BD Ruská č.p. 562/40 |  | 16.8 | [12 empty] | VV | 2 | 2 | True | 0 | ROZPOCET
| VV |  | 2,1 "D.19.2 Obnova povrchů a stokové sítě - úsek Bezručova - Ruská, obrubník podél BD Bezručova 617/18a |  | 2.1 | [12 empty] | VV | 2 | 2 | True | 0 | ROZPOCET
| VV |  | 12,5 "D.19.2 Obnova povrchů a stokové sítě - úsek Bezručova - Ruská, obrubník podél BD Ruská č.p. 585,18 |  | 12.5 | [12 empty] | VV | 2 | 2 | True | 0 | ROZPOCET
| VV |  | Součet |  | 31.4 | [12 empty] | VV | 2 | 4 | True | 1 | ROZPOCET
58 | M | M592170 | obrubník betonový silniční 500x200x100mm | m | 31.4 |  | 0 |  |  | základní |  | 0 | 0.04 | 1.256 | 0 | 0 | 8 | M | 2 |  |  |  | ROZPOCET | 0 | 0 | 0 | 0 | 0 | 1 | 0 | 4 | 1420382701
| VV |  | 16,8 "D.19.2 Obnova povrchů a stokové sítě - úsek Bezručova - Ruská, obrubník podél BD Ruská č.p. 562/40 |  | 16.8 | [12 empty] | VV | 2 | 2 | True | 0 | ROZPOCET
| VV |  | 2,1 "D.19.2 Obnova povrchů a stokové sítě - úsek Bezručova - Ruská, obrubník podél BD Bezručova 617/18a |  | 2.1 | [12 empty] | VV | 2 | 2 | True | 0 | ROZPOCET
| VV |  | 12,5 "D.19.2 Obnova povrchů a stokové sítě - úsek Bezručova - Ruská, obrubník podél BD Ruská č.p. 585,18 |  | 12.5 | [12 empty] | VV | 2 | 2 | True | 0 | ROZPOCET
| VV |  | Součet |  | 31.4 | [12 empty] | VV | 2 | 4 | True | 1 | ROZPOCET
59 | K | 919112213 | Řezání dilatačních spár v živičném krytu vytvoření komůrky pro těsnící zálivku šířky 10 mm, hloubky 25 mm | m | 136.8 |  | 0 | CS ÚRS 2023 02 |  | základní |  | 0 | 0 | 0 | 0 | 0 | 4 | K | 2 |  |  |  | ROZPOCET | 0 | 0 | 0 | 0 | 0 | 1 | 0 | 4 | 2081775041
| Online PSC |  | https://podminky.urs.cz/item/CS_URS_2023_02/919112213 | [14 empty] | Online PSC | 2
| VV |  | 12,9+28,4+14,3 "D.19.2 Obnova povrchů a stokové sítě - úsek Bezručova - Ruská, asfaltová zálivka podél přídlažby |  | 55.6 | [12 empty] | VV | 2 | 2 | True | 0 | ROZPOCET
| VV |  | 81,2 "D.19.2 Obnova povrchů a stokové sítě - úsek Bezručova - Ruská, asfaltová zálivka podél budouv a obrubníku |  | 81.2 | [12 empty] | VV | 2 | 2 | True | 0 | ROZPOCET
| VV |  | Součet |  | 136.8 | [12 empty] | VV | 2 | 4 | True | 1 | ROZPOCET
60 | K | 919112233 | Řezání dilatačních spár v živičném krytu vytvoření komůrky pro těsnící zálivku šířky 20 mm, hloubky 40 mm | m | 2 |  | 0 | CS ÚRS 2023 02 |  | základní |  | 0 | 1e-05 | 2e-05 | 0 | 0 | 4 | K | 2 |  |  |  | ROZPOCET | 0 | 0 | 0 | 0 | 0 | 1 | 0 | 4 | 1795075430
| Online PSC |  | https://podminky.urs.cz/item/CS_URS_2023_02/919112233 | [14 empty] | Online PSC | 2
| VV |  | 2 "D.19.2 Obnova povrchů a stokové sítě - úsek Bezručova - Ruská, obnova napojení na stávající kryt komunikace Bezručova |  | 2 | [12 empty] | VV | 2 | 2 | True | 1 | ROZPOCET
61 | K | 919122112 | Utěsnění dilatačních spár zálivkou za tepla v cementobetonovém nebo živičném krytu včetně adhezního nátěru s těsnicím profilem pod zálivkou, pro komůrky šířky 10 mm, hloubky 25 mm | m | 136.8 |  | 0 | CS ÚRS 2023 02 |  | základní |  | 0 | 0.00011 | 0.015048 | 0 | 0 | 4 | K | 2 |  |  |  | ROZPOCET | 0 | 0 | 0 | 0 | 0 | 1 | 0 | 4 | 956402978
| Online PSC |  | https://podminky.urs.cz/item/CS_URS_2023_02/919122112 | [14 empty] | Online PSC | 2
| VV |  | 12,9+28,4+14,3 "D.19.2 Obnova povrchů a stokové sítě - úsek Bezručova - Ruská, asfaltová zálivka podél přídlažby |  | 55.6 | [12 empty] | VV | 2 | 2 | True | 0 | ROZPOCET
| VV |  | 81,2 "D.19.2 Obnova povrchů a stokové sítě - úsek Bezručova - Ruská, asfaltová zálivka podél budouv a obrubníku |  | 81.2 | [12 empty] | VV | 2 | 2 | True | 0 | ROZPOCET
| VV |  | Součet |  | 136.8 | [12 empty] | VV | 2 | 4 | True | 1 | ROZPOCET
62 | K | 919122132 | Utěsnění dilatačních spár zálivkou za tepla v cementobetonovém nebo živičném krytu včetně adhezního nátěru s těsnicím profilem pod zálivkou, pro komůrky šířky 20 mm, hloubky 40 mm | m | 2 |  | 0 | CS ÚRS 2023 02 |  | základní |  | 0 | 0.00034 | 0.00068 | 0 | 0 | 4 | K | 2 |  |  |  | ROZPOCET | 0 | 0 | 0 | 0 | 0 | 1 | 0 | 4 | 1980085350
| Online PSC |  | https://podminky.urs.cz/item/CS_URS_2023_02/919122132 | [14 empty] | Online PSC | 2
| VV |  | 2 "D.19.2 Obnova povrchů a stokové sítě - úsek Bezručova - Ruská, obnova napojení na stávající kryt komunikace Bezručova |  | 2 | [12 empty] | VV | 2 | 2 | True | 1 | ROZPOCET
63 | K | 91912213 R | Utěsnění dilatačních spár asfaltovou zálivkou za tepla bez průřezu | m | 5.34 |  | 0 |  |  | základní |  | 0 | 0.00034 | 0.0018156 | 0 | 0 | 4 | K | 2 |  |  |  | ROZPOCET | 0 | 0 | 0 | 0 | 0 | 1 | 0 | 4 | 2032709555
| VV |  | 2*pi*(0,425/2) "D.19.2 Obnova povrchů a stokové sítě - úsek Bezručova - Ruská, šachta (dno 129,71 - poklop 131,69), uliční vpusť C250, zálivka poklopu |  | 1.335 | [12 empty] | VV | 2 | 2 | True | 0 | ROZPOCET
| VV |  | 2*pi*(0,425/2) "D.19.2 Obnova povrchů a stokové sítě - úsek Bezručova - Ruská, šachta (dno 129,44 - poklop 131,33), uliční vpusť C250, zálivka poklopu |  | 1.335 | [12 empty] | VV | 2 | 2 | True | 0 | ROZPOCET
| VV |  | 2*pi*(0,425/2) "D.19.2 Obnova povrchů a stokové sítě - úsek Bezručova - Ruská, šachta (dno 129,71 - poklop 131,69), uliční vpusť C250, zálivka poklopu |  | 1.335 | [12 empty] | VV | 2 | 2 | True | 0 | ROZPOCET
| VV |  | 2*pi*(0,425/2) "D.19.2 Obnova povrchů a stokové sítě - úsek Bezručova - Ruská, šachta (dno 130,00 - poklop 131,38), uliční vpusť C250, zálivka poklopu |  | 1.335 | [12 empty] | VV | 2 | 2 | True | 0 | ROZPOCET
| VV |  | Součet |  | 5.34 | [12 empty] | VV | 2 | 4 | True | 1 | ROZPOCET
64 | K | 919735113 | Řezání stávajícího živičného krytu nebo podkladu hloubky přes 100 do 150 mm | m | 2 |  | 0 | CS ÚRS 2023 02 |  | základní |  | 0 | 0 | 0 | 0 | 0 | 4 | K | 2 |  |  |  | ROZPOCET | 0 | 0 | 0 | 0 | 0 | 1 | 0 | 4 | 1320838503
| Online PSC |  | https://podminky.urs.cz/item/CS_URS_2023_02/919735113 | [14 empty] | Online PSC | 2
| VV |  | 2 "D.19.2 Obnova povrchů a stokové sítě - úsek Bezručova - Ruská, odříznutí stávajícího krytu v napojení na komunikaci Bezručova |  | 2 | [12 empty] | VV | 2 | 2 | True | 1 | ROZPOCET
65 | K | R8303919 | Vybourání stávající stokové sítě v úseku Bezručova - Ruská LB, včetně likvidace vybouraného materiálu | soubor | 1 |  | 0 |  |  | základní |  | 0 | 0 | 0 | 0 | 0 | 4 | K | 2 |  |  |  | ROZPOCET | 0 | 0 | 0 | 0 | 0 | 1 | 0 | 4 | 1735341922
| D | 997 | Přesun sutě |  |  |  | 0 |  |  |  |  | 0 |  | 0 |  | 0 | 1 | D | 1 |  |  |  | ROZPOCET | [6 empty] | 0
66 | K | R997002 | Vodorovné přemístění suti vč. uložení na skládku (poplatku) dle platné legislativy | t | 0.349 |  | 0 |  |  | základní |  | 0 | 0 | 0 | 0 | 0 | 4 | K | 2 |  |  |  | ROZPOCET | 0 | 0 | 0 | 0 | 0 | 1 | 0 | 4 | -145718522
| VV |  | 0,349 "likvidace vybouraného obrubníku za domem Bezručova 617/18a, hmotnost dle TOV pol. 113202111, sloupec Suť celkem |  | 0.349 | [12 empty] | VV | 2 | 2 | True | 1 | ROZPOCET
67 | K | R997004 | Vodorovné přemístění živičného odpadu vč. uložení na skládku (poplatku) dle platné legislativy | t | 115.414 |  | 0 |  |  | základní |  | 0 | 0 | 0 | 0 | 0 | 4 | K | 2 |  |  |  | ROZPOCET | 0 | 0 | 0 | 0 | 0 | 1 | 0 | 4 | 1665808032
| VV |  | 26,634 "likvidace odstraněného krytu, hmotnost dle TOV pol 113154121, sloupec Suť celkem |  | 26.634 | [12 empty] | VV | 2 | 2 | True | 0 | ROZPOCET
| VV |  | 88,78 "likvidace odstraněného krytu, hmotnost dle TOV pol 113154124, sloupec Suť celkem |  | 88.78 | [12 empty] | VV | 2 | 2 | True | 0 | ROZPOCET
| VV |  | Součet |  | 115.414 | [12 empty] | VV | 2 | 4 | True | 1 | ROZPOCET
| D | 998 | Přesun hmot |  |  |  | 0 |  |  |  |  | 0 |  | 0 |  | 0 | 1 | D | 1 |  |  |  | ROZPOCET | [6 empty] | 0
68 | K | 998332011 | Přesun hmot pro úpravy vodních toků a kanály, hráze rybníků apod. dopravní vzdálenost do 500 m | t | 171.322 |  | 0 | CS ÚRS 2023 02 |  | základní |  | 0 | 0 | 0 | 0 | 0 | 4 | K | 2 |  |  |  | ROZPOCET | 0 | 0 | 0 | 0 | 0 | 1 | 0 | 4 | 569113442
| Online PSC |  | https://podminky.urs.cz/item/CS_URS_2023_02/998332011 | [14 empty] | Online PSC | 2
| D | PSV | Práce a dodávky PSV |  |  |  | 0 |  |  |  |  | 0 |  | 8.0723 |  | 0 | 2 | D | 0 |  |  |  | ROZPOCET | [6 empty] | 0
| D | 721 | Zdravotechnika - vnitřní kanalizace |  |  |  | 0 |  |  |  |  | 0 |  | 0.006 |  | 0 | 2 | D | 1 |  |  |  | ROZPOCET | [6 empty] | 0
69 | K | 721242106 | Lapače střešních splavenin polypropylenové (PP) se svislým odtokem DN 125 | kus | 4 |  | 0 | CS ÚRS 2023 02 |  | základní |  | 0 | 0.0015 | 0.006 | 0 | 0 | 16 | K | 2 |  |  |  | ROZPOCET | 0 | 0 | 0 | 0 | 0 | 1 | 0 | 16 | 79280088
| Online PSC |  | https://podminky.urs.cz/item/CS_URS_2023_02/721242106 | [14 empty] | Online PSC | 2
| VV |  | 1 "D.19.2 Obnova povrchů a stokové sítě - úsek Bezručova - Ruská, lapač splavenin u BD Ruská 562/40 |  | 1 | [12 empty] | VV | 2 | 2 | True | 0 | ROZPOCET
| VV |  | 1 "D.19.2 Obnova povrchů a stokové sítě - úsek Bezručova - Ruská, lapač splavenin do šachty u garáží BD Ruská 562/40 |  | 1 | [12 empty] | VV | 2 | 2 | True | 0 | ROZPOCET
| VV |  | 1 "D.19.2 Obnova povrchů a stokové sítě - úsek Bezručova - Ruská, lapač splavenin u BD Bezručova 617/18a - západní budova |  | 1 | [12 empty] | VV | 2 | 2 | True | 0 | ROZPOCET
| VV |  | 1 "D.19.2 Obnova povrchů a stokové sítě - úsek Bezručova - Ruská, lapač splavenin u BD Bezručova 617/18a - východní budova |  | 1 | [12 empty] | VV | 2 | 2 | True | 0 | ROZPOCET
| VV |  | Součet |  | 4 | [12 empty] | VV | 2 | 4 | True | 1 | ROZPOCET
70 | K | 998721101 | Přesun hmot pro vnitřní kanalizace stanovený z hmotnosti přesunovaného materiálu vodorovná dopravní vzdálenost do 50 m v objektech výšky do 6 m | t | 0.006 |  | 0 | CS ÚRS 2023 02 |  | základní |  | 0 | 0 | 0 | 0 | 0 | 16 | K | 2 |  |  |  | ROZPOCET | 0 | 0 | 0 | 0 | 0 | 1 | 0 | 16 | -294379062
| Online PSC |  | https://podminky.urs.cz/item/CS_URS_2023_02/998721101 | [14 empty] | Online PSC | 2
| D | 764 | Konstrukce klempířské |  |  |  | 0 |  |  |  |  | 0 |  | 0.00832 |  | 0 | 2 | D | 1 |  |  |  | ROZPOCET | [6 empty] | 0
71 | K | 764001901 | Napojení na stávající klempířské konstrukce délky spoje do 0,5 m | kus | 4 |  | 0 | CS ÚRS 2023 02 |  | základní |  | 0 | 0 | 0 | 0 | 0 | 16 | K | 2 |  |  |  | ROZPOCET | 0 | 0 | 0 | 0 | 0 | 1 | 0 | 16 | 489661232
| Online PSC |  | https://podminky.urs.cz/item/CS_URS_2023_02/764001901 | [14 empty] | Online PSC | 2
| VV |  | 1 "D.19.2 Obnova povrchů a stokové sítě - úsek Bezručova - Ruská, napojení na lapač splavenin u BD Ruská 562/40 |  | 1 | [12 empty] | VV | 2 | 2 | True | 0 | ROZPOCET
| VV |  | 1 "D.19.2 Obnova povrchů a stokové sítě - úsek Bezručova - Ruská, napojení na lapač splavenin do šachty u garáží BD Ruská 562/40 |  | 1 | [12 empty] | VV | 2 | 2 | True | 0 | ROZPOCET
| VV |  | 1 "D.19.2 Obnova povrchů a stokové sítě - úsek Bezručova - Ruská, napojení na lapač splavenin u BD Bezručova 617/18a - západní budova |  | 1 | [12 empty] | VV | 2 | 2 | True | 0 | ROZPOCET
| VV |  | 1 "D.19.2 Obnova povrchů a stokové sítě - úsek Bezručova - Ruská, napojení na lapač splavenin u BD Bezručova 617/18a - východní budova |  | 1 | [12 empty] | VV | 2 | 2 | True | 0 | ROZPOCET
| VV |  | Součet |  | 4 | [12 empty] | VV | 2 | 4 | True | 1 | ROZPOCET
72 | M | 55344212 | svod kruhový Pz 150mm | m | 4 |  | 0 | CS ÚRS 2023 02 |  | základní |  | 0 | 0.00208 | 0.00832 | 0 | 0 | 32 | M | 2 |  |  |  | ROZPOCET | 0 | 0 | 0 | 0 | 0 | 1 | 0 | 16 | -2091262119
73 | K | 998764101 | Přesun hmot pro konstrukce klempířské stanovený z hmotnosti přesunovaného materiálu vodorovná dopravní vzdálenost do 50 m v objektech výšky do 6 m | t | 0.008 |  | 0 | CS ÚRS 2023 02 |  | základní |  | 0 | 0 | 0 | 0 | 0 | 16 | K | 2 |  |  |  | ROZPOCET | 0 | 0 | 0 | 0 | 0 | 1 | 0 | 16 | 715749603
| Online PSC |  | https://podminky.urs.cz/item/CS_URS_2023_02/998764101 | [14 empty] | Online PSC | 2
| D | 767 | Konstrukce zámečnické |  |  |  | 0 |  |  |  |  | 0 |  | 8.058 |  | 0 | 2 | D | 1 |  |  |  | ROZPOCET | [6 empty] | 0
74 | M | M746106 | zábradlí ocelové (ocel S235), horní a dolní madlo obdélníkový profil 60x30x3,5 mm, sloupky obdélnový profil 60x40x3,5 mm á 1,5 m, výplň tyčová ocel ⌀10 mm á 0,1 m, povrchová úprava žárové pozinkování | m | 94.8 |  | 0 |  |  | základní |  | 0 | 0.085 | 8.058 | 0 | 0 | 32 | M | 2 |  |  |  | ROZPOCET | 0 | 0 | 0 | 0 | 0 | 1 | 0 | 16 | -120739784
| VV |  | 94,8 "D.20 Nové zábradlí a veřejné osvětlení - osazení nového zábradlí; délka úseku 94,8 m |  | 94.8 | [12 empty] | VV | 2 | 2 | True | 1 | ROZPOCET
75 | K | 998767101 | Přesun hmot pro zámečnické konstrukce stanovený z hmotnosti přesunovaného materiálu vodorovná dopravní vzdálenost do 50 m v objektech výšky do 6 m | t | 8.058 |  | 0 | CS ÚRS 2023 02 |  | základní |  | 0 | 0 | 0 | 0 | 0 | 16 | K | 2 |  |  |  | ROZPOCET | 0 | 0 | 0 | 0 | 0 | 1 | 0 | 16 | -1249813981
| Online PSC |  | https://podminky.urs.cz/item/CS_URS_2023_02/998767101 | [14 empty] | Online PSC | 2

## SO 10.3.b - Obnova povrch...
{579fbd80-113b-406f-bf8c-898a0d917a77}
2
| KRYCÍ LIST SOUPISU PRACÍ | [7 empty] | v --- níže se nacházejí doplnkové a pomocné údaje k sestavám --- v | [8 empty] | False
Stavba:
Jílovský potok ř.km 0,810 - 1,015 v Děčíně, úprava - Bezručova ulice (pouze město)
Objekt:
SO 10.3.b - Obnova povrchů - povrchy PB, Bezručova - Ruská - město (oprava)
| KSO: |  |  |  |  | CC-CZ:
| Místo: |  | Děčín |  |  | Datum: | 30. 9. 2023
| Zadavatel: |  |  |  |  | IČ: | 70889988
|  | Povodí Ohře, státní podnik |  |  |  | DIČ: | CZ70889988
| Uchazeč: |  |  |  |  | IČ: | Vyplň údaj
|  | Vyplň údaj |  |  |  | DIČ: | Vyplň údaj
| Projektant: |  |  |  |  | IČ: | 272 21 253
|  | HG Partner s.r.o. |  |  |  | DIČ: | CZ272 21 253
| Zpracovatel: |  |  |  |  | IČ:
DIČ:
Poznámka:
| Cena bez DPH | [5 empty] | 0
|  |  | Základ daně |  |  | Sazba daně | Výše daně
| DPH | základní | 0 |  |  | 21% | 0
|  | snížená | 0 |  |  | 15% | 0
|  | zákl. přenesená | 0 |  |  | 21% | 0
|  | sníž. přenesená | 0 |  |  | 15% | 0
|  | nulová | 0 |  |  | 0% | 0
| Cena s DPH |  |  | v | CZK |  | 0
REKAPITULACE ČLENĚNÍ SOUPISU PRACÍ
Stavba:
Jílovský potok ř.km 0,810 - 1,015 v Děčíně, úprava - Bezručova ulice (pouze město)
Objekt:
SO 10.3.b - Obnova povrchů - povrchy PB, Bezručova - Ruská - město (oprava)
Místo: |  |  | Děčín |  |  | Datum: | 30. 9. 2023
Zadavatel: |  |  | Povodí Ohře, státní podnik |  |  | Projektant: | HG Partner s.r.o.
Uchazeč: |  |  | Vyplň údaj |  |  | Zpracovatel:
Kód dílu - Popis | [6 empty] | Cena celkem [CZK]
Náklady stavby celkem | [6 empty] | 0 | [11 empty] | -1
| HSV - Práce a dodávky HSV | [5 empty] | 0
| 1 - Zemní práce | [5 empty] | 0
| 2 - Zakládání | [5 empty] | 0
| 3 - Svislé a kompletní konstrukce | [5 empty] | 0
| 4 - Vodorovné konstrukce | [5 empty] | 0
| 5 - Komunikace pozemní | [5 empty] | 0
| 8 - Trubní vedení | [5 empty] | 0
| 9 - Ostatní konstrukce a práce, bourání | [5 empty] | 0
| 997 - Přesun sutě | [5 empty] | 0
| 998 - Přesun hmot | [5 empty] | 0
| PSV - Práce a dodávky PSV | [5 empty] | 0
| 721 - Zdravotechnika - vnitřní kanalizace | [5 empty] | 0
| 764 - Konstrukce klempířské | [5 empty] | 0
| 767 - Konstrukce zámečnické | [5 empty] | 0
SOUPIS PRACÍ
Stavba:
Jílovský potok ř.km 0,810 - 1,015 v Děčíně, úprava - Bezručova ulice (pouze město)
Objekt:
SO 10.3.b - Obnova povrchů - povrchy PB, Bezručova - Ruská - město (oprava)
Místo: |  |  | Děčín |  |  | Datum: | 30. 9. 2023
Zadavatel: |  |  | Povodí Ohře, státní podnik |  |  | Projektant: | HG Partner s.r.o.
Uchazeč: |  |  | Vyplň údaj |  |  | Zpracovatel:
PČ | Typ | Kód | Popis | MJ | Množství | J.cena [CZK] | Cena celkem [CZK] | Cenová soustava |  | DPH | J. Nh [h] | Nh celkem [h] | J. hmotnost [t] | Hmotnost celkem [t] | J. suť [t] | Suť Celkem [t]
Náklady soupisu celkem | [6 empty] | 0 |  |  |  |  | 0 |  | 391.7952 |  | 342.1803 |  | D | -1 | [10 empty] | 0
| D | HSV | Práce a dodávky HSV |  |  |  | 0 |  |  |  |  | 0 |  | 383.7766 |  | 342.1803 | 1 | D | 0 |  |  |  | ROZPOCET | [6 empty] | 0
| D | 1 | Zemní práce |  |  |  | 0 |  |  |  |  | 0 |  | 313.8425 |  | 341.5978 | 1 | D | 1 |  |  |  | ROZPOCET | [6 empty] | 0
1 | K | 113106121 | Rozebrání dlažeb komunikací pro pěší s přemístěním hmot na skládku na vzdálenost do 3 m nebo s naložením na dopravní prostředek s ložem z kameniva nebo živice a s jakoukoliv výplní spár ručně z betonových nebo kameninových dlaždic, desek nebo tvarovek | m2 | 3.2 |  | 0 | CS ÚRS 2023 02 |  | základní |  | 0 | 0 | 0 | 0.255 | 0.816 | 4 | K | 2 |  |  |  | ROZPOCET | 0 | 0 | 0 | 0 | 0 | 1 | 0 | 4 | -1479587831
| Online PSC |  | https://podminky.urs.cz/item/CS_URS_2023_02/113106121 | [14 empty] | Online PSC | 2
| VV |  | 3,2*1 "D.19.2 Obnova povrchů a stokové sítě - úsek Bezručova - Ruská, přeskládání chodníku u schodiště do ulice Ruská; délka x šířka |  | 3.2 | [12 empty] | VV | 2 | 2 | True | 1 | ROZPOCET
2 | K | 113106421 | Rozebrání dlažeb a dílců při překopech inženýrských sítí s přemístěním hmot na skládku na vzdálenost do 3 m nebo s naložením na dopravní prostředek strojně plochy jednotlivě přes 15 m2 komunikací pro pěší s ložem z kameniva nebo živice a s výplní spár z betonových nebo kameninových dlaždic, desek nebo tvarovek | m2 | 22.23 |  | 0 | CS ÚRS 2023 02 |  | základní |  | 0 | 0 | 0 | 0.255 | 5.6687 | 4 | K | 2 |  |  |  | ROZPOCET | 0 | 0 | 0 | 0 | 0 | 1 | 0 | 4 | -490028693
| Online PSC |  | https://podminky.urs.cz/item/CS_URS_2023_02/113106421 | [14 empty] | Online PSC | 2
| VV |  | 12 "D.19.2 Obnova povrchů a stokové sítě - úsek Bezručova - Ruská, odstranění stávající dlažby u vjezdu na parc.č. 1198/2; plocha dle CAD |  | 12 | [12 empty] | VV | 2 | 2 | True | 0 | ROZPOCET
| VV |  | 3,1*3,3 "D.19.2 Obnova povrchů a stokové sítě - úsek Bezručova - Ruská, odstranění stávající dlažby u východu z kina; šířka x délka |  | 10.23 | [12 empty] | VV | 2 | 2 | True | 0 | ROZPOCET
| VV |  | Součet |  | 22.23 | [12 empty] | VV | 2 | 4 | True | 1 | ROZPOCET
3 | K | 113107123 | Odstranění podkladů nebo krytů ručně s přemístěním hmot na skládku na vzdálenost do 3 m nebo s naložením na dopravní prostředek z kameniva hrubého drceného, o tl. vrstvy přes 200 do 300 mm | m2 | 434.3 |  | 0 | CS ÚRS 2023 02 |  | základní |  | 0 | 0 | 0 | 0.44 | 191.092 | 4 | K | 2 |  |  |  | ROZPOCET | 0 | 0 | 0 | 0 | 0 | 1 | 0 | 4 | 570508181
| Online PSC |  | https://podminky.urs.cz/item/CS_URS_2023_02/113107123 | [14 empty] | Online PSC | 2
| VV |  | 434,3 "D.19.2 Obnova povrchů a stokové sítě - úsek Bezručova - Ruská, odstranění stávajícího podkladu; plocha dle CAD |  | 434.3 | [12 empty] | VV | 2 | 2 | True | 1 | ROZPOCET
4 | K | 113154121 | Frézování živičného podkladu nebo krytu s naložením na dopravní prostředek plochy do 500 m2 bez překážek v trase pruhu šířky přes 0,5 m do 1 m, tloušťky vrstvy do 30 mm | m2 | 434.3 |  | 0 | CS ÚRS 2023 02 |  | základní |  | 0 | 3e-05 | 0.013029 | 0.069 | 29.9667 | 4 | K | 2 |  |  |  | ROZPOCET | 0 | 0 | 0 | 0 | 0 | 1 | 0 | 4 | 1736378347
| Online PSC |  | https://podminky.urs.cz/item/CS_URS_2023_02/113154121 | [14 empty] | Online PSC | 2
| VV |  | 434,3 "D.19.2 Obnova povrchů a stokové sítě - úsek Bezručova - Ruská, odstranění stávajícího krytu; plocha dle CAD |  | 434.3 | [12 empty] | VV | 2 | 2 | True | 1 | ROZPOCET
5 | K | 113154124 | Frézování živičného podkladu nebo krytu s naložením na dopravní prostředek plochy do 500 m2 bez překážek v trase pruhu šířky přes 0,5 m do 1 m, tloušťky vrstvy 100 mm | m2 | 434.3 |  | 0 | CS ÚRS 2023 02 |  | základní |  | 0 | 9e-05 | 0.039087 | 0.23 | 99.889 | 4 | K | 2 |  |  |  | ROZPOCET | 0 | 0 | 0 | 0 | 0 | 1 | 0 | 4 | -548454739
| Online PSC |  | https://podminky.urs.cz/item/CS_URS_2023_02/113154124 | [14 empty] | Online PSC | 2
| VV |  | 434,3 "D.19.2 Obnova povrchů a stokové sítě - úsek Bezručova - Ruská, odstranění stávajícího krytu; plocha dle CAD |  | 434.3 | [12 empty] | VV | 2 | 2 | True | 1 | ROZPOCET
6 | K | 113202111 | Vytrhání obrub s vybouráním lože, s přemístěním hmot na skládku na vzdálenost do 3 m nebo s naložením na dopravní prostředek z krajníků nebo obrubníků stojatých | m | 69.1 |  | 0 | CS ÚRS 2023 02 |  | základní |  | 0 | 0 | 0 | 0.205 | 14.1655 | 4 | K | 2 |  |  |  | ROZPOCET | 0 | 0 | 0 | 0 | 0 | 1 | 0 | 4 | -767740706
| Online PSC |  | https://podminky.urs.cz/item/CS_URS_2023_02/113202111 | [14 empty] | Online PSC | 2
| VV |  | 28,7 "D.19.2 Obnova povrchů a stokové sítě - úsek Bezručova - Ruská, ostranění stávajícího obrubníku okolo travního ostrůvku |  | 28.7 | [12 empty] | VV | 2 | 2 | True | 0 | ROZPOCET
| VV |  | 40,4 "D.19.2 Obnova povrchů a stokové sítě - úsek Bezručova - Ruská, ostranění stávajícího obrubníku okolo travní plochy |  | 40.4 | [12 empty] | VV | 2 | 2 | True | 0 | ROZPOCET
| VV |  | Součet |  | 69.1 | [12 empty] | VV | 2 | 4 | True | 1 | ROZPOCET
7 | K | 121112003 | Sejmutí ornice ručně při souvislé ploše, tl. vrstvy do 200 mm | m2 | 91.5 |  | 0 | CS ÚRS 2023 02 |  | základní |  | 0 | 0 | 0 | 0 | 0 | 4 | K | 2 |  |  |  | ROZPOCET | 0 | 0 | 0 | 0 | 0 | 1 | 0 | 4 | 1305914989
| Online PSC |  | https://podminky.urs.cz/item/CS_URS_2023_02/121112003 | [14 empty] | Online PSC | 2
| VV |  | 68+23,5 "D.19.2 Obnova povrchů a stokové sítě - sejmutí stávající travnaté plochy; plocha dle CAD |  | 91.5 | [12 empty] | VV | 2 | 2 | True | 1 | ROZPOCET
8 | K | 129911121 | Bourání konstrukcí v odkopávkách a prokopávkách ručně s přemístěním suti na hromady na vzdálenost do 20 m nebo s naložením na dopravní prostředek z betonu prostého neprokládaného | m3 | 1.7 |  | 0 | CS ÚRS 2023 02 |  | základní |  | 0 | 0 | 0 | 0 | 0 | 4 | K | 2 |  |  |  | ROZPOCET | 0 | 0 | 0 | 0 | 0 | 1 | 0 | 4 | 1769175603
| Online PSC |  | https://podminky.urs.cz/item/CS_URS_2023_02/129911121 | [14 empty] | Online PSC | 2
| VV |  | 0,5*1,7*2 "D.19.2 Obnova povrchů a stokové sítě - úsek Bezručova - Ruská, zdivo u boku schodiště; šířka x plocha v řezu x oba boky |  | 1.7 | [12 empty] | VV | 2 | 2 | True | 1 | ROZPOCET
9 | K | 132212222 | Hloubení zapažených rýh šířky přes 800 do 2 000 mm ručně s urovnáním dna do předepsaného profilu a spádu v hornině třídy těžitelnosti I skupiny 3 nesoudržných | m3 | 165.09 |  | 0 | CS ÚRS 2023 02 |  | základní |  | 0 | 0 | 0 | 0 | 0 | 4 | K | 2 |  |  |  | ROZPOCET | 0 | 0 | 0 | 0 | 0 | 1 | 0 | 4 | -1034233649
| Online PSC |  | https://podminky.urs.cz/item/CS_URS_2023_02/132212222 | [14 empty] | Online PSC | 2
| VV |  | 3,6*1,5*1,4 "D.19.2 Obnova stokové sítě - úsek Bezručova - Ruská, napojení lapače splavenin do koryta u BD Ruská 699/38; délka x hloubka x šířka |  | 7.56 | [12 empty] | VV | 2 | 2 | True | 0 | ROZPOCET
| VV |  | 2,9*1,5*1,4 "D.19.2 Obnova stokové sítě - úsek Bezručova - Ruská, napojení lapače splavenin do šachty (dno 129,68 - poklop 131,84); dl.x hl. x š. |  | 6.09 | [12 empty] | VV | 2 | 2 | True | 0 | ROZPOCET
| VV |  | 3,7*1,5*1,4 "D.19.2 Obnova stokové sítě - úsek Bezručova - Ruská, napojení lapače splavenin do šachty (dno 129,84 - poklop 131,75); dl.x hl. x š. |  | 7.77 | [12 empty] | VV | 2 | 2 | True | 0 | ROZPOCET
| VV |  | 7,3*1,5*1,4 "D.19.2 Obnova stokové sítě - úsek Bezručova - Ruská, napojení lapače splavenin do šachty (dno 129,95 - poklop 132,05); dl.x hl. x š. |  | 15.33 | [12 empty] | VV | 2 | 2 | True | 0 | ROZPOCET
| VV |  | 9,2*1,5*1,4 "D.19.2 Obnova stokové sítě - úsek Bezručova - Ruská, napojení lapače splavenin do koryta u kina; délka x hloubka x šířka; dl.x hl. x š. |  | 19.32 | [12 empty] | VV | 2 | 2 | True | 0 | ROZPOCET
| VV |  | 3*1,5*1,4 "D.19.2 Obnova stokové sítě - úsek Bezručova - Ruská, napojení lapače splavenin do koryta u kina; délka x hloubka x šířka; dl.x hl. x š. |  | 6.3 | [12 empty] | VV | 2 | 2 | True | 0 | ROZPOCET
| VV |  | 6,9*1,5*1,4 "D.19.2 Obnova stokové sítě - úsek Bezručova - Ruská, napojení lapače splavenin do koryta u kina; délka x hloubka x šířka; dl.x hl. x š. |  | 14.49 | [12 empty] | VV | 2 | 2 | True | 0 | ROZPOCET
| VV |  | 3,6*1,5*1,4 "D.19.2 Obnova stokové sítě - úsek Bezručova - Ruská, napojení lapače splavenin do koryta u kina; délka x hloubka x šířka; dl.x hl. x š. |  | 7.56 | [12 empty] | VV | 2 | 2 | True | 0 | ROZPOCET
| VV |  | Mezisoučet |  | 84.42 | [12 empty] | VV | 2 | 3 | True | 0 | ROZPOCET
| VV |  | 13*1,5*1,4 "D.19.2 Obnova povrchů a stokové sítě - úsek Bezručova - Ruská, potrubí od šachty (dno 129,95 - poklop 132,05); dl.x hl. x š. |  | 27.3 | [12 empty] | VV | 2 | 2 | True | 0 | ROZPOCET
| VV |  | 4,2*1,5*1,4 "D.19.2 Obnova povrchů a stokové sítě - úsek Bezručova - Ruská, potrubí od šachty (dno 129,84 - poklop 131,75); dl.x hl. x š. |  | 8.82 | [12 empty] | VV | 2 | 2 | True | 0 | ROZPOCET
| VV |  | 4,2*1,5*1,4 "D.19.2 Obnova povrchů a stokové sítě - úsek Bezručova - Ruská, potrubí od šachty (dno 130,00 - poklop 131,77); dl.x hl. x š. |  | 8.82 | [12 empty] | VV | 2 | 2 | True | 0 | ROZPOCET
| VV |  | 2,2*1,5*1,4 "D.19.2 Obnova povrchů a stokové sítě - úsek Bezručova - Ruská, potrubí od šachty (dno 130,00 - poklop 131,77); dl.x hl. x š. |  | 4.62 | [12 empty] | VV | 2 | 2 | True | 0 | ROZPOCET
| VV |  | 7,9*1,5*1,4 "D.19.2 Obnova povrchů a stokové sítě - úsek Bezručova - Ruská, potrubí od šachty (dno 129,77 - poklop 131,75); dl.x hl. x š. |  | 16.59 | [12 empty] | VV | 2 | 2 | True | 0 | ROZPOCET
| VV |  | 3,7*1,5*1,4 "D.19.2 Obnova povrchů a stokové sítě - úsek Bezručova - Ruská, potrubí od šachty (dno 129,68 - poklop 131,84); dl.x hl. x š. |  | 7.77 | [12 empty] | VV | 2 | 2 | True | 0 | ROZPOCET
| VV |  | Mezisoučet |  | 73.92 | [12 empty] | VV | 2 | 3 | True | 0 | ROZPOCET
| VV |  | 3*1,5*1,5 "D.19.2 Obnova povrchů a stokové sítě - úsek Bezručova - Ruská - ruční výkop vedení CETIN a VODAFONE u zdi ve dvoře; délka x hl. x š. |  | 6.75 | [12 empty] | VV | 2 | 2 | True | 0 | ROZPOCET
| VV |  | Součet |  | 165.09 | [12 empty] | VV | 2 | 4 | True | 1 | ROZPOCET
10 | K | 151101101 | Zřízení pažení a rozepření stěn rýh pro podzemní vedení příložné pro jakoukoliv mezerovitost, hloubky do 2 m | m2 | 235.2 |  | 0 | CS ÚRS 2023 02 |  | základní |  | 0 | 0.00084 | 0.19757 | 0 | 0 | 4 | K | 2 |  |  |  | ROZPOCET | 0 | 0 | 0 | 0 | 0 | 1 | 0 | 4 | 1426136530
| Online PSC |  | https://podminky.urs.cz/item/CS_URS_2023_02/151101101 | [14 empty] | Online PSC | 2
| VV |  | 3,6*1,5*2 "D.19.2 Obnova stokové sítě - úsek Bezručova - Ruská, napojení lapače splavenin do koryta u BD Ruská 699/38; délka x hloubka x obě strany |  | 10.8 | [12 empty] | VV | 2 | 2 | True | 0 | ROZPOCET
| VV |  | 2,9*1,5*2 "D.19.2 Obnova stokové sítě - úsek Bezručova - Ruská, napojení lapače splavenin do šachty (dno 129,68 - poklop 131,84); dl.x hl. x obě stran |  | 8.7 | [12 empty] | VV | 2 | 2 | True | 0 | ROZPOCET
| VV |  | 3,7*1,5*2 "D.19.2 Obnova stokové sítě - úsek Bezručova - Ruská, napojení lapače splavenin do šachty (dno 129,84 - poklop 131,75); dl.x hl. x obě stran |  | 11.1 | [12 empty] | VV | 2 | 2 | True | 0 | ROZPOCET
| VV |  | 7,3*1,5*2 "D.19.2 Obnova stokové sítě - úsek Bezručova - Ruská, napojení lapače splavenin do šachty (dno 129,95 - poklop 132,05); dl.x hl. x obě stran |  | 21.9 | [12 empty] | VV | 2 | 2 | True | 0 | ROZPOCET
| VV |  | 9,2*1,5*2 "D.19.2 Obnova stokové sítě - úsek Bezručova - Ruská, napojení lapače splavenin do koryta u kina; délka x hloubka x šířka; dl.x hl. x obě st |  | 27.6 | [12 empty] | VV | 2 | 2 | True | 0 | ROZPOCET
| VV |  | 3*1,5*2 "D.19.2 Obnova stokové sítě - úsek Bezručova - Ruská, napojení lapače splavenin do koryta u kina; délka x hloubka x šířka; dl.x hl. x obě stra |  | 9 | [12 empty] | VV | 2 | 2 | True | 0 | ROZPOCET
| VV |  | 6,9*1,5*2 "D.19.2 Obnova stokové sítě - úsek Bezručova - Ruská, napojení lapače splavenin do koryta u kina; délka x hloubka x šířka; dl.x hl. x obě st |  | 20.7 | [12 empty] | VV | 2 | 2 | True | 0 | ROZPOCET
| VV |  | 3,6*1,5*2 "D.19.2 Obnova stokové sítě - úsek Bezručova - Ruská, napojení lapače splavenin do koryta u kina; délka x hloubka x šířka; dl.x hl. x obě st |  | 10.8 | [12 empty] | VV | 2 | 2 | True | 0 | ROZPOCET
| VV |  | Mezisoučet |  | 120.6 | [12 empty] | VV | 2 | 3 | True | 0 | ROZPOCET
| VV |  | 13*1,5*2 "D.19.2 Obnova povrchů a stokové sítě - úsek Bezručova - Ruská, potrubí od šachty (dno 129,95 - poklop 132,05); dl.x hl. x obě strany |  | 39 | [12 empty] | VV | 2 | 2 | True | 0 | ROZPOCET
| VV |  | 4,2*1,5*2 "D.19.2 Obnova povrchů a stokové sítě - úsek Bezručova - Ruská, potrubí od šachty (dno 129,84 - poklop 131,75); dl.x hl. x obě strany |  | 12.6 | [12 empty] | VV | 2 | 2 | True | 0 | ROZPOCET
| VV |  | 4,2*1,5*2 "D.19.2 Obnova povrchů a stokové sítě - úsek Bezručova - Ruská, potrubí od šachty (dno 130,00 - poklop 131,77); dl.x hl. x obě strany |  | 12.6 | [12 empty] | VV | 2 | 2 | True | 0 | ROZPOCET
| VV |  | 2,2*1,5*2 "D.19.2 Obnova povrchů a stokové sítě - úsek Bezručova - Ruská, potrubí od šachty (dno 130,00 - poklop 131,77); dl.x hl. x obě strany |  | 6.6 | [12 empty] | VV | 2 | 2 | True | 0 | ROZPOCET
| VV |  | 7,9*1,5*2 "D.19.2 Obnova povrchů a stokové sítě - úsek Bezručova - Ruská, potrubí od šachty (dno 129,77 - poklop 131,75); dl.x hl. x obě strany |  | 23.7 | [12 empty] | VV | 2 | 2 | True | 0 | ROZPOCET
| VV |  | 3,7*1,5*2 "D.19.2 Obnova povrchů a stokové sítě - úsek Bezručova - Ruská, potrubí od šachty (dno 129,68 - poklop 131,84); dl.x hl. x obě strany |  | 11.1 | [12 empty] | VV | 2 | 2 | True | 0 | ROZPOCET
| VV |  | Mezisoučet |  | 105.6 | [12 empty] | VV | 2 | 3 | True | 0 | ROZPOCET
| VV |  | 3*1,5*2 "D.19.2 Obnova povrchů a stokové sítě - úsek Bezručova - Ruská - ruční výkop vedení CETIN a VODAFONE u zdi ve dvoře; délka x hl. x obě strany |  | 9 | [12 empty] | VV | 2 | 2 | True | 0 | ROZPOCET
| VV |  | Součet |  | 235.2 | [12 empty] | VV | 2 | 4 | True | 1 | ROZPOCET
11 | K | 151101111 | Odstranění pažení a rozepření stěn rýh pro podzemní vedení s uložením materiálu na vzdálenost do 3 m od kraje výkopu příložné, hloubky do 2 m | m2 | 235.2 |  | 0 | CS ÚRS 2023 02 |  | základní |  | 0 | 0 | 0 | 0 | 0 | 4 | K | 2 |  |  |  | ROZPOCET | 0 | 0 | 0 | 0 | 0 | 1 | 0 | 4 | 1098415052
| Online PSC |  | https://podminky.urs.cz/item/CS_URS_2023_02/151101111 | [14 empty] | Online PSC | 2
12 | K | 151101301 | Zřízení rozepření zapažených stěn výkopů s potřebným přepažováním při pažení příložném, hloubky do 4 m | m3 | 165.09 |  | 0 | CS ÚRS 2023 02 |  | základní |  | 0 | 0.00046 | 0.075941 | 0 | 0 | 4 | K | 2 |  |  |  | ROZPOCET | 0 | 0 | 0 | 0 | 0 | 1 | 0 | 4 | 1730281038
| Online PSC |  | https://podminky.urs.cz/item/CS_URS_2023_02/151101301 | [14 empty] | Online PSC | 2
| VV |  | 3,6*1,5*1,4 "D.19.2 Obnova stokové sítě - úsek Bezručova - Ruská, napojení lapače splavenin do koryta u BD Ruská 699/38; délka x hloubka x šířka |  | 7.56 | [12 empty] | VV | 2 | 2 | True | 0 | ROZPOCET
| VV |  | 2,9*1,5*1,4 "D.19.2 Obnova stokové sítě - úsek Bezručova - Ruská, napojení lapače splavenin do šachty (dno 129,68 - poklop 131,84); dl.x hl. x š. |  | 6.09 | [12 empty] | VV | 2 | 2 | True | 0 | ROZPOCET
| VV |  | 3,7*1,5*1,4 "D.19.2 Obnova stokové sítě - úsek Bezručova - Ruská, napojení lapače splavenin do šachty (dno 129,84 - poklop 131,75); dl.x hl. x š. |  | 7.77 | [12 empty] | VV | 2 | 2 | True | 0 | ROZPOCET
| VV |  | 7,3*1,5*1,4 "D.19.2 Obnova stokové sítě - úsek Bezručova - Ruská, napojení lapače splavenin do šachty (dno 129,95 - poklop 132,05); dl.x hl. x š. |  | 15.33 | [12 empty] | VV | 2 | 2 | True | 0 | ROZPOCET
| VV |  | 9,2*1,5*1,4 "D.19.2 Obnova stokové sítě - úsek Bezručova - Ruská, napojení lapače splavenin do koryta u kina; délka x hloubka x šířka; dl.x hl. x š. |  | 19.32 | [12 empty] | VV | 2 | 2 | True | 0 | ROZPOCET
| VV |  | 3*1,5*1,4 "D.19.2 Obnova stokové sítě - úsek Bezručova - Ruská, napojení lapače splavenin do koryta u kina; délka x hloubka x šířka; dl.x hl. x š. |  | 6.3 | [12 empty] | VV | 2 | 2 | True | 0 | ROZPOCET
| VV |  | 6,9*1,5*1,4 "D.19.2 Obnova stokové sítě - úsek Bezručova - Ruská, napojení lapače splavenin do koryta u kina; délka x hloubka x šířka; dl.x hl. x š. |  | 14.49 | [12 empty] | VV | 2 | 2 | True | 0 | ROZPOCET
| VV |  | 3,6*1,5*1,4 "D.19.2 Obnova stokové sítě - úsek Bezručova - Ruská, napojení lapače splavenin do koryta u kina; délka x hloubka x šířka; dl.x hl. x š. |  | 7.56 | [12 empty] | VV | 2 | 2 | True | 0 | ROZPOCET
| VV |  | Mezisoučet |  | 84.42 | [12 empty] | VV | 2 | 3 | True | 0 | ROZPOCET
| VV |  | 13*1,5*1,4 "D.19.2 Obnova povrchů a stokové sítě - úsek Bezručova - Ruská, potrubí od šachty (dno 129,95 - poklop 132,05); dl.x hl. x š. |  | 27.3 | [12 empty] | VV | 2 | 2 | True | 0 | ROZPOCET
| VV |  | 4,2*1,5*1,4 "D.19.2 Obnova povrchů a stokové sítě - úsek Bezručova - Ruská, potrubí od šachty (dno 129,84 - poklop 131,75); dl.x hl. x š. |  | 8.82 | [12 empty] | VV | 2 | 2 | True | 0 | ROZPOCET
| VV |  | 4,2*1,5*1,4 "D.19.2 Obnova povrchů a stokové sítě - úsek Bezručova - Ruská, potrubí od šachty (dno 130,00 - poklop 131,77); dl.x hl. x š. |  | 8.82 | [12 empty] | VV | 2 | 2 | True | 0 | ROZPOCET
| VV |  | 2,2*1,5*1,4 "D.19.2 Obnova povrchů a stokové sítě - úsek Bezručova - Ruská, potrubí od šachty (dno 130,00 - poklop 131,77); dl.x hl. x š. |  | 4.62 | [12 empty] | VV | 2 | 2 | True | 0 | ROZPOCET
| VV |  | 7,9*1,5*1,4 "D.19.2 Obnova povrchů a stokové sítě - úsek Bezručova - Ruská, potrubí od šachty (dno 129,77 - poklop 131,75); dl.x hl. x š. |  | 16.59 | [12 empty] | VV | 2 | 2 | True | 0 | ROZPOCET
| VV |  | 3,7*1,5*1,4 "D.19.2 Obnova povrchů a stokové sítě - úsek Bezručova - Ruská, potrubí od šachty (dno 129,68 - poklop 131,84); dl.x hl. x š. |  | 7.77 | [12 empty] | VV | 2 | 2 | True | 0 | ROZPOCET
| VV |  | Mezisoučet |  | 73.92 | [12 empty] | VV | 2 | 3 | True | 0 | ROZPOCET
| VV |  | 3*1,5*1,5 "D.19.2 Obnova povrchů a stokové sítě - úsek Bezručova - Ruská - ruční výkop vedení CETIN a VODAFONE u zdi ve dvoře; délka x hl. x š. |  | 6.75 | [12 empty] | VV | 2 | 2 | True | 0 | ROZPOCET
| VV |  | Součet |  | 165.09 | [12 empty] | VV | 2 | 4 | True | 1 | ROZPOCET
13 | K | 151101311 | Odstranění rozepření stěn výkopů s uložením materiálu na vzdálenost do 3 m od okraje výkopu pažení příložného, hloubky do 4 m | m3 | 165.09 |  | 0 | CS ÚRS 2023 02 |  | základní |  | 0 | 0 | 0 | 0 | 0 | 4 | K | 2 |  |  |  | ROZPOCET | 0 | 0 | 0 | 0 | 0 | 1 | 0 | 4 | 1959201201
| Online PSC |  | https://podminky.urs.cz/item/CS_URS_2023_02/151101311 | [14 empty] | Online PSC | 2
14 | K | 162451106 | Vodorovné přemístění výkopku nebo sypaniny po suchu na obvyklém dopravním prostředku, bez naložení výkopku, avšak se složením bez rozhrnutí z horniny třídy těžitelnosti I skupiny 1 až 3 na vzdálenost přes 1 500 do 2 000 m | m3 | 18.3 |  | 0 | CS ÚRS 2023 02 |  | základní |  | 0 | 0 | 0 | 0 | 0 | 4 | K | 2 |  |  |  | ROZPOCET | 0 | 0 | 0 | 0 | 0 | 1 | 0 | 4 | 907326229
| Online PSC |  | https://podminky.urs.cz/item/CS_URS_2023_02/162451106 | [14 empty] | Online PSC | 2
| VV |  | 2*((68+23,5)*0,1) "D.19.2 Obnova povrchů a stokové sítě - sejmutí stávající travnaté plochy, odvoz na deponii a zpět; plocha dle CAD x tloušťka |  | 18.3 | [12 empty] | VV | 2 | 2 | True | 1 | ROZPOCET
15 | K | 167151101 | Nakládání, skládání a překládání neulehlého výkopku nebo sypaniny strojně nakládání, množství do 100 m3, z horniny třídy těžitelnosti I, skupiny 1 až 3 | m3 | 9.15 |  | 0 | CS ÚRS 2023 02 |  | základní |  | 0 | 0 | 0 | 0 | 0 | 4 | K | 2 |  |  |  | ROZPOCET | 0 | 0 | 0 | 0 | 0 | 1 | 0 | 4 | 1872744206
| Online PSC |  | https://podminky.urs.cz/item/CS_URS_2023_02/167151101 | [14 empty] | Online PSC | 2
| VV |  | (68+23,5)*0,1 "D.19.2 Obnova povrchů a stokové sítě - sejmutí stávající travnaté plochy, nakládání na deponii; plocha dle CAD x tloušťka |  | 9.15 | [12 empty] | VV | 2 | 2 | True | 1 | ROZPOCET
16 | K | 174111101 | Zásyp sypaninou z jakékoliv horniny ručně s uložením výkopku ve vrstvách se zhutněním jam, šachet, rýh nebo kolem objektů v těchto vykopávkách | m3 | 112.31 |  | 0 | CS ÚRS 2023 02 |  | základní |  | 0 | 0 | 0 | 0 | 0 | 4 | K | 2 |  |  |  | ROZPOCET | 0 | 0 | 0 | 0 | 0 | 1 | 0 | 4 | -1981320571
| Online PSC |  | https://podminky.urs.cz/item/CS_URS_2023_02/174111101 | [14 empty] | Online PSC | 2
| VV |  | 3,6*1,0*1,4 "D.19.2 Obnova stokové sítě - úsek Bezručova - Ruská, zásyp lapače splavenin do koryta u BD Ruská 699/38; délka x hloubka x šířka |  | 5.04 | [12 empty] | VV | 2 | 2 | True | 0 | ROZPOCET
| VV |  | 2,9*1,0*1,4 "D.19.2 Obnova stokové sítě - úsek Bezručova - Ruská, zásyp lapače splavenin do šachty (dno 129,68 - poklop 131,84); dl.x hl. x š. |  | 4.06 | [12 empty] | VV | 2 | 2 | True | 0 | ROZPOCET
| VV |  | 3,7*1,0*1,4 "D.19.2 Obnova stokové sítě - úsek Bezručova - Ruská, zásyp lapače splavenin do šachty (dno 129,84 - poklop 131,75); dl.x hl. x š. |  | 5.18 | [12 empty] | VV | 2 | 2 | True | 0 | ROZPOCET
| VV |  | 7,3*1,0*1,4 "D.19.2 Obnova stokové sítě - úsek Bezručova - Ruská, zásyp lapače splavenin do šachty (dno 129,95 - poklop 132,05); dl.x hl. x š. |  | 10.22 | [12 empty] | VV | 2 | 2 | True | 0 | ROZPOCET
| VV |  | 9,2*1,0*1,4 "D.19.2 Obnova stokové sítě - úsek Bezručova - Ruská, zásyp lapače splavenin do koryta u kina; délka x hloubka x šířka; dl.x hl. x š. |  | 12.88 | [12 empty] | VV | 2 | 2 | True | 0 | ROZPOCET
| VV |  | 3*1,0*1,4 "D.19.2 Obnova stokové sítě - úsek Bezručova - Ruská, zásyp lapače splavenin do koryta u kina; délka x hloubka x šířka; dl.x hl. x š. |  | 4.2 | [12 empty] | VV | 2 | 2 | True | 0 | ROZPOCET
| VV |  | 6,9*1,0*1,4 "D.19.2 Obnova stokové sítě - úsek Bezručova - Ruská, zásyp lapače splavenin do koryta u kina; délka x hloubka x šířka; dl.x hl. x š. |  | 9.66 | [12 empty] | VV | 2 | 2 | True | 0 | ROZPOCET
| VV |  | 3,6*1,0*1,4 "D.19.2 Obnova stokové sítě - úsek Bezručova - Ruská, zásyp lapače splavenin do koryta u kina; délka x hloubka x šířka; dl.x hl. x š. |  | 5.04 | [12 empty] | VV | 2 | 2 | True | 0 | ROZPOCET
| VV |  | Mezisoučet |  | 56.28 | [12 empty] | VV | 2 | 3 | True | 0 | ROZPOCET
| VV |  | 13*1,0*1,4 "D.19.2 Obnova povrchů a stokové sítě - úsek Bezručova - Ruská, zásyp potrubí od šachty (dno 129,95 - poklop 132,05); dl.x hl. x š. |  | 18.2 | [12 empty] | VV | 2 | 2 | True | 0 | ROZPOCET
| VV |  | 4,2*1,0*1,4 "D.19.2 Obnova povrchů a stokové sítě - úsek Bezručova - Ruská, zásyp potrubí od šachty (dno 129,84 - poklop 131,75); dl.x hl. x š. |  | 5.88 | [12 empty] | VV | 2 | 2 | True | 0 | ROZPOCET
| VV |  | 4,2*1,0*1,4 "D.19.2 Obnova povrchů a stokové sítě - úsek Bezručova - Ruská, zásyp potrubí od šachty (dno 130,00 - poklop 131,77); dl.x hl. x š. |  | 5.88 | [12 empty] | VV | 2 | 2 | True | 0 | ROZPOCET
| VV |  | 2,2*1,0*1,4 "D.19.2 Obnova povrchů a stokové sítě - úsek Bezručova - Ruská, zásyp potrubí od šachty (dno 130,00 - poklop 131,77); dl.x hl. x š. |  | 3.08 | [12 empty] | VV | 2 | 2 | True | 0 | ROZPOCET
| VV |  | 7,9*1,0*1,4 "D.19.2 Obnova povrchů a stokové sítě - úsek Bezručova - Ruská, zásyp potrubí od šachty (dno 129,77 - poklop 131,75); dl.x hl. x š. |  | 11.06 | [12 empty] | VV | 2 | 2 | True | 0 | ROZPOCET
| VV |  | 3,7*1,0*1,4 "D.19.2 Obnova povrchů a stokové sítě - úsek Bezručova - Ruská, zásyp potrubí od šachty (dno 129,68 - poklop 131,84); dl.x hl. x š. |  | 5.18 | [12 empty] | VV | 2 | 2 | True | 0 | ROZPOCET
| VV |  | Mezisoučet |  | 49.28 | [12 empty] | VV | 2 | 3 | True | 0 | ROZPOCET
| VV |  | 3*1,5*1,5 "D.19.2 Obnova povrchů a stokové sítě - úsek Bezručova - Ruská - ruční zásyp vedení CETIN a VODAFONE u zdi ve dvoře; délka x hl. x š. |  | 6.75 | [12 empty] | VV | 2 | 2 | True | 0 | ROZPOCET
| VV |  | Součet |  | 112.31 | [12 empty] | VV | 2 | 4 | True | 1 | ROZPOCET
17 | M | 58344197 | štěrkodrť frakce 0/63 | t | 190.008 |  | 0 | CS ÚRS 2023 02 |  | základní |  | 0 | 1 | 190.008 | 0 | 0 | 8 | M | 2 |  |  |  | ROZPOCET | 0 | 0 | 0 | 0 | 0 | 1 | 0 | 4 | 1260149765
| VV |  | 3,6*1,0*1,4*1,8 "D.19.2 Obnova stokové sítě - úsek Bezručova - Ruská, zásyp lapače splavenin do koryta u BD Ruská 699/38; délka x hloubka x šířka |  | 9.072 | [12 empty] | VV | 2 | 2 | True | 0 | ROZPOCET
| VV |  | 2,9*1,0*1,4*1,8 "D.19.2 Obnova stokové sítě - úsek Bezručova - Ruská, zásyp lapače splavenin do šachty (dno 129,68 - poklop 131,84); dl.x hl. x š. |  | 7.308 | [12 empty] | VV | 2 | 2 | True | 0 | ROZPOCET
| VV |  | 3,7*1,0*1,4*1,8 "D.19.2 Obnova stokové sítě - úsek Bezručova - Ruská, zásyp lapače splavenin do šachty (dno 129,84 - poklop 131,75); dl.x hl. x š. |  | 9.324 | [12 empty] | VV | 2 | 2 | True | 0 | ROZPOCET
| VV |  | 7,3*1,0*1,4*1,8 "D.19.2 Obnova stokové sítě - úsek Bezručova - Ruská, zásyp lapače splavenin do šachty (dno 129,95 - poklop 132,05); dl.x hl. x š. |  | 18.396 | [12 empty] | VV | 2 | 2 | True | 0 | ROZPOCET
| VV |  | 9,2*1,0*1,4*1,8 "D.19.2 Obnova stokové sítě - úsek Bezručova - Ruská, zásyp lapače splavenin do koryta u kina; délka x hloubka x šířka; dl.x hl. x š. |  | 23.184 | [12 empty] | VV | 2 | 2 | True | 0 | ROZPOCET
| VV |  | 3*1,0*1,4*1,8 "D.19.2 Obnova stokové sítě - úsek Bezručova - Ruská, zásyp lapače splavenin do koryta u kina; délka x hloubka x šířka; dl.x hl. x š. |  | 7.56 | [12 empty] | VV | 2 | 2 | True | 0 | ROZPOCET
| VV |  | 6,9*1,0*1,4*1,8 "D.19.2 Obnova stokové sítě - úsek Bezručova - Ruská, zásyp lapače splavenin do koryta u kina; délka x hloubka x šířka; dl.x hl. x š. |  | 17.388 | [12 empty] | VV | 2 | 2 | True | 0 | ROZPOCET
| VV |  | 3,6*1,0*1,4*1,8 "D.19.2 Obnova stokové sítě - úsek Bezručova - Ruská, zásyp lapače splavenin do koryta u kina; délka x hloubka x šířka; dl.x hl. x š. |  | 9.072 | [12 empty] | VV | 2 | 2 | True | 0 | ROZPOCET
| VV |  | Mezisoučet |  | 101.304 | [12 empty] | VV | 2 | 3 | True | 0 | ROZPOCET
| VV |  | 13*1,0*1,4*1,8 "D.19.2 Obnova povrchů a stokové sítě - úsek Bezručova - Ruská, zásyp potrubí od šachty (dno 129,95 - poklop 132,05); dl.x hl. x š. |  | 32.76 | [12 empty] | VV | 2 | 2 | True | 0 | ROZPOCET
| VV |  | 4,2*1,0*1,4*1,8 "D.19.2 Obnova povrchů a stokové sítě - úsek Bezručova - Ruská, zásyp potrubí od šachty (dno 129,84 - poklop 131,75); dl.x hl. x š. |  | 10.584 | [12 empty] | VV | 2 | 2 | True | 0 | ROZPOCET
| VV |  | 4,2*1,0*1,4*1,8 "D.19.2 Obnova povrchů a stokové sítě - úsek Bezručova - Ruská, zásyp potrubí od šachty (dno 130,00 - poklop 131,77); dl.x hl. x š. |  | 10.584 | [12 empty] | VV | 2 | 2 | True | 0 | ROZPOCET
| VV |  | 2,2*1,0*1,4*1,8 "D.19.2 Obnova povrchů a stokové sítě - úsek Bezručova - Ruská, zásyp potrubí od šachty (dno 130,00 - poklop 131,77); dl.x hl. x š. |  | 5.544 | [12 empty] | VV | 2 | 2 | True | 0 | ROZPOCET
| VV |  | 7,9*1,0*1,4*1,8 "D.19.2 Obnova povrchů a stokové sítě - úsek Bezručova - Ruská, zásyp potrubí od šachty (dno 129,77 - poklop 131,75); dl.x hl. x š. |  | 19.908 | [12 empty] | VV | 2 | 2 | True | 0 | ROZPOCET
| VV |  | 3,7*1,0*1,4*1,8 "D.19.2 Obnova povrchů a stokové sítě - úsek Bezručova - Ruská, zásyp potrubí od šachty (dno 129,68 - poklop 131,84); dl.x hl. x š. |  | 9.324 | [12 empty] | VV | 2 | 2 | True | 0 | ROZPOCET
| VV |  | Součet |  | 190.008 | [12 empty] | VV | 2 | 4 | True | 1 | ROZPOCET
18 | K | 175111101 | Obsypání potrubí ručně sypaninou z vhodných hornin třídy těžitelnosti I a II, skupiny 1 až 4 nebo materiálem připraveným podél výkopu ve vzdálenosti do 3 m od jeho kraje pro jakoukoliv hloubku výkopu a míru zhutnění bez prohození sypaniny | m3 | 68.614 |  | 0 | CS ÚRS 2023 02 |  | základní |  | 0 | 0 | 0 | 0 | 0 | 4 | K | 2 |  |  |  | ROZPOCET | 0 | 0 | 0 | 0 | 0 | 1 | 0 | 4 | 931960418
| Online PSC |  | https://podminky.urs.cz/item/CS_URS_2023_02/175111101 | [14 empty] | Online PSC | 2
| VV |  | 3,6*0,65*1,4 "D.19.2 Obnova stokové sítě - úsek Bezručova - Ruská, obsyp lapače splavenin do koryta u BD Ruská 699/38; délka x hloubka x šířka |  | 3.276 | [12 empty] | VV | 2 | 2 | True | 0 | ROZPOCET
| VV |  | 2,9*0,65*1,4 "D.19.2 Obnova stokové sítě - úsek Bezručova - Ruská, obsyp lapače splavenin do šachty (dno 129,68 - poklop 131,84); dl.x hl. x š. |  | 2.639 | [12 empty] | VV | 2 | 2 | True | 0 | ROZPOCET
| VV |  | 3,7*0,65*1,4 "D.19.2 Obnova stokové sítě - úsek Bezručova - Ruská, obsyp lapače splavenin do šachty (dno 129,84 - poklop 131,75); dl.x hl. x š. |  | 3.367 | [12 empty] | VV | 2 | 2 | True | 0 | ROZPOCET
| VV |  | 7,3*0,65*1,4 "D.19.2 Obnova stokové sítě - úsek Bezručova - Ruská, obsyp lapače splavenin do šachty (dno 129,95 - poklop 132,05); dl.x hl. x š. |  | 6.643 | [12 empty] | VV | 2 | 2 | True | 0 | ROZPOCET
| VV |  | 9,2*0,65*1,4 "D.19.2 Obnova stokové sítě - úsek Bezručova - Ruská, obsyp lapače splavenin do koryta u kina; délka x hloubka x šířka; dl.x hl. x š. |  | 8.372 | [12 empty] | VV | 2 | 2 | True | 0 | ROZPOCET
| VV |  | 3*0,65*1,4 "D.19.2 Obnova stokové sítě - úsek Bezručova - Ruská, obsyp lapače splavenin do koryta u kina; délka x hloubka x šířka; dl.x hl. x š. |  | 2.73 | [12 empty] | VV | 2 | 2 | True | 0 | ROZPOCET
| VV |  | 6,9*0,65*1,4 "D.19.2 Obnova stokové sítě - úsek Bezručova - Ruská, obsyp lapače splavenin do koryta u kina; délka x hloubka x šířka; dl.x hl. x š. |  | 6.279 | [12 empty] | VV | 2 | 2 | True | 0 | ROZPOCET
| VV |  | 3,6*0,65*1,4 "D.19.2 Obnova stokové sítě - úsek Bezručova - Ruská, obsyp lapače splavenin do koryta u kina; délka x hloubka x šířka; dl.x hl. x š. |  | 3.276 | [12 empty] | VV | 2 | 2 | True | 0 | ROZPOCET
| VV |  | Mezisoučet |  | 36.582 | [12 empty] | VV | 2 | 3 | True | 0 | ROZPOCET
| VV |  | 13*0,65*1,4 "D.19.2 Obnova povrchů a stokové sítě - úsek Bezručova - Ruská, obsyp potrubí od šachty (dno 129,95 - poklop 132,05); dl.x hl. x š. |  | 11.83 | [12 empty] | VV | 2 | 2 | True | 0 | ROZPOCET
| VV |  | 4,2*0,65*1,4 "D.19.2 Obnova povrchů a stokové sítě - úsek Bezručova - Ruská, obsyp potrubí od šachty (dno 129,84 - poklop 131,75); dl.x hl. x š. |  | 3.822 | [12 empty] | VV | 2 | 2 | True | 0 | ROZPOCET
| VV |  | 4,2*0,65*1,4 "D.19.2 Obnova povrchů a stokové sítě - úsek Bezručova - Ruská, obsyp potrubí od šachty (dno 130,00 - poklop 131,77); dl.x hl. x š. |  | 3.822 | [12 empty] | VV | 2 | 2 | True | 0 | ROZPOCET
| VV |  | 2,2*0,65*1,4 "D.19.2 Obnova povrchů a stokové sítě - úsek Bezručova - Ruská, obsyp potrubí od šachty (dno 130,00 - poklop 131,77); dl.x hl. x š. |  | 2.002 | [12 empty] | VV | 2 | 2 | True | 0 | ROZPOCET
| VV |  | 7,9*0,65*1,4 "D.19.2 Obnova povrchů a stokové sítě - úsek Bezručova - Ruská, obsyp potrubí od šachty (dno 129,77 - poklop 131,75); dl.x hl. x š. |  | 7.189 | [12 empty] | VV | 2 | 2 | True | 0 | ROZPOCET
| VV |  | 3,7*0,65*1,4 "D.19.2 Obnova povrchů a stokové sítě - úsek Bezručova - Ruská, obsyp potrubí od šachty (dno 129,68 - poklop 131,84); dl.x hl. x š. |  | 3.367 | [12 empty] | VV | 2 | 2 | True | 0 | ROZPOCET
| VV |  | Součet |  | 68.614 | [12 empty] | VV | 2 | 4 | True | 1 | ROZPOCET
19 | M | 58337344 | štěrkopísek frakce 0/32 | t | 123.507 |  | 0 | CS ÚRS 2023 02 |  | základní |  | 0 | 1 | 123.507 | 0 | 0 | 8 | M | 2 |  |  |  | ROZPOCET | 0 | 0 | 0 | 0 | 0 | 1 | 0 | 4 | 2023466747
| VV |  | 3,6*0,65*1,4*1,8 "D.19.2 Obnova stokové sítě - úsek Bezručova - Ruská, obsyp lapače splavenin do koryta u BD Ruská 699/38; délka x hloubka x šířka |  | 5.897 | [12 empty] | VV | 2 | 2 | True | 0 | ROZPOCET
| VV |  | 2,9*0,65*1,4*1,8 "D.19.2 Obnova stokové sítě - úsek Bezručova - Ruská, obsyp lapače splavenin do šachty (dno 129,68 - poklop 131,84); dl.x hl. x š. |  | 4.75 | [12 empty] | VV | 2 | 2 | True | 0 | ROZPOCET
| VV |  | 3,7*0,65*1,4*1,8 "D.19.2 Obnova stokové sítě - úsek Bezručova - Ruská, obsyp lapače splavenin do šachty (dno 129,84 - poklop 131,75); dl.x hl. x š. |  | 6.061 | [12 empty] | VV | 2 | 2 | True | 0 | ROZPOCET
| VV |  | 7,3*0,65*1,4*1,8 "D.19.2 Obnova stokové sítě - úsek Bezručova - Ruská, obsyp lapače splavenin do šachty (dno 129,95 - poklop 132,05); dl.x hl. x š. |  | 11.957 | [12 empty] | VV | 2 | 2 | True | 0 | ROZPOCET
| VV |  | 9,2*0,65*1,4*1,8 "D.19.2 Obnova stokové sítě - úsek Bezručova - Ruská, obsyp lapače splavenin do koryta u kina; délka x hloubka x šířka; dl.x hl. x š. |  | 15.07 | [12 empty] | VV | 2 | 2 | True | 0 | ROZPOCET
| VV |  | 3*0,65*1,4*1,8 "D.19.2 Obnova stokové sítě - úsek Bezručova - Ruská, obsyp lapače splavenin do koryta u kina; délka x hloubka x šířka; dl.x hl. x š. |  | 4.914 | [12 empty] | VV | 2 | 2 | True | 0 | ROZPOCET
| VV |  | 6,9*0,65*1,4*1,8 "D.19.2 Obnova stokové sítě - úsek Bezručova - Ruská, obsyp lapače splavenin do koryta u kina; délka x hloubka x šířka; dl.x hl. x š. |  | 11.302 | [12 empty] | VV | 2 | 2 | True | 0 | ROZPOCET
| VV |  | 3,6*0,65*1,4*1,8 "D.19.2 Obnova stokové sítě - úsek Bezručova - Ruská, obsyp lapače splavenin do koryta u kina; délka x hloubka x šířka; dl.x hl. x š. |  | 5.897 | [12 empty] | VV | 2 | 2 | True | 0 | ROZPOCET
| VV |  | Mezisoučet |  | 65.848 | [12 empty] | VV | 2 | 3 | True | 0 | ROZPOCET
| VV |  | 13*0,65*1,4*1,8 "D.19.2 Obnova povrchů a stokové sítě - úsek Bezručova - Ruská, obsyp potrubí od šachty (dno 129,95 - poklop 132,05); dl.x hl. x š. |  | 21.294 | [12 empty] | VV | 2 | 2 | True | 0 | ROZPOCET
| VV |  | 4,2*0,65*1,4*1,8 "D.19.2 Obnova povrchů a stokové sítě - úsek Bezručova - Ruská, obsyp potrubí od šachty (dno 129,84 - poklop 131,75); dl.x hl. x š. |  | 6.88 | [12 empty] | VV | 2 | 2 | True | 0 | ROZPOCET
| VV |  | 4,2*0,65*1,4*1,8 "D.19.2 Obnova povrchů a stokové sítě - úsek Bezručova - Ruská, obsyp potrubí od šachty (dno 130,00 - poklop 131,77); dl.x hl. x š. |  | 6.88 | [12 empty] | VV | 2 | 2 | True | 0 | ROZPOCET
| VV |  | 2,2*0,65*1,4*1,8 "D.19.2 Obnova povrchů a stokové sítě - úsek Bezručova - Ruská, obsyp potrubí od šachty (dno 130,00 - poklop 131,77); dl.x hl. x š. |  | 3.604 | [12 empty] | VV | 2 | 2 | True | 0 | ROZPOCET
| VV |  | 7,9*0,65*1,4*1,8 "D.19.2 Obnova povrchů a stokové sítě - úsek Bezručova - Ruská, obsyp potrubí od šachty (dno 129,77 - poklop 131,75); dl.x hl. x š. |  | 12.94 | [12 empty] | VV | 2 | 2 | True | 0 | ROZPOCET
| VV |  | 3,7*0,65*1,4*1,8 "D.19.2 Obnova povrchů a stokové sítě - úsek Bezručova - Ruská, obsyp potrubí od šachty (dno 129,68 - poklop 131,84); dl.x hl. x š. |  | 6.061 | [12 empty] | VV | 2 | 2 | True | 0 | ROZPOCET
| VV |  | Součet |  | 123.507 | [12 empty] | VV | 2 | 4 | True | 1 | ROZPOCET
20 | K | 181311103 | Rozprostření a urovnání ornice v rovině nebo ve svahu sklonu do 1:5 ručně při souvislé ploše, tl. vrstvy do 200 mm | m2 | 91.5 |  | 0 | CS ÚRS 2023 02 |  | základní |  | 0 | 0 | 0 | 0 | 0 | 4 | K | 2 |  |  |  | ROZPOCET | 0 | 0 | 0 | 0 | 0 | 1 | 0 | 4 | -527822736
| Online PSC |  | https://podminky.urs.cz/item/CS_URS_2023_02/181311103 | [14 empty] | Online PSC | 2
| VV |  | 68+23,5 "D.19.2 Obnova povrchů a stokové sítě - obnova stávající travnaté plochy; plocha dle CAD |  | 91.5 | [12 empty] | VV | 2 | 2 | True | 1 | ROZPOCET
21 | K | 181411131 | Založení trávníku na půdě předem připravené plochy do 1000 m2 výsevem včetně utažení parkového v rovině nebo na svahu do 1:5 | m2 | 91.5 |  | 0 | CS ÚRS 2023 02 |  | základní |  | 0 | 0 | 0 | 0 | 0 | 4 | K | 2 |  |  |  | ROZPOCET | 0 | 0 | 0 | 0 | 0 | 1 | 0 | 4 | -101952583
| Online PSC |  | https://podminky.urs.cz/item/CS_URS_2023_02/181411131 | [14 empty] | Online PSC | 2
| VV |  | 68+23,5 "D.19.2 Obnova povrchů a stokové sítě - obnova stávající travnaté plochy; plocha dle CAD |  | 91.5 | [12 empty] | VV | 2 | 2 | True | 1 | ROZPOCET
22 | M | 00572410 | osivo směs travní parková | kg | 1.83 |  | 0 | CS ÚRS 2023 02 |  | základní |  | 0 | 0.001 | 0.00183 | 0 | 0 | 8 | M | 2 |  |  |  | ROZPOCET | 0 | 0 | 0 | 0 | 0 | 1 | 0 | 4 | -1884399073
| VV |  | 91,5*0,02 'Přepočtené koeficientem množství |  | 1.83 | [12 empty] | VV | 2 | 2 | False | 1 | ROZPOCET
23 | K | 181912112 | Úprava pláně vyrovnáním výškových rozdílů ručně v hornině třídy těžitelnosti I skupiny 3 se zhutněním | m2 | 35.2 |  | 0 | CS ÚRS 2023 02 |  | základní |  | 0 | 0 | 0 | 0 | 0 | 4 | K | 2 |  |  |  | ROZPOCET | 0 | 0 | 0 | 0 | 0 | 1 | 0 | 4 | -238774088
| Online PSC |  | https://podminky.urs.cz/item/CS_URS_2023_02/181912112 | [14 empty] | Online PSC | 2
| P |  | Poznámka k položce: - hutnění základové spáry na 98% PS | [14 empty] | P | 2
| VV |  | 13 "D.19.2 Obnova povrchů a stokové sítě - úsek Bezručova - Ruská, potrubí od šachty (dno 129,95 - poklop 132,05) |  | 13 | [12 empty] | VV | 2 | 2 | True | 0 | ROZPOCET
| VV |  | 4,2 "D.19.2 Obnova povrchů a stokové sítě - úsek Bezručova - Ruská, potrubí od šachty (dno 129,84 - poklop 131,75) |  | 4.2 | [12 empty] | VV | 2 | 2 | True | 0 | ROZPOCET
| VV |  | 4,2 "D.19.2 Obnova povrchů a stokové sítě - úsek Bezručova - Ruská, potrubí od šachty (dno 130,00 - poklop 131,77) |  | 4.2 | [12 empty] | VV | 2 | 2 | True | 0 | ROZPOCET
| VV |  | 2,2 "D.19.2 Obnova povrchů a stokové sítě - úsek Bezručova - Ruská, potrubí od šachty (dno 130,00 - poklop 131,77) |  | 2.2 | [12 empty] | VV | 2 | 2 | True | 0 | ROZPOCET
| VV |  | 7,9 "D.19.2 Obnova povrchů a stokové sítě - úsek Bezručova - Ruská, potrubí od šachty (dno 129,77 - poklop 131,75) |  | 7.9 | [12 empty] | VV | 2 | 2 | True | 0 | ROZPOCET
| VV |  | 3,7 "D.19.2 Obnova povrchů a stokové sítě - úsek Bezručova - Ruská, potrubí od šachty (dno 129,68 - poklop 131,84) |  | 3.7 | [12 empty] | VV | 2 | 2 | True | 0 | ROZPOCET
| VV |  | Součet |  | 35.2 | [12 empty] | VV | 2 | 4 | True | 1 | ROZPOCET
24 | K | R162701 | Vodorovné přemístění výkopku vč. uložení na skládku (poplatku) dle platné legislativy | m3 | 266.915 |  | 0 |  |  | základní |  | 0 | 0 | 0 | 0 | 0 | 4 | K | 2 |  |  |  | ROZPOCET | 0 | 0 | 0 | 0 | 0 | 1 | 0 | 4 | -768034684
| VV |  | 434,3*0,25 "D.19.1 Obnova povrchů a stokové sítě - úsek Plzeňská - Bezručova, odstranění stávajícího podkladu; plocha dle CAD x tloušťka |  | 108.575 | [12 empty] | VV | 2 | 2 | True | 0 | ROZPOCET
| VV |  | Mezisoučet |  | 108.575 | [12 empty] | VV | 2 | 3 | True | 0 | ROZPOCET
| VV |  | 3,6*1,5*1,4 "D.19.2 Obnova stokové sítě - úsek Bezručova - Ruská, napojení lapače splavenin do koryta u BD Ruská 699/38; délka x hloubka x šířka |  | 7.56 | [12 empty] | VV | 2 | 2 | True | 0 | ROZPOCET
| VV |  | 2,9*1,5*1,4 "D.19.2 Obnova stokové sítě - úsek Bezručova - Ruská, napojení lapače splavenin do šachty (dno 129,68 - poklop 131,84); dl.x hl. x š. |  | 6.09 | [12 empty] | VV | 2 | 2 | True | 0 | ROZPOCET
| VV |  | 3,7*1,5*1,4 "D.19.2 Obnova stokové sítě - úsek Bezručova - Ruská, napojení lapače splavenin do šachty (dno 129,84 - poklop 131,75); dl.x hl. x š. |  | 7.77 | [12 empty] | VV | 2 | 2 | True | 0 | ROZPOCET
| VV |  | 7,3*1,5*1,4 "D.19.2 Obnova stokové sítě - úsek Bezručova - Ruská, napojení lapače splavenin do šachty (dno 129,95 - poklop 132,05); dl.x hl. x š. |  | 15.33 | [12 empty] | VV | 2 | 2 | True | 0 | ROZPOCET
| VV |  | 9,2*1,5*1,4 "D.19.2 Obnova stokové sítě - úsek Bezručova - Ruská, napojení lapače splavenin do koryta u kina; délka x hloubka x šířka; dl.x hl. x š. |  | 19.32 | [12 empty] | VV | 2 | 2 | True | 0 | ROZPOCET
| VV |  | 3*1,5*1,4 "D.19.2 Obnova stokové sítě - úsek Bezručova - Ruská, napojení lapače splavenin do koryta u kina; délka x hloubka x šířka; dl.x hl. x š. |  | 6.3 | [12 empty] | VV | 2 | 2 | True | 0 | ROZPOCET
| VV |  | 6,9*1,5*1,4 "D.19.2 Obnova stokové sítě - úsek Bezručova - Ruská, napojení lapače splavenin do koryta u kina; délka x hloubka x šířka; dl.x hl. x š. |  | 14.49 | [12 empty] | VV | 2 | 2 | True | 0 | ROZPOCET
| VV |  | 3,6*1,5*1,4 "D.19.2 Obnova stokové sítě - úsek Bezručova - Ruská, napojení lapače splavenin do koryta u kina; délka x hloubka x šířka; dl.x hl. x š. |  | 7.56 | [12 empty] | VV | 2 | 2 | True | 0 | ROZPOCET
| VV |  | Mezisoučet |  | 84.42 | [12 empty] | VV | 2 | 3 | True | 0 | ROZPOCET
| VV |  | 13*1,5*1,4 "D.19.2 Obnova povrchů a stokové sítě - úsek Bezručova - Ruská, potrubí od šachty (dno 129,95 - poklop 132,05); dl.x hl. x š. |  | 27.3 | [12 empty] | VV | 2 | 2 | True | 0 | ROZPOCET
| VV |  | 4,2*1,5*1,4 "D.19.2 Obnova povrchů a stokové sítě - úsek Bezručova - Ruská, potrubí od šachty (dno 129,84 - poklop 131,75); dl.x hl. x š. |  | 8.82 | [12 empty] | VV | 2 | 2 | True | 0 | ROZPOCET
| VV |  | 4,2*1,5*1,4 "D.19.2 Obnova povrchů a stokové sítě - úsek Bezručova - Ruská, potrubí od šachty (dno 130,00 - poklop 131,77); dl.x hl. x š. |  | 8.82 | [12 empty] | VV | 2 | 2 | True | 0 | ROZPOCET
| VV |  | 2,2*1,5*1,4 "D.19.2 Obnova povrchů a stokové sítě - úsek Bezručova - Ruská, potrubí od šachty (dno 130,00 - poklop 131,77); dl.x hl. x š. |  | 4.62 | [12 empty] | VV | 2 | 2 | True | 0 | ROZPOCET
| VV |  | 7,9*1,5*1,4 "D.19.2 Obnova povrchů a stokové sítě - úsek Bezručova - Ruská, potrubí od šachty (dno 129,77 - poklop 131,75); dl.x hl. x š. |  | 16.59 | [12 empty] | VV | 2 | 2 | True | 0 | ROZPOCET
| VV |  | 3,7*1,5*1,4 "D.19.2 Obnova povrchů a stokové sítě - úsek Bezručova - Ruská, potrubí od šachty (dno 129,68 - poklop 131,84); dl.x hl. x š. |  | 7.77 | [12 empty] | VV | 2 | 2 | True | 0 | ROZPOCET
| VV |  | Součet |  | 266.915 | [12 empty] | VV | 2 | 4 | True | 1 | ROZPOCET
| D | 2 | Zakládání |  |  |  | 0 |  |  |  |  | 0 |  | 12.3997 |  | 0 | 1 | D | 1 |  |  |  | ROZPOCET | [6 empty] | 0
25 | K | 271562211 | Podsyp pod základové konstrukce se zhutněním a urovnáním povrchu z kameniva drobného, frakce 0 - 4 mm | m3 | 0.416 |  | 0 | CS ÚRS 2023 02 |  | základní |  | 0 | 1.98 | 0.82368 | 0 | 0 | 4 | K | 2 |  |  |  | ROZPOCET | 0 | 0 | 0 | 0 | 0 | 1 | 0 | 4 | 708196093
| Online PSC |  | https://podminky.urs.cz/item/CS_URS_2023_02/271562211 | [14 empty] | Online PSC | 2
| VV |  | 3,2*1,3*0,1 "D.19.2 Obnova povrchů a stokové sítě - úsek Bezručova - Ruská, písčitý podsyp schodiště na ulici Ruská; délka x šířka x tloušťka |  | 0.416 | [12 empty] | VV | 2 | 2 | True | 0 | ROZPOCET
| VV |  | Součet |  | 0.416 | [12 empty] | VV | 2 | 4 | True | 1 | ROZPOCET
26 | K | 274211311 | Zdivo základových pásů pod zdmi a valy z lomového kamene nelícované na maltu cementovou | m3 | 3.416 |  | 0 | CS ÚRS 2023 02 |  | základní |  | 0 | 2.662 | 9.0934 | 0 | 0 | 4 | K | 2 |  |  |  | ROZPOCET | 0 | 0 | 0 | 0 | 0 | 1 | 0 | 4 | 1714758798
| Online PSC |  | https://podminky.urs.cz/item/CS_URS_2023_02/274211311 | [14 empty] | Online PSC | 2
| P |  | Poznámka k položce: - kámen pro zdivo a stavební účely dle ČSN 72 1860 (721860), žula - zdící a spárovací malta MC25 | [14 empty] | P | 2
| VV |  | 0,7*0,4*7,7 "D.19.2 Obnova povrchů a stokové sítě - úsek Bezručova - Ruská, základové zdivo k vyrovnání teréního rozdílu; šířka x výška x délka |  | 2.156 | [12 empty] | VV | 2 | 2 | True | 0 | ROZPOCET
| VV |  | 0,6*2,1 "D.19.2 Obnova povrchů a stokové sítě - úsek Bezručova - Ruská, základové zdivo u boku schodiště; šířka x plocha v řezu |  | 1.26 | [12 empty] | VV | 2 | 2 | True | 0 | ROZPOCET
| VV |  | Součet |  | 3.416 | [12 empty] | VV | 2 | 4 | True | 1 | ROZPOCET
27 | K | 274211393 | Zdivo základových pásů pod zdmi a valy z lomového kamene Příplatek k cenám za lícování zdiva oboustranné | m3 | 3.416 |  | 0 | CS ÚRS 2023 02 |  | základní |  | 0 | 0 | 0 | 0 | 0 | 4 | K | 2 |  |  |  | ROZPOCET | 0 | 0 | 0 | 0 | 0 | 1 | 0 | 4 | -113517319
| Online PSC |  | https://podminky.urs.cz/item/CS_URS_2023_02/274211393 | [14 empty] | Online PSC | 2
28 | K | 274322511 | Základy z betonu železového (bez výztuže) pasy z betonu se zvýšenými nároky na prostředí tř. C 25/30 | m3 | 0.96 |  | 0 | CS ÚRS 2023 02 |  | základní |  | 0 | 2.5019 | 2.4018 | 0 | 0 | 4 | K | 2 |  |  |  | ROZPOCET | 0 | 0 | 0 | 0 | 0 | 1 | 0 | 4 | 1509369769
| Online PSC |  | https://podminky.urs.cz/item/CS_URS_2023_02/274322511 | [14 empty] | Online PSC | 2
| VV |  | 3,2*0,3 "D.19.2 Obnova povrchů a stokové sítě - úsek Bezručova - Ruská, schodiště na ulici Ruská; délka x plocha v řezu |  | 0.96 | [12 empty] | VV | 2 | 2 | True | 0 | ROZPOCET
| VV |  | Součet |  | 0.96 | [12 empty] | VV | 2 | 4 | True | 1 | ROZPOCET
29 | K | 274351121 | Bednění základů pasů rovné zřízení | m2 | 15.82 |  | 0 | CS ÚRS 2023 02 |  | základní |  | 0 | 0.00269 | 0.042556 | 0 | 0 | 4 | K | 2 |  |  |  | ROZPOCET | 0 | 0 | 0 | 0 | 0 | 1 | 0 | 4 | 235307747
| Online PSC |  | https://podminky.urs.cz/item/CS_URS_2023_02/274351121 | [14 empty] | Online PSC | 2
| VV |  | 3,2*(4,5+0,15+0,2)+0,3 "D.19.2 Obnova povrchů a stokové sítě - úsek Bezručova - Ruská, schodiště na ulici Ruská; délka x výšky + čelo |  | 15.82 | [12 empty] | VV | 2 | 2 | True | 0 | ROZPOCET
| VV |  | Součet |  | 15.82 | [12 empty] | VV | 2 | 4 | True | 1 | ROZPOCET
30 | K | 274351122 | Bednění základů pasů rovné odstranění | m2 | 15.82 |  | 0 | CS ÚRS 2023 02 |  | základní |  | 0 | 0 | 0 | 0 | 0 | 4 | K | 2 |  |  |  | ROZPOCET | 0 | 0 | 0 | 0 | 0 | 1 | 0 | 4 | 26055976
| Online PSC |  | https://podminky.urs.cz/item/CS_URS_2023_02/274351122 | [14 empty] | Online PSC | 2
31 | K | 274362021 | Výztuž základů pasů ze svařovaných sítí z drátů typu KARI | t | 0.036 |  | 0 | CS ÚRS 2023 02 |  | základní |  | 0 | 1.0628 | 0.03826 | 0 | 0 | 4 | K | 2 |  |  |  | ROZPOCET | 0 | 0 | 0 | 0 | 0 | 1 | 0 | 4 | -1784239
| Online PSC |  | https://podminky.urs.cz/item/CS_URS_2023_02/274362021 | [14 empty] | Online PSC | 2
| VV |  | 0,0363 "D.19.2 Obnova povrchů a stokové sítě - úsek Bezručova - Ruská, výztuž schodiště na ulici Ruská |  | 0.036 | [12 empty] | VV | 2 | 2 | True | 1 | ROZPOCET
| D | 3 | Svislé a kompletní konstrukce |  |  |  | 0 |  |  |  |  | 0 |  | 8.366 |  | 0 | 1 | D | 1 |  |  |  | ROZPOCET | [6 empty] | 0
32 | K | 327211112 | Zdivo nadzákladové opěrných zdí a valů z lomového kamene štípaného nebo ručně vybíraného na maltu z nepravidelných kamenů objemu 1 kusu kamene do 0,02 m3, šířka spáry přes 4 do 10 mm | m3 | 3.12 |  | 0 | CS ÚRS 2023 02 |  | základní |  | 0 | 2.6814 | 8.366 | 0 | 0 | 4 | K | 2 |  |  |  | ROZPOCET | 0 | 0 | 0 | 0 | 0 | 1 | 0 | 4 | 1501586290
| Online PSC |  | https://podminky.urs.cz/item/CS_URS_2023_02/327211112 | [14 empty] | Online PSC | 2
| P |  | Poznámka k položce: - kámen pro zdivo a stavební účely dle ČSN 72 1860 (721860), žula - zdící a spárovací malta MC25 | [14 empty] | P | 2
| VV |  | 0,5*0,6*7 "D.19.2 Obnova povrchů a stokové sítě - úsek Bezručova - Ruská, nadzákladové zdivo k vyrovnání teréního rozdílu; šířka x výška x délka |  | 2.1 | [12 empty] | VV | 2 | 2 | True | 0 | ROZPOCET
| VV |  | 0,6*1,7 "D.19.2 Obnova povrchů a stokové sítě - úsek Bezručova - Ruská, nadzákladové zdivo u boku schodiště; šířka x plocha v řezu |  | 1.02 | [12 empty] | VV | 2 | 2 | True | 0 | ROZPOCET
| VV |  | Součet |  | 3.12 | [12 empty] | VV | 2 | 4 | True | 1 | ROZPOCET
| D | 4 | Vodorovné konstrukce |  |  |  | 0 |  |  |  |  | 0 |  | 21.2266 |  | 0 | 1 | D | 1 |  |  |  | ROZPOCET | [6 empty] | 0
33 | K | 434313115 | Schody z vibrolisovaných prefabrikátů na cementovou maltu, s vyspárováním se zřízením podkladních stupňů z betonu tř. C 20/25 | m | 6.4 |  | 0 | CS ÚRS 2023 02 |  | základní |  | 0 | 0.4204 | 2.6906 | 0 | 0 | 4 | K | 2 |  |  |  | ROZPOCET | 0 | 0 | 0 | 0 | 0 | 1 | 0 | 4 | -1375614127
| Online PSC |  | https://podminky.urs.cz/item/CS_URS_2023_02/434313115 | [14 empty] | Online PSC | 2
| VV |  | 2*3,2 "D.19.2 Obnova povrchů a stokové sítě - úsek Bezručova - Ruská, schodiště na ulici Ruská; počet x délka |  | 6.4 | [12 empty] | VV | 2 | 2 | True | 1 | ROZPOCET
34 | K | 451317777 | Podklad nebo lože pod dlažbu (přídlažbu) v ploše vodorovné nebo ve sklonu do 1:5, tloušťky od 50 do 100 mm z betonu prostého | m2 | 36.025 |  | 0 | CS ÚRS 2023 02 |  | základní |  | 0 | 0 | 0 | 0 | 0 | 4 | K | 2 |  |  |  | ROZPOCET | 0 | 0 | 0 | 0 | 0 | 1 | 0 | 4 | -757685753
| Online PSC |  | https://podminky.urs.cz/item/CS_URS_2023_02/451317777 | [14 empty] | Online PSC | 2
| P |  | Poznámka k položce: - beton C25/30n XF3 zavlhlá směs | [14 empty] | P | 2
| VV |  | 0,55*65,5 "D.19.2 Obnova povrchů a stokové sítě - úsek Bezručova - Ruská, lože pro přídlažbu; šířka x délka |  | 36.025 | [12 empty] | VV | 2 | 2 | True | 1 | ROZPOCET
35 | K | R4515721 | Lože pod potrubí, stoky a drobné objekty v otevřeném výkopu z kameniva drobného těženého 0 až 8 mm | m3 | 21.112 |  | 0 |  |  | základní |  | 0 | 0 | 0 | 0 | 0 | 4 | K | 2 |  |  |  | ROZPOCET | 0 | 0 | 0 | 0 | 0 | 1 | 0 | 4 | 797873868
| VV |  | 3,6*0,2*1,4 "D.19.2 Obnova stokové sítě - úsek Bezručova - Ruská, podsyp lapače splavenin do koryta u BD Ruská 699/38; délka x hloubka x šířka |  | 1.008 | [12 empty] | VV | 2 | 2 | True | 0 | ROZPOCET
| VV |  | 2,9*0,2*1,4 "D.19.2 Obnova stokové sítě - úsek Bezručova - Ruská, podsyp lapače splavenin do šachty (dno 129,68 - poklop 131,84); dl.x hl. x š. |  | 0.812 | [12 empty] | VV | 2 | 2 | True | 0 | ROZPOCET
| VV |  | 3,7*0,2*1,4 "D.19.2 Obnova stokové sítě - úsek Bezručova - Ruská, podsyp lapače splavenin do šachty (dno 129,84 - poklop 131,75); dl.x hl. x š. |  | 1.036 | [12 empty] | VV | 2 | 2 | True | 0 | ROZPOCET
| VV |  | 7,3*0,2*1,4 "D.19.2 Obnova stokové sítě - úsek Bezručova - Ruská, podsyp lapače splavenin do šachty (dno 129,95 - poklop 132,05); dl.x hl. x š. |  | 2.044 | [12 empty] | VV | 2 | 2 | True | 0 | ROZPOCET
| VV |  | 9,2*0,2*1,4 "D.19.2 Obnova stokové sítě - úsek Bezručova - Ruská, podsyp lapače splavenin do koryta u kina; délka x hloubka x šířka; dl.x hl. x š. |  | 2.576 | [12 empty] | VV | 2 | 2 | True | 0 | ROZPOCET
| VV |  | 3*0,2*1,4 "D.19.2 Obnova stokové sítě - úsek Bezručova - Ruská, podsyp lapače splavenin do koryta u kina; délka x hloubka x šířka; dl.x hl. x š. |  | 0.84 | [12 empty] | VV | 2 | 2 | True | 0 | ROZPOCET
| VV |  | 6,9*0,2*1,4 "D.19.2 Obnova stokové sítě - úsek Bezručova - Ruská, podsyp lapače splavenin do koryta u kina; délka x hloubka x šířka; dl.x hl. x š. |  | 1.932 | [12 empty] | VV | 2 | 2 | True | 0 | ROZPOCET
| VV |  | 3,6*0,2*1,4 "D.19.2 Obnova stokové sítě - úsek Bezručova - Ruská, podsyp lapače splavenin do koryta u kina; délka x hloubka x šířka; dl.x hl. x š. |  | 1.008 | [12 empty] | VV | 2 | 2 | True | 0 | ROZPOCET
| VV |  | Mezisoučet |  | 11.256 | [12 empty] | VV | 2 | 3 | True | 0 | ROZPOCET
| VV |  | 13*0,2*1,4 "D.19.2 Obnova povrchů a stokové sítě - úsek Bezručova - Ruská, podsyp potrubí od šachty (dno 129,95 - poklop 132,05); dl.x hl. x š. |  | 3.64 | [12 empty] | VV | 2 | 2 | True | 0 | ROZPOCET
| VV |  | 4,2*0,2*1,4 "D.19.2 Obnova povrchů a stokové sítě - úsek Bezručova - Ruská, podsyp potrubí od šachty (dno 129,84 - poklop 131,75); dl.x hl. x š. |  | 1.176 | [12 empty] | VV | 2 | 2 | True | 0 | ROZPOCET
| VV |  | 4,2*0,2*1,4 "D.19.2 Obnova povrchů a stokové sítě - úsek Bezručova - Ruská, podsyp potrubí od šachty (dno 130,00 - poklop 131,77); dl.x hl. x š. |  | 1.176 | [12 empty] | VV | 2 | 2 | True | 0 | ROZPOCET
| VV |  | 2,2*0,2*1,4 "D.19.2 Obnova povrchů a stokové sítě - úsek Bezručova - Ruská, podsyp potrubí od šachty (dno 130,00 - poklop 131,77); dl.x hl. x š. |  | 0.616 | [12 empty] | VV | 2 | 2 | True | 0 | ROZPOCET
| VV |  | 7,9*0,2*1,4 "D.19.2 Obnova povrchů a stokové sítě - úsek Bezručova - Ruská, podsyp potrubí od šachty (dno 129,77 - poklop 131,75); dl.x hl. x š. |  | 2.212 | [12 empty] | VV | 2 | 2 | True | 0 | ROZPOCET
| VV |  | 3,7*0,2*1,4 "D.19.2 Obnova povrchů a stokové sítě - úsek Bezručova - Ruská, podsyp potrubí od šachty (dno 129,68 - poklop 131,84); dl.x hl. x š. |  | 1.036 | [12 empty] | VV | 2 | 2 | True | 0 | ROZPOCET
| VV |  | Součet |  | 21.112 | [12 empty] | VV | 2 | 4 | True | 1 | ROZPOCET
36 | K | 451577777 | Podklad nebo lože pod dlažbu (přídlažbu) v ploše vodorovné nebo ve sklonu do 1:5, tloušťky od 30 do 100 mm z kameniva těženého | m2 | 52.4 |  | 0 | CS ÚRS 2023 02 |  | základní |  | 0 | 0 | 0 | 0 | 0 | 4 | K | 2 |  |  |  | ROZPOCET | 0 | 0 | 0 | 0 | 0 | 1 | 0 | 4 | 226102035
| Online PSC |  | https://podminky.urs.cz/item/CS_URS_2023_02/451577777 | [14 empty] | Online PSC | 2
| VV |  | 0,8*65,5 "D.19.2 Obnova povrchů a stokové sítě - úsek Bezručova - Ruská, podsyp pod přídlažbu; šířka x délka |  | 52.4 | [12 empty] | VV | 2 | 2 | True | 1 | ROZPOCET
37 | K | 457541111 | Filtrační vrstvy jakékoliv tloušťky a sklonu ze štěrkodrti bez zhutnění, frakce od 0-22 do 0-63 mm | m3 | 7.392 |  | 0 | CS ÚRS 2023 02 |  | základní |  | 0 | 1.89 | 13.9709 | 0 | 0 | 4 | K | 2 |  |  |  | ROZPOCET | 0 | 0 | 0 | 0 | 0 | 1 | 0 | 4 | -163281227
| Online PSC |  | https://podminky.urs.cz/item/CS_URS_2023_02/457541111 | [14 empty] | Online PSC | 2
| VV |  | 13*0,15*1,4 "D.19.2 Obnova povrchů a stokové sítě - úsek Bezručova - Ruská, drén potrubí od šachty (dno 129,95 - poklop 132,05); dl.x hl. x š. |  | 2.73 | [12 empty] | VV | 2 | 2 | True | 0 | ROZPOCET
| VV |  | 4,2*0,15*1,4 "D.19.2 Obnova povrchů a stokové sítě - úsek Bezručova - Ruská, drén potrubí od šachty (dno 129,84 - poklop 131,75); dl.x hl. x š. |  | 0.882 | [12 empty] | VV | 2 | 2 | True | 0 | ROZPOCET
| VV |  | 4,2*0,15*1,4 "D.19.2 Obnova povrchů a stokové sítě - úsek Bezručova - Ruská, drén potrubí od šachty (dno 130,00 - poklop 131,77); dl.x hl. x š. |  | 0.882 | [12 empty] | VV | 2 | 2 | True | 0 | ROZPOCET
| VV |  | 2,2*0,15*1,4 "D.19.2 Obnova povrchů a stokové sítě - úsek Bezručova - Ruská, drén potrubí od šachty (dno 130,00 - poklop 131,77); dl.x hl. x š. |  | 0.462 | [12 empty] | VV | 2 | 2 | True | 0 | ROZPOCET
| VV |  | 7,9*0,15*1,4 "D.19.2 Obnova povrchů a stokové sítě - úsek Bezručova - Ruská, drén potrubí od šachty (dno 129,77 - poklop 131,75); dl.x hl. x š. |  | 1.659 | [12 empty] | VV | 2 | 2 | True | 0 | ROZPOCET
| VV |  | 3,7*0,15*1,4 "D.19.2 Obnova povrchů a stokové sítě - úsek Bezručova - Ruská, drén potrubí od šachty (dno 129,68 - poklop 131,84); dl.x hl. x š. |  | 0.777 | [12 empty] | VV | 2 | 2 | True | 0 | ROZPOCET
| VV |  | Součet |  | 7.392 | [12 empty] | VV | 2 | 4 | True | 1 | ROZPOCET
38 | K | 457542111 | Filtrační vrstvy jakékoliv tloušťky a sklonu ze štěrkodrti se zhutněním do 10 pojezdů/m3, frakce od 0-22 do 0-63 mm | m3 | 1.386 |  | 0 | CS ÚRS 2023 02 |  | základní |  | 0 | 2.25 | 3.1185 | 0 | 0 | 4 | K | 2 |  |  |  | ROZPOCET | 0 | 0 | 0 | 0 | 0 | 1 | 0 | 4 | -323603564
| Online PSC |  | https://podminky.urs.cz/item/CS_URS_2023_02/457542111 | [14 empty] | Online PSC | 2
| VV |  | (0,05+0,13)*7,7 "D.19.2 Obnova povrchů a stokové sítě - úsek Bezručova - Ruská, zásyp ŠDb před a za zdí; plocha v řezu x délka |  | 1.386 | [12 empty] | VV | 2 | 2 | True | 1 | ROZPOCET
39 | K | 457572111 | Filtrační vrstvy jakékoliv tloušťky a sklonu ze štěrkopísků se zhutněním do 10 pojezdů/m3, frakce od 0-8 do 0-32 mm | m3 | 0.693 |  | 0 | CS ÚRS 2023 02 |  | základní |  | 0 | 2.0875 | 1.4466 | 0 | 0 | 4 | K | 2 |  |  |  | ROZPOCET | 0 | 0 | 0 | 0 | 0 | 1 | 0 | 4 | -694127194
| Online PSC |  | https://podminky.urs.cz/item/CS_URS_2023_02/457572111 | [14 empty] | Online PSC | 2
| VV |  | 0,9*7,7*0,1 "D.19.2 Obnova povrchů a stokové sítě - úsek Bezručova - Ruská, ŠP podsyp fr. 0-16 tl. 100 mm pod zdivo; šířka x délka x tloušťka |  | 0.693 | [12 empty] | VV | 2 | 2 | True | 1 | ROZPOCET
| D | 5 | Komunikace pozemní |  |  |  | 0 |  |  |  |  | 0 |  | 11.4313 |  | 0 | 1 | D | 1 |  |  |  | ROZPOCET | [6 empty] | 0
40 | K | 564831111 | Podklad ze štěrkodrti ŠD s rozprostřením a zhutněním plochy přes 100 m2, po zhutnění tl. 100 mm | m2 | 36.025 |  | 0 | CS ÚRS 2023 02 |  | základní |  | 0 | 0 | 0 | 0 | 0 | 4 | K | 2 |  |  |  | ROZPOCET | 0 | 0 | 0 | 0 | 0 | 1 | 0 | 4 | -85920747
| Online PSC |  | https://podminky.urs.cz/item/CS_URS_2023_02/564831111 | [14 empty] | Online PSC | 2
| VV |  | 0,55*65,5 "D.19.2 Obnova povrchů a stokové sítě - úsek Bezručova - Ruská, lože pro přídlažbu; šířka x délka |  | 36.025 | [12 empty] | VV | 2 | 2 | True | 1 | ROZPOCET
41 | K | 564871111 | Podklad ze štěrkodrti ŠD s rozprostřením a zhutněním plochy přes 100 m2, po zhutnění tl. 250 mm | m2 | 434.3 |  | 0 | CS ÚRS 2023 02 |  | základní |  | 0 | 0 | 0 | 0 | 0 | 4 | K | 2 |  |  |  | ROZPOCET | 0 | 0 | 0 | 0 | 0 | 1 | 0 | 4 | -2039835473
| Online PSC |  | https://podminky.urs.cz/item/CS_URS_2023_02/564871111 | [14 empty] | Online PSC | 2
| VV |  | 434,3 "D.19.2 Obnova povrchů a stokové sítě - úsek Bezručova - Ruská, obnova stávajícího podkladu; plocha dle CAD |  | 434.3 | [12 empty] | VV | 2 | 2 | True | 1 | ROZPOCET
42 | K | 573111111 | Postřik infiltrační PI z asfaltu silničního s posypem kamenivem, v množství 0,60 kg/m2 | m2 | 434.3 |  | 0 | CS ÚRS 2023 02 |  | základní |  | 0 | 0 | 0 | 0 | 0 | 4 | K | 2 |  |  |  | ROZPOCET | 0 | 0 | 0 | 0 | 0 | 1 | 0 | 4 | -1520797892
| Online PSC |  | https://podminky.urs.cz/item/CS_URS_2023_02/573111111 | [14 empty] | Online PSC | 2
| VV |  | 434,3 "D.19.2 Obnova povrchů a stokové sítě - úsek Bezručova - Ruská, obnova stávajícího krytu; plocha dle CAD |  | 434.3 | [12 empty] | VV | 2 | 2 | True | 1 | ROZPOCET
43 | K | 573211109 | Postřik spojovací PS bez posypu kamenivem z asfaltu silničního, v množství 0,50 kg/m2 | m2 | 434.3 |  | 0 | CS ÚRS 2023 02 |  | základní |  | 0 | 0 | 0 | 0 | 0 | 4 | K | 2 |  |  |  | ROZPOCET | 0 | 0 | 0 | 0 | 0 | 1 | 0 | 4 | 82336712
| Online PSC |  | https://podminky.urs.cz/item/CS_URS_2023_02/573211109 | [14 empty] | Online PSC | 2
| VV |  | 434,3 "D.19.2 Obnova povrchů a stokové sítě - úsek Bezručova - Ruská, obnova stávajícího krytu; plocha dle CAD |  | 434.3 | [12 empty] | VV | 2 | 2 | True | 1 | ROZPOCET
44 | K | 577134121 | Asfaltový beton vrstva obrusná ACO 11 (ABS) s rozprostřením a se zhutněním z nemodifikovaného asfaltu v pruhu šířky přes 3 m tř. I, po zhutnění tl. 40 mm | m2 | 434.3 |  | 0 | CS ÚRS 2023 02 |  | základní |  | 0 | 0 | 0 | 0 | 0 | 4 | K | 2 |  |  |  | ROZPOCET | 0 | 0 | 0 | 0 | 0 | 1 | 0 | 4 | -258409986
| Online PSC |  | https://podminky.urs.cz/item/CS_URS_2023_02/577134121 | [14 empty] | Online PSC | 2
| VV |  | 434,3 "D.19.2 Obnova povrchů a stokové sítě - úsek Bezručova - Ruská, obnova stávajícího krytu; plocha dle CAD |  | 434.3 | [12 empty] | VV | 2 | 2 | True | 1 | ROZPOCET
45 | K | 577165121 | Asfaltový beton vrstva obrusná ACO 16 (ABH) s rozprostřením a zhutněním z nemodifikovaného asfaltu v pruhu šířky přes 3 m, po zhutnění tl. 70 mm | m2 | 434.3 |  | 0 | CS ÚRS 2023 02 |  | základní |  | 0 | 0 | 0 | 0 | 0 | 4 | K | 2 |  |  |  | ROZPOCET | 0 | 0 | 0 | 0 | 0 | 1 | 0 | 4 | -2099792890
| Online PSC |  | https://podminky.urs.cz/item/CS_URS_2023_02/577165121 | [14 empty] | Online PSC | 2
| VV |  | 434,3 "D.19.2 Obnova povrchů a stokové sítě - úsek Bezručova - Ruská, obnova stávajícího krytu; plocha dle CAD |  | 434.3 | [12 empty] | VV | 2 | 2 | True | 1 | ROZPOCET
46 | K | R5912411 | Kladení dlažby z kostek s provedením lože do tl. 50 mm, s vyplněním spár, s dvojím beraněním a se smetením přebytečného materiálu na krajnici drobných z kamene, do lože z betonu C25/30n XF3 | m2 | 23.58 |  | 0 |  |  | základní |  | 0 | 0.19536 | 4.6066 | 0 | 0 | 4 | K | 2 |  |  |  | ROZPOCET | 0 | 0 | 0 | 0 | 0 | 1 | 0 | 4 | -490256093
| P |  | Poznámka k položce: - žula | [14 empty] | P | 2
| VV |  | 0,36*65,5 "D.19.2 Obnova povrchů a stokové sítě - úsek Bezručova - Ruská, přídlažba; šířka x délka |  | 23.58 | [12 empty] | VV | 2 | 2 | True | 1 | ROZPOCET
47 | M | 58381007 | kostka štípaná dlažební žula drobná 8/10 | m2 | 23.58 |  | 0 | CS ÚRS 2023 02 |  | základní |  | 0 | 0.222 | 5.2348 | 0 | 0 | 8 | M | 2 |  |  |  | ROZPOCET | 0 | 0 | 0 | 0 | 0 | 1 | 0 | 4 | -494126305
| P |  | Poznámka k položce: - materiál porfyrický biotitický granodiorit | [14 empty] | P | 2
48 | K | 596811120 | Kladení dlažby z betonových nebo kameninových dlaždic komunikací pro pěší s vyplněním spár a se smetením přebytečného materiálu na vzdálenost do 3 m s ložem z kameniva těženého tl. do 30 mm velikosti dlaždic do 0,09 m2 (bez zámku), pro plochy do 50 m2 | m2 | 3.2 |  | 0 | CS ÚRS 2023 02 |  | základní |  | 0 | 0.101 | 0.3232 | 0 | 0 | 4 | K | 2 |  |  |  | ROZPOCET | 0 | 0 | 0 | 0 | 0 | 1 | 0 | 4 | -152788149
| Online PSC |  | https://podminky.urs.cz/item/CS_URS_2023_02/596811120 | [14 empty] | Online PSC | 2
| P |  | Poznámka k položce: - využití rozebrané dlažby | [14 empty] | P | 2
| VV |  | 3,2*1 "D.19.2 Obnova povrchů a stokové sítě - úsek Bezručova - Ruská, přeskládání chodníku u schodiště do ulice Ruská; délka x šířka |  | 3.2 | [12 empty] | VV | 2 | 2 | True | 1 | ROZPOCET
49 | K | 599632111 | Vyplnění spár dlažby (přídlažby) z lomového kamene v jakémkoliv sklonu plochy a jakékoliv tloušťky cementovou maltou se zatřením | m2 | 23.58 |  | 0 | CS ÚRS 2023 02 |  | základní |  | 0 | 0.05372 | 1.2667 | 0 | 0 | 4 | K | 2 |  |  |  | ROZPOCET | 0 | 0 | 0 | 0 | 0 | 1 | 0 | 4 | -1880766528
| Online PSC |  | https://podminky.urs.cz/item/CS_URS_2023_02/599632111 | [14 empty] | Online PSC | 2
| P |  | Poznámka k položce: - spárovací malta MC30 | [14 empty] | P | 2
| VV |  | 0,36*65,5 "D.19.2 Obnova povrchů a stokové sítě - úsek Bezručova - Ruská, přídlažba; šířka x délka |  | 23.58 | [12 empty] | VV | 2 | 2 | True | 1 | ROZPOCET
| D | 8 | Trubní vedení |  |  |  | 0 |  |  |  |  | 0 |  | 1.5013 |  | 0 | 1 | D | 1 |  |  |  | ROZPOCET | [6 empty] | 0
50 | K | 871228111 | Kladení drenážního potrubí z plastických hmot do připravené rýhy z tvrdého PVC, průměru přes 90 do 150 mm | m | 35.2 |  | 0 | CS ÚRS 2023 02 |  | základní |  | 0 | 0 | 0 | 0 | 0 | 4 | K | 2 |  |  |  | ROZPOCET | 0 | 0 | 0 | 0 | 0 | 1 | 0 | 4 | 1692447230
| Online PSC |  | https://podminky.urs.cz/item/CS_URS_2023_02/871228111 | [14 empty] | Online PSC | 2
| VV |  | 13 "D.19.2 Obnova povrchů a stokové sítě - úsek Bezručova - Ruská, potrubí od šachty (dno 129,95 - poklop 132,05) |  | 13 | [12 empty] | VV | 2 | 2 | True | 0 | ROZPOCET
| VV |  | 4,2 "D.19.2 Obnova povrchů a stokové sítě - úsek Bezručova - Ruská, potrubí od šachty (dno 129,84 - poklop 131,75) |  | 4.2 | [12 empty] | VV | 2 | 2 | True | 0 | ROZPOCET
| VV |  | 4,2 "D.19.2 Obnova povrchů a stokové sítě - úsek Bezručova - Ruská, potrubí od šachty (dno 130,00 - poklop 131,77) |  | 4.2 | [12 empty] | VV | 2 | 2 | True | 0 | ROZPOCET
| VV |  | 2,2 "D.19.2 Obnova povrchů a stokové sítě - úsek Bezručova - Ruská, potrubí od šachty (dno 130,00 - poklop 131,77) |  | 2.2 | [12 empty] | VV | 2 | 2 | True | 0 | ROZPOCET
| VV |  | 7,9 "D.19.2 Obnova povrchů a stokové sítě - úsek Bezručova - Ruská, potrubí od šachty (dno 129,77 - poklop 131,75) |  | 7.9 | [12 empty] | VV | 2 | 2 | True | 0 | ROZPOCET
| VV |  | 3,7 "D.19.2 Obnova povrchů a stokové sítě - úsek Bezručova - Ruská, potrubí od šachty (dno 129,68 - poklop 131,84) |  | 3.7 | [12 empty] | VV | 2 | 2 | True | 0 | ROZPOCET
| VV |  | Součet |  | 35.2 | [12 empty] | VV | 2 | 4 | True | 1 | ROZPOCET
51 | M | 28611223 | trubka drenážní flexibilní celoperforovaná PVC-U SN 4 DN 100 pro meliorace, dočasné nebo odlehčovací drenáže | m | 35.2 |  | 0 | CS ÚRS 2023 02 |  | základní |  | 0 | 0.00048 | 0.016896 | 0 | 0 | 8 | M | 2 |  |  |  | ROZPOCET | 0 | 0 | 0 | 0 | 0 | 1 | 0 | 4 | -682798084
52 | K | R87127031 | Montáž kanalizačního potrubí z plastů z polypropylenu PP hladkého plnostěnného SN 8 DN 125 | m | 48.7 |  | 0 |  |  | základní |  | 0 | 1e-05 | 0.000487 | 0 | 0 | 4 | K | 2 |  |  |  | ROZPOCET | 0 | 0 | 0 | 0 | 0 | 1 | 0 | 4 | 1293713346
| VV |  | 3,6+0,5 "D.19.2 Obnova povrchů a stokové sítě - úsek Bezručova - Ruská, napojení lapače splavenin do koryta u BD Ruská 699/38 |  | 4.1 | [12 empty] | VV | 2 | 2 | True | 0 | ROZPOCET
| VV |  | 2,9+2 "D.19.2 Obnova povrchů a stokové sítě - úsek Bezručova - Ruská, napojení lapače splavenin do šachty (dno 129,68 - poklop 131,84) |  | 4.9 | [12 empty] | VV | 2 | 2 | True | 0 | ROZPOCET
| VV |  | 3,7+2 "D.19.2 Obnova povrchů a stokové sítě - úsek Bezručova - Ruská, napojení lapače splavenin do šachty (dno 129,84 - poklop 131,75) |  | 5.7 | [12 empty] | VV | 2 | 2 | True | 0 | ROZPOCET
| VV |  | 7,3+2 "D.19.2 Obnova povrchů a stokové sítě - úsek Bezručova - Ruská, napojení lapače splavenin do šachty (dno 129,95 - poklop 132,05) |  | 9.3 | [12 empty] | VV | 2 | 2 | True | 0 | ROZPOCET
| VV |  | 9,2+0,5 "D.19.2 Obnova povrchů a stokové sítě - úsek Bezručova - Ruská, napojení lapače splavenin do koryta u kina |  | 9.7 | [12 empty] | VV | 2 | 2 | True | 0 | ROZPOCET
| VV |  | 3+0,5 "D.19.2 Obnova povrchů a stokové sítě - úsek Bezručova - Ruská, napojení lapače splavenin do koryta u kina |  | 3.5 | [12 empty] | VV | 2 | 2 | True | 0 | ROZPOCET
| VV |  | 6,9+0,5 "D.19.2 Obnova povrchů a stokové sítě - úsek Bezručova - Ruská, napojení lapače splavenin do koryta u kina |  | 7.4 | [12 empty] | VV | 2 | 2 | True | 0 | ROZPOCET
| VV |  | 3,6+0,5 "D.19.2 Obnova povrchů a stokové sítě - úsek Bezručova - Ruská, napojení lapače splavenin do koryta u kina |  | 4.1 | [12 empty] | VV | 2 | 2 | True | 0 | ROZPOCET
| VV |  | Součet |  | 48.7 | [12 empty] | VV | 2 | 4 | True | 1 | ROZPOCET
53 | M | M2861119 | trubka kanalizační PPKGEM 125x3,9x1000mm SN8 | m | 48.7 |  | 0 |  |  | základní |  | 0 | 0.00222 | 0.10811 | 0 | 0 | 8 | M | 2 |  |  |  | ROZPOCET | 0 | 0 | 0 | 0 | 0 | 1 | 0 | 4 | -436454113
54 | K | R87136031 | Montáž kanalizačního potrubí z plastů z polypropylenu PP hladkého plnostěnného SN 8 DN 250 | m | 35.2 |  | 0 |  |  | základní |  | 0 | 2e-05 | 0.000704 | 0 | 0 | 4 | K | 2 |  |  |  | ROZPOCET | 0 | 0 | 0 | 0 | 0 | 1 | 0 | 4 | -942224091
| VV |  | 13 "D.19.2 Obnova povrchů a stokové sítě - úsek Bezručova - Ruská, potrubí od šachty (dno 129,95 - poklop 132,05) |  | 13 | [12 empty] | VV | 2 | 2 | True | 0 | ROZPOCET
| VV |  | 4,2 "D.19.2 Obnova povrchů a stokové sítě - úsek Bezručova - Ruská, potrubí od šachty (dno 129,84 - poklop 131,75) |  | 4.2 | [12 empty] | VV | 2 | 2 | True | 0 | ROZPOCET
| VV |  | 4,2 "D.19.2 Obnova povrchů a stokové sítě - úsek Bezručova - Ruská, potrubí od šachty (dno 130,00 - poklop 131,77) |  | 4.2 | [12 empty] | VV | 2 | 2 | True | 0 | ROZPOCET
| VV |  | 2,2 "D.19.2 Obnova povrchů a stokové sítě - úsek Bezručova - Ruská, potrubí od šachty (dno 130,00 - poklop 131,77) |  | 2.2 | [12 empty] | VV | 2 | 2 | True | 0 | ROZPOCET
| VV |  | 7,9 "D.19.2 Obnova povrchů a stokové sítě - úsek Bezručova - Ruská, potrubí od šachty (dno 129,77 - poklop 131,75) |  | 7.9 | [12 empty] | VV | 2 | 2 | True | 0 | ROZPOCET
| VV |  | 3,7 "D.19.2 Obnova povrchů a stokové sítě - úsek Bezručova - Ruská, potrubí od šachty (dno 129,68 - poklop 131,84) |  | 3.7 | [12 empty] | VV | 2 | 2 | True | 0 | ROZPOCET
| VV |  | Součet |  | 35.2 | [12 empty] | VV | 2 | 4 | True | 1 | ROZPOCET
55 | M | M2861120 | trubka kanalizační PPKGEM 250x7,7x3000mm SN8 | m | 35.2 |  | 0 |  |  | základní |  | 0 | 0.00733 | 0.25802 | 0 | 0 | 8 | M | 2 |  |  |  | ROZPOCET | 0 | 0 | 0 | 0 | 0 | 1 | 0 | 4 | -138418070
56 | K | 877270310 | Montáž tvarovek na kanalizačním plastovém potrubí z polypropylenu PP nebo tvrdého PVC hladkého plnostěnného kolen, víček nebo hrdlových uzávěrů DN 125 | kus | 8 |  | 0 | CS ÚRS 2023 02 |  | základní |  | 0 | 0 | 0 | 0 | 0 | 4 | K | 2 |  |  |  | ROZPOCET | 0 | 0 | 0 | 0 | 0 | 1 | 0 | 4 | 937463129
| Online PSC |  | https://podminky.urs.cz/item/CS_URS_2023_02/877270310 | [14 empty] | Online PSC | 2
| VV |  | 3 "D.19.2 Obnova povrchů a stokové sítě - úsek Bezručova - Ruská, napojení na lapač splavenin u BD Ruská 699/38 |  | 3 | [12 empty] | VV | 2 | 2 | True | 0 | ROZPOCET
| VV |  | 5 "D.19.2 Obnova povrchů a stokové sítě - úsek Bezručova - Ruská, napojení na lapač splavenin u kina |  | 5 | [12 empty] | VV | 2 | 2 | True | 0 | ROZPOCET
| VV |  | Součet |  | 8 | [12 empty] | VV | 2 | 4 | True | 1 | ROZPOCET
57 | M | 28617191 | koleno kanalizační PP SN16 87° DN 125 | kus | 8 |  | 0 | CS ÚRS 2023 02 |  | základní |  | 0 | 0.0008 | 0.0064 | 0 | 0 | 8 | M | 2 |  |  |  | ROZPOCET | 0 | 0 | 0 | 0 | 0 | 1 | 0 | 4 | 2131946058
58 | K | 877270330 | Montáž tvarovek na kanalizačním plastovém potrubí z polypropylenu PP nebo tvrdého PVC hladkého plnostěnného spojek nebo redukcí DN 125 | kus | 8 |  | 0 | CS ÚRS 2023 02 |  | základní |  | 0 | 0 | 0 | 0 | 0 | 4 | K | 2 |  |  |  | ROZPOCET | 0 | 0 | 0 | 0 | 0 | 1 | 0 | 4 | 917088526
| Online PSC |  | https://podminky.urs.cz/item/CS_URS_2023_02/877270330 | [14 empty] | Online PSC | 2
| VV |  | 3 "D.19.2 Obnova povrchů a stokové sítě - úsek Bezručova - Ruská, napojení na lapač splavenin u BD Ruská 699/38 |  | 3 | [12 empty] | VV | 2 | 2 | True | 0 | ROZPOCET
| VV |  | 5 "D.19.2 Obnova povrchů a stokové sítě - úsek Bezručova - Ruská, napojení na lapač splavenin u kina |  | 5 | [12 empty] | VV | 2 | 2 | True | 0 | ROZPOCET
| VV |  | Součet |  | 8 | [12 empty] | VV | 2 | 4 | True | 1 | ROZPOCET
59 | M | 28611506 | redukce kanalizační PVC 160/125 | kus | 8 |  | 0 | CS ÚRS 2023 02 |  | základní |  | 0 | 0.00041 | 0.00328 | 0 | 0 | 8 | M | 2 |  |  |  | ROZPOCET | 0 | 0 | 0 | 0 | 0 | 1 | 0 | 4 | -966795264
60 | K | 877350330 | Montáž tvarovek na kanalizačním plastovém potrubí z polypropylenu PP nebo tvrdého PVC hladkého plnostěnného spojek nebo redukcí DN 200 | kus | 8 |  | 0 | CS ÚRS 2023 02 |  | základní |  | 0 | 0 | 0 | 0 | 0 | 4 | K | 2 |  |  |  | ROZPOCET | 0 | 0 | 0 | 0 | 0 | 1 | 0 | 4 | -3243039
| Online PSC |  | https://podminky.urs.cz/item/CS_URS_2023_02/877350330 | [14 empty] | Online PSC | 2
| VV |  | 3 "D.19.2 Obnova povrchů a stokové sítě - úsek Bezručova - Ruská, napojení na lapač splavenin u BD Ruská 699/38 |  | 3 | [12 empty] | VV | 2 | 2 | True | 0 | ROZPOCET
| VV |  | 5 "D.19.2 Obnova povrchů a stokové sítě - úsek Bezručova - Ruská, napojení na lapač splavenin u kina |  | 5 | [12 empty] | VV | 2 | 2 | True | 0 | ROZPOCET
| VV |  | Součet |  | 8 | [12 empty] | VV | 2 | 4 | True | 1 | ROZPOCET
61 | M | 28611508 | redukce kanalizační PVC 200/160 | kus | 8 |  | 0 | CS ÚRS 2023 02 |  | základní |  | 0 | 0.00079 | 0.00632 | 0 | 0 | 8 | M | 2 |  |  |  | ROZPOCET | 0 | 0 | 0 | 0 | 0 | 1 | 0 | 4 | 614361728
62 | K | 877360310 | Montáž tvarovek na kanalizačním plastovém potrubí z polypropylenu PP nebo tvrdého PVC hladkého plnostěnného kolen, víček nebo hrdlových uzávěrů DN 250 | kus | 2 |  | 0 | CS ÚRS 2023 02 |  | základní |  | 0 | 0 | 0 | 0 | 0 | 4 | K | 2 |  |  |  | ROZPOCET | 0 | 0 | 0 | 0 | 0 | 1 | 0 | 4 | -915843234
| Online PSC |  | https://podminky.urs.cz/item/CS_URS_2023_02/877360310 | [14 empty] | Online PSC | 2
| VV |  | 1 "D.19.2 Obnova povrchů a stokové sítě - úsek Bezručova - Ruská, šachta (dno 130,00 - poklop 131,77), zaslepení přítoku do šachty |  | 1 | [12 empty] | VV | 2 | 2 | True | 0 | ROZPOCET
| VV |  | 1 "D.19.2 Obnova povrchů a stokové sítě - úsek Bezručova - Ruská, šachta (dno 130,00 - poklop 131,77), zaslepení přítoku do šachty |  | 1 | [12 empty] | VV | 2 | 2 | True | 0 | ROZPOCET
| VV |  | Součet |  | 2 | [12 empty] | VV | 2 | 4 | True | 1 | ROZPOCET
63 | M | 28651058 | zátka kanalizační plastová PVC-U DN 250 | kus | 2 |  | 0 | CS ÚRS 2023 02 |  | základní |  | 0 | 0.001 | 0.002 | 0 | 0 | 8 | M | 2 |  |  |  | ROZPOCET | 0 | 0 | 0 | 0 | 0 | 1 | 0 | 4 | -1040742976
64 | K | 877360330 | Montáž tvarovek na kanalizačním plastovém potrubí z polypropylenu PP nebo tvrdého PVC hladkého plnostěnného spojek nebo redukcí DN 250 | kus | 8 |  | 0 | CS ÚRS 2023 02 |  | základní |  | 0 | 0 | 0 | 0 | 0 | 4 | K | 2 |  |  |  | ROZPOCET | 0 | 0 | 0 | 0 | 0 | 1 | 0 | 4 | -1482387884
| Online PSC |  | https://podminky.urs.cz/item/CS_URS_2023_02/877360330 | [14 empty] | Online PSC | 2
| VV |  | 1 "D.19.2 Obnova povrchů a stokové sítě - úsek Bezručova - Ruská, napojení lapače splavenin do koryta u BD Ruská 562/40 |  | 1 | [12 empty] | VV | 2 | 2 | True | 0 | ROZPOCET
| VV |  | 1 "D.19.2 Obnova povrchů a stokové sítě - úsek Bezručova - Ruská, napojení lapače splavenin do šachty u garáží BD Ruská 562/40 |  | 1 | [12 empty] | VV | 2 | 2 | True | 0 | ROZPOCET
| VV |  | 1 "D.19.2 Obnova povrchů a stokové sítě - úsek Bezručova - Ruská, napojení lapače splavenin do šachty u BD Bezručova 617/18a - západní budova |  | 1 | [12 empty] | VV | 2 | 2 | True | 0 | ROZPOCET
| VV |  | 1 "D.19.2 Obnova povrchů a stokové sítě - úsek Bezručova - Ruská, napojení lapače splavenin do šachty u BD Bezručova 617/18a - východní budova |  | 1 | [12 empty] | VV | 2 | 2 | True | 0 | ROZPOCET
| VV |  | Součet |  | 4 | [12 empty] | VV | 2 | 4 | True | 0 | ROZPOCET
| VV |  | 3 "D.19.2 Obnova povrchů a stokové sítě - úsek Bezručova - Ruská, napojení na lapač splavenin u BD Ruská 699/38 |  | 3 | [12 empty] | VV | 2 | 2 | True | 0 | ROZPOCET
| VV |  | 5 "D.19.2 Obnova povrchů a stokové sítě - úsek Bezručova - Ruská, napojení na lapač splavenin u kina |  | 5 | [12 empty] | VV | 2 | 2 | True | 0 | ROZPOCET
| VV |  | Součet |  | 8 | [12 empty] | VV | 2 | 4 | True | 1 | ROZPOCET
65 | M | 28611512 | redukce kanalizační PVC 250/200 | kus | 8 |  | 0 | CS ÚRS 2023 02 |  | základní |  | 0 | 0.0022 | 0.0176 | 0 | 0 | 8 | M | 2 |  |  |  | ROZPOCET | 0 | 0 | 0 | 0 | 0 | 1 | 0 | 4 | 1959786797
66 | K | 894812232 | Revizní a čistící šachta z polypropylenu PP pro hladké trouby DN 425 roura šachtová korugovaná bez hrdla, světlé hloubky 2000 mm | kus | 6 |  | 0 | CS ÚRS 2023 02 |  | základní |  | 0 | 0.01818 | 0.10908 | 0 | 0 | 4 | K | 2 |  |  |  | ROZPOCET | 0 | 0 | 0 | 0 | 0 | 1 | 0 | 4 | 1250489705
| Online PSC |  | https://podminky.urs.cz/item/CS_URS_2023_02/894812232 | [14 empty] | Online PSC | 2
| VV |  | 1 "D.19.2 Obnova povrchů a stokové sítě - úsek Bezručova - Ruská, šachta (dno 129,84 - poklop 131,75) |  | 1 | [12 empty] | VV | 2 | 2 | True | 0 | ROZPOCET
| VV |  | 1 "D.19.2 Obnova povrchů a stokové sítě - úsek Bezručova - Ruská, šachta (dno 130,00 - poklop 131,77) |  | 1 | [12 empty] | VV | 2 | 2 | True | 0 | ROZPOCET
| VV |  | 1 "D.19.2 Obnova povrchů a stokové sítě - úsek Bezručova - Ruská, šachta (dno 130,00 - poklop 131,77) |  | 1 | [12 empty] | VV | 2 | 2 | True | 0 | ROZPOCET
| VV |  | 1 "D.19.2 Obnova povrchů a stokové sítě - úsek Bezručova - Ruská, šachta (dno 129,77 - poklop 131,75) |  | 1 | [12 empty] | VV | 2 | 2 | True | 0 | ROZPOCET
| VV |  | 1 "D.19.2 Obnova povrchů a stokové sítě - úsek Bezručova - Ruská, šachta (dno 129,95 - poklop 132,05) |  | 1 | [12 empty] | VV | 2 | 2 | True | 0 | ROZPOCET
| VV |  | 1 "D.19.2 Obnova povrchů a stokové sítě - úsek Bezručova - Ruská, šachta (dno 129,68 - poklop 131,84) |  | 1 | [12 empty] | VV | 2 | 2 | True | 0 | ROZPOCET
| VV |  | Součet |  | 6 | [12 empty] | VV | 2 | 4 | True | 1 | ROZPOCET
67 | K | 894812241 | Revizní a čistící šachta z polypropylenu PP pro hladké trouby DN 425 roura šachtová korugovaná teleskopická (včetně těsnění) 375 mm | kus | 6 |  | 0 | CS ÚRS 2023 02 |  | základní |  | 0 | 0.00622 | 0.03732 | 0 | 0 | 4 | K | 2 |  |  |  | ROZPOCET | 0 | 0 | 0 | 0 | 0 | 1 | 0 | 4 | 1357499999
| Online PSC |  | https://podminky.urs.cz/item/CS_URS_2023_02/894812241 | [14 empty] | Online PSC | 2
| VV |  | 1 "D.19.2 Obnova povrchů a stokové sítě - úsek Bezručova - Ruská, šachta (dno 129,84 - poklop 131,75) |  | 1 | [12 empty] | VV | 2 | 2 | True | 0 | ROZPOCET
| VV |  | 1 "D.19.2 Obnova povrchů a stokové sítě - úsek Bezručova - Ruská, šachta (dno 130,00 - poklop 131,77) |  | 1 | [12 empty] | VV | 2 | 2 | True | 0 | ROZPOCET
| VV |  | 1 "D.19.2 Obnova povrchů a stokové sítě - úsek Bezručova - Ruská, šachta (dno 130,00 - poklop 131,77) |  | 1 | [12 empty] | VV | 2 | 2 | True | 0 | ROZPOCET
| VV |  | 1 "D.19.2 Obnova povrchů a stokové sítě - úsek Bezručova - Ruská, šachta (dno 129,77 - poklop 131,75) |  | 1 | [12 empty] | VV | 2 | 2 | True | 0 | ROZPOCET
| VV |  | 1 "D.19.2 Obnova povrchů a stokové sítě - úsek Bezručova - Ruská, šachta (dno 129,95 - poklop 132,05) |  | 1 | [12 empty] | VV | 2 | 2 | True | 0 | ROZPOCET
| VV |  | 1 "D.19.2 Obnova povrchů a stokové sítě - úsek Bezručova - Ruská, šachta (dno 129,68 - poklop 131,84) |  | 1 | [12 empty] | VV | 2 | 2 | True | 0 | ROZPOCET
| VV |  | Součet |  | 6 | [12 empty] | VV | 2 | 4 | True | 1 | ROZPOCET
68 | K | 894812249 | Revizní a čistící šachta z polypropylenu PP pro hladké trouby DN 425 roura šachtová korugovaná Příplatek k cenám 2231 - 2242 za uříznutí šachtové roury | kus | 6 |  | 0 | CS ÚRS 2023 02 |  | základní |  | 0 | 0 | 0 | 0 | 0 | 4 | K | 2 |  |  |  | ROZPOCET | 0 | 0 | 0 | 0 | 0 | 1 | 0 | 4 | -583422776
| Online PSC |  | https://podminky.urs.cz/item/CS_URS_2023_02/894812249 | [14 empty] | Online PSC | 2
| VV |  | 1 "D.19.2 Obnova povrchů a stokové sítě - úsek Bezručova - Ruská, šachta (dno 129,84 - poklop 131,75) |  | 1 | [12 empty] | VV | 2 | 2 | True | 0 | ROZPOCET
| VV |  | 1 "D.19.2 Obnova povrchů a stokové sítě - úsek Bezručova - Ruská, šachta (dno 130,00 - poklop 131,77) |  | 1 | [12 empty] | VV | 2 | 2 | True | 0 | ROZPOCET
| VV |  | 1 "D.19.2 Obnova povrchů a stokové sítě - úsek Bezručova - Ruská, šachta (dno 130,00 - poklop 131,77) |  | 1 | [12 empty] | VV | 2 | 2 | True | 0 | ROZPOCET
| VV |  | 1 "D.19.2 Obnova povrchů a stokové sítě - úsek Bezručova - Ruská, šachta (dno 129,77 - poklop 131,75) |  | 1 | [12 empty] | VV | 2 | 2 | True | 0 | ROZPOCET
| VV |  | 1 "D.19.2 Obnova povrchů a stokové sítě - úsek Bezručova - Ruská, šachta (dno 129,95 - poklop 132,05) |  | 1 | [12 empty] | VV | 2 | 2 | True | 0 | ROZPOCET
| VV |  | 1 "D.19.2 Obnova povrchů a stokové sítě - úsek Bezručova - Ruská, šachta (dno 129,68 - poklop 131,84) |  | 1 | [12 empty] | VV | 2 | 2 | True | 0 | ROZPOCET
| VV |  | Součet |  | 6 | [12 empty] | VV | 2 | 4 | True | 1 | ROZPOCET
69 | K | 899722114 | Krytí potrubí z plastů výstražnou fólií z PVC šířky 40 cm | m | 35.2 |  | 0 | CS ÚRS 2023 02 |  | základní |  | 0 | 0.00013 | 0.004576 | 0 | 0 | 4 | K | 2 |  |  |  | ROZPOCET | 0 | 0 | 0 | 0 | 0 | 1 | 0 | 4 | -1845639854
| Online PSC |  | https://podminky.urs.cz/item/CS_URS_2023_02/899722114 | [14 empty] | Online PSC | 2
| VV |  | 13 "D.19.2 Obnova povrchů a stokové sítě - úsek Bezručova - Ruská, potrubí od šachty (dno 129,95 - poklop 132,05) |  | 13 | [12 empty] | VV | 2 | 2 | True | 0 | ROZPOCET
| VV |  | 4,2 "D.19.2 Obnova povrchů a stokové sítě - úsek Bezručova - Ruská, potrubí od šachty (dno 129,84 - poklop 131,75) |  | 4.2 | [12 empty] | VV | 2 | 2 | True | 0 | ROZPOCET
| VV |  | 4,2 "D.19.2 Obnova povrchů a stokové sítě - úsek Bezručova - Ruská, potrubí od šachty (dno 130,00 - poklop 131,77) |  | 4.2 | [12 empty] | VV | 2 | 2 | True | 0 | ROZPOCET
| VV |  | 2,2 "D.19.2 Obnova povrchů a stokové sítě - úsek Bezručova - Ruská, potrubí od šachty (dno 130,00 - poklop 131,77) |  | 2.2 | [12 empty] | VV | 2 | 2 | True | 0 | ROZPOCET
| VV |  | 7,9 "D.19.2 Obnova povrchů a stokové sítě - úsek Bezručova - Ruská, potrubí od šachty (dno 129,77 - poklop 131,75) |  | 7.9 | [12 empty] | VV | 2 | 2 | True | 0 | ROZPOCET
| VV |  | 3,7 "D.19.2 Obnova povrchů a stokové sítě - úsek Bezručova - Ruská, potrubí od šachty (dno 129,68 - poklop 131,84) |  | 3.7 | [12 empty] | VV | 2 | 2 | True | 0 | ROZPOCET
| VV |  | Součet |  | 35.2 | [12 empty] | VV | 2 | 4 | True | 1 | ROZPOCET
70 | K | 899911112 | Osazení ocelových součástí závěsných a úložných pro potrubí na mostech, konstrukcích apod. hmotnosti jednotlivě přes 5 do 10 kg | kg | 39 |  | 0 | CS ÚRS 2023 02 |  | základní |  | 0 | 0.00234 | 0.09126 | 0 | 0 | 4 | K | 2 |  |  |  | ROZPOCET | 0 | 0 | 0 | 0 | 0 | 1 | 0 | 4 | -208405775
| Online PSC |  | https://podminky.urs.cz/item/CS_URS_2023_02/899911112 | [14 empty] | Online PSC | 2
| VV |  | 6,5 "D.19.2 Obnova povrchů a stokové sítě - úsek Bezručova - Ruská, šachta (dno 129,84 - poklop 131,75), kalový koš s madlem |  | 6.5 | [12 empty] | VV | 2 | 2 | True | 0 | ROZPOCET
| VV |  | 6,5 "D.19.2 Obnova povrchů a stokové sítě - úsek Bezručova - Ruská, šachta (dno 130,00 - poklop 131,77), kalový koš s madlem |  | 6.5 | [12 empty] | VV | 2 | 2 | True | 0 | ROZPOCET
| VV |  | 6,5 "D.19.2 Obnova povrchů a stokové sítě - úsek Bezručova - Ruská, šachta (dno 130,00 - poklop 131,77), kalový koš s madlem |  | 6.5 | [12 empty] | VV | 2 | 2 | True | 0 | ROZPOCET
| VV |  | 6,5 "D.19.2 Obnova povrchů a stokové sítě - úsek Bezručova - Ruská, šachta (dno 129,77 - poklop 131,75), kalový koš s madlem |  | 6.5 | [12 empty] | VV | 2 | 2 | True | 0 | ROZPOCET
| VV |  | 6,5 "D.19.2 Obnova povrchů a stokové sítě - úsek Bezručova - Ruská, šachta (dno 129,95 - poklop 132,05), kalový koš s madlem |  | 6.5 | [12 empty] | VV | 2 | 2 | True | 0 | ROZPOCET
| VV |  | 6,5 "D.19.2 Obnova povrchů a stokové sítě - úsek Bezručova - Ruská, šachta (dno 129,68 - poklop 131,84), kalový koš s madlem |  | 6.5 | [12 empty] | VV | 2 | 2 | True | 0 | ROZPOCET
| VV |  | Součet |  | 39 | [12 empty] | VV | 2 | 4 | True | 1 | ROZPOCET
71 | M | 55241000 | koš kalový pod kruhovou mříž - lehký | kus | 6 |  | 0 | CS ÚRS 2023 02 |  | základní |  | 0 | 0.0065 | 0.039 | 0 | 0 | 8 | M | 2 |  |  |  | ROZPOCET | 0 | 0 | 0 | 0 | 0 | 1 | 0 | 4 | -140837841
| P |  | Poznámka k položce: - madlem | [14 empty] | P | 2
| VV |  | 1 "D.19.2 Obnova povrchů a stokové sítě - úsek Bezručova - Ruská, šachta (dno 129,84 - poklop 131,75), kalový koš s madlem |  | 1 | [12 empty] | VV | 2 | 2 | True | 0 | ROZPOCET
| VV |  | 1 "D.19.2 Obnova povrchů a stokové sítě - úsek Bezručova - Ruská, šachta (dno 130,00 - poklop 131,77), kalový koš s madlem |  | 1 | [12 empty] | VV | 2 | 2 | True | 0 | ROZPOCET
| VV |  | 1 "D.19.2 Obnova povrchů a stokové sítě - úsek Bezručova - Ruská, šachta (dno 130,00 - poklop 131,77), kalový koš s madlem |  | 1 | [12 empty] | VV | 2 | 2 | True | 0 | ROZPOCET
| VV |  | 1 "D.19.2 Obnova povrchů a stokové sítě - úsek Bezručova - Ruská, šachta (dno 129,77 - poklop 131,75), kalový koš s madlem |  | 1 | [12 empty] | VV | 2 | 2 | True | 0 | ROZPOCET
| VV |  | 1 "D.19.2 Obnova povrchů a stokové sítě - úsek Bezručova - Ruská, šachta (dno 129,95 - poklop 132,05), kalový koš s madlem |  | 1 | [12 empty] | VV | 2 | 2 | True | 0 | ROZPOCET
| VV |  | 1 "D.19.2 Obnova povrchů a stokové sítě - úsek Bezručova - Ruská, šachta (dno 129,68 - poklop 131,84), kalový koš s madlem |  | 1 | [12 empty] | VV | 2 | 2 | True | 0 | ROZPOCET
| VV |  | Součet |  | 6 | [12 empty] | VV | 2 | 4 | True | 1 | ROZPOCET
72 | K | 899914111 | Montáž ocelové chráničky v otevřeném výkopu vnějšího průměru D 159 x 10 mm | m | 1 |  | 0 | CS ÚRS 2023 02 |  | základní |  | 0 | 0.00047 | 0.00047 | 0 | 0 | 4 | K | 2 |  |  |  | ROZPOCET | 0 | 0 | 0 | 0 | 0 | 1 | 0 | 4 | 788391895
| Online PSC |  | https://podminky.urs.cz/item/CS_URS_2023_02/899914111 | [14 empty] | Online PSC | 2
| VV |  | 1,0 "D.19.2 Obnova povrchů a stokové sítě - úsek Bezručova - Ruská - chránička vedení CETIN a VODAFONE skrz zeď ve dvoře; délka |  | 1 | [12 empty] | VV | 2 | 2 | True | 1 | ROZPOCET
73 | M | M140110 | ocelová chránička DN110 | m | 1 |  | 0 |  |  | základní |  | 0 | 0.01715 | 0.01715 | 0 | 0 | 8 | M | 2 |  |  |  | ROZPOCET | 0 | 0 | 0 | 0 | 0 | 1 | 0 | 4 | -2024684609
74 | K | R8948122 | Revizní a čistící šachta z polypropylenu PP pro hladké trouby DN 425 šachtové dno (DN šachty / DN trubního vedení) DN 425/250 průtočné | kus | 2 |  | 0 |  |  | základní |  | 0 | 0.06451 | 0.12902 | 0 | 0 | 4 | K | 2 |  |  |  | ROZPOCET | 0 | 0 | 0 | 0 | 0 | 1 | 0 | 4 | -1962167212
| VV |  | 1 "D.19.2 Obnova povrchů a stokové sítě - úsek Bezručova - Ruská, šachta (dno 130,00 - poklop 131,77) |  | 1 | [12 empty] | VV | 2 | 2 | True | 0 | ROZPOCET
| VV |  | 1 "D.19.2 Obnova povrchů a stokové sítě - úsek Bezručova - Ruská, šachta (dno 130,00 - poklop 131,77) |  | 1 | [12 empty] | VV | 2 | 2 | True | 0 | ROZPOCET
| VV |  | Součet |  | 2 | [12 empty] | VV | 2 | 4 | True | 1 | ROZPOCET
75 | K | R8948123 | Revizní a čistící šachta z polypropylenu PP pro hladké trouby DN 425 šachtové dno (DN šachty / DN trubního vedení) DN 425/250 sběrné tvaru X | kus | 1 |  | 0 |  |  | základní |  | 0 | 0.08612 | 0.08612 | 0 | 0 | 4 | K | 2 |  |  |  | ROZPOCET | 0 | 0 | 0 | 0 | 0 | 1 | 0 | 4 | 2129967180
| VV |  | 1 "D.19.2 Obnova povrchů a stokové sítě - úsek Bezručova - Ruská, šachta (dno 129,77 - poklop 131,75) |  | 1 | [12 empty] | VV | 2 | 2 | True | 1 | ROZPOCET
76 | K | R8948124 | Revizní a čistící šachta z polypropylenu PP pro hladké trouby DN 425 mříž do teleskopu (pro třídu zatížení) kruhová (C250) | kus | 6 |  | 0 |  |  | základní |  | 0 | 0.05414 | 0.32484 | 0 | 0 | 4 | K | 2 |  |  |  | ROZPOCET | 0 | 0 | 0 | 0 | 0 | 1 | 0 | 4 | 419144723
| VV |  | 1 "D.19.2 Obnova povrchů a stokové sítě - úsek Bezručova - Ruská, šachta (dno 129,84 - poklop 131,75), uliční vpusť C250 |  | 1 | [12 empty] | VV | 2 | 2 | True | 0 | ROZPOCET
| VV |  | 1 "D.19.2 Obnova povrchů a stokové sítě - úsek Bezručova - Ruská, šachta (dno 130,00 - poklop 131,77), uliční vpusť C250 |  | 1 | [12 empty] | VV | 2 | 2 | True | 0 | ROZPOCET
| VV |  | 1 "D.19.2 Obnova povrchů a stokové sítě - úsek Bezručova - Ruská, šachta (dno 130,00 - poklop 131,77), uliční vpusť C250 |  | 1 | [12 empty] | VV | 2 | 2 | True | 0 | ROZPOCET
| VV |  | 1 "D.19.2 Obnova povrchů a stokové sítě - úsek Bezručova - Ruská, šachta (dno 129,77 - poklop 131,75), uliční vpusť C250 |  | 1 | [12 empty] | VV | 2 | 2 | True | 0 | ROZPOCET
| VV |  | 1 "D.19.2 Obnova povrchů a stokové sítě - úsek Bezručova - Ruská, šachta (dno 129,95 - poklop 132,05), uliční vpusť C250 |  | 1 | [12 empty] | VV | 2 | 2 | True | 0 | ROZPOCET
| VV |  | 1 "D.19.2 Obnova povrchů a stokové sítě - úsek Bezručova - Ruská, šachta (dno 129,68 - poklop 131,84), uliční vpusť C250 |  | 1 | [12 empty] | VV | 2 | 2 | True | 0 | ROZPOCET
| VV |  | Součet |  | 6 | [12 empty] | VV | 2 | 4 | True | 1 | ROZPOCET
77 | K | R8948125 | Revizní a čistící šachta z polypropylenu PP pro hladké trouby DN 425 šachtové dno (DN šachty / DN trubního vedení) DN 425/250 průtočné 30°,60°,90° | kus | 1 |  | 0 |  |  | základní |  | 0 | 0.07437 | 0.07437 | 0 | 0 | 4 | K | 2 |  |  |  | ROZPOCET | 0 | 0 | 0 | 0 | 0 | 1 | 0 | 4 | -806377917
| VV |  | 1 "D.19.2 Obnova povrchů a stokové sítě - úsek Bezručova - Ruská, šachta (dno 129,95 - poklop 132,05) |  | 1 | [12 empty] | VV | 2 | 2 | True | 1 | ROZPOCET
78 | K | R8948126 | Revizní a čistící šachta z polypropylenu PP pro hladké trouby DN 425 šachtové dno (DN šachty / DN trubního vedení) DN 425/250 s přítokem tvaru T | kus | 2 |  | 0 |  |  | základní |  | 0 | 0.08415 | 0.1683 | 0 | 0 | 4 | K | 2 |  |  |  | ROZPOCET | 0 | 0 | 0 | 0 | 0 | 1 | 0 | 4 | -1302358277
| VV |  | 1 "D.19.2 Obnova povrchů a stokové sítě - úsek Bezručova - Ruská, šachta (dno 129,68 - poklop 131,84) |  | 1 | [12 empty] | VV | 2 | 2 | True | 0 | ROZPOCET
| VV |  | 1 "D.19.2 Obnova povrchů a stokové sítě - úsek Bezručova - Ruská, šachta (dno 129,84 - poklop 131,75) |  | 1 | [12 empty] | VV | 2 | 2 | True | 0 | ROZPOCET
| VV |  | Součet |  | 2 | [12 empty] | VV | 2 | 4 | True | 1 | ROZPOCET
| D | 9 | Ostatní konstrukce a práce, bourání |  |  |  | 0 |  |  |  |  | 0 |  | 15.0093 |  | 0.5824 | 1 | D | 1 |  |  |  | ROZPOCET | [6 empty] | 0
79 | K | 916131213 | Osazení silničního obrubníku betonového se zřízením lože, s vyplněním a zatřením spár cementovou maltou stojatého s boční opěrou z betonu prostého, do lože z betonu prostého | m | 11 |  | 0 | CS ÚRS 2023 02 |  | základní |  | 0 | 0.1554 | 1.7094 | 0 | 0 | 4 | K | 2 |  |  |  | ROZPOCET | 0 | 0 | 0 | 0 | 0 | 1 | 0 | 4 | -1085284808
| Online PSC |  | https://podminky.urs.cz/item/CS_URS_2023_02/916131213 | [14 empty] | Online PSC | 2
| P |  | Poznámka k položce: - beton C25/30 X0 | [14 empty] | P | 2
| VV |  | 11 "D.19.2 Obnova povrchů a stokové sítě - úsek Bezručova - Ruská, betonový obrubník okolo kina |  | 11 | [12 empty] | VV | 2 | 2 | True | 1 | ROZPOCET
80 | K | 916241213 | Osazení obrubníku kamenného se zřízením lože, s vyplněním a zatřením spár cementovou maltou stojatého s boční opěrou z betonu prostého, do lože z betonu prostého | m | 53.7 |  | 0 | CS ÚRS 2023 02 |  | základní |  | 0 | 0.14067 | 7.554 | 0 | 0 | 4 | K | 2 |  |  |  | ROZPOCET | 0 | 0 | 0 | 0 | 0 | 1 | 0 | 4 | 700318408
| Online PSC |  | https://podminky.urs.cz/item/CS_URS_2023_02/916241213 | [14 empty] | Online PSC | 2
| P |  | Poznámka k položce: - zavlhlý beton C25/30 X0 | [14 empty] | P | 2
| VV |  | 16,8 "D.19.2 Obnova povrchů a stokové sítě - úsek Bezručova - Ruská, žulový obrubník okolo travního ostrůvku |  | 16.8 | [12 empty] | VV | 2 | 2 | True | 0 | ROZPOCET
| VV |  | 8,4 "D.19.2 Obnova povrchů a stokové sítě - úsek Bezručova - Ruská, žulový obrubník okolo travní plochy |  | 8.4 | [12 empty] | VV | 2 | 2 | True | 0 | ROZPOCET
| VV |  | 5,6 "D.19.2 Obnova povrchů a stokové sítě - úsek Bezručova - Ruská, žulový obrubník okolo travní plochy |  | 5.6 | [12 empty] | VV | 2 | 2 | True | 0 | ROZPOCET
| VV |  | 2,5 "D.19.2 Obnova povrchů a stokové sítě - úsek Bezručova - Ruská, žulový obrubník okolo travní plochy |  | 2.5 | [12 empty] | VV | 2 | 2 | True | 0 | ROZPOCET
| VV |  | Mezisoučet |  | 33.3 | [12 empty] | VV | 2 | 3 | True | 0 | ROZPOCET
| VV |  | 2,5 "D.19.2 Obnova povrchů a stokové sítě - úsek Bezručova - Ruská, žulový obrubník okolo travního ostrůvku |  | 2.5 | [12 empty] | VV | 2 | 2 | True | 0 | ROZPOCET
| VV |  | Mezisoučet |  | 2.5 | [12 empty] | VV | 2 | 3 | True | 0 | ROZPOCET
| VV |  | 4,6 "D.19.2 Obnova povrchů a stokové sítě - úsek Bezručova - Ruská, žulový obrubník okolo travního ostrůvku |  | 4.6 | [12 empty] | VV | 2 | 2 | True | 0 | ROZPOCET
| VV |  | 3 "D.19.2 Obnova povrchů a stokové sítě - úsek Bezručova - Ruská, žulový obrubník okolo travní plochy |  | 3 | [12 empty] | VV | 2 | 2 | True | 0 | ROZPOCET
| VV |  | 3,4 "D.19.2 Obnova povrchů a stokové sítě - úsek Bezručova - Ruská, žulový obrubník okolo travní plochy |  | 3.4 | [12 empty] | VV | 2 | 2 | True | 0 | ROZPOCET
| VV |  | Mezisoučet |  | 11 | [12 empty] | VV | 2 | 3 | True | 0 | ROZPOCET
| VV |  | 6,9 "D.19.2 Obnova povrchů a stokové sítě - úsek Bezručova - Ruská, žulový obrubník okolo travní plochy |  | 6.9 | [12 empty] | VV | 2 | 2 | True | 0 | ROZPOCET
| VV |  | Součet |  | 53.7 | [12 empty] | VV | 2 | 4 | True | 1 | ROZPOCET
81 | M | M5838037 | obrubník kamenný žulový přímý 1200x120x250mm | m | 33.3 |  | 0 |  |  | základní |  | 0 | 0.082 | 2.7306 | 0 | 0 | 8 | M | 2 |  |  |  | ROZPOCET | 0 | 0 | 0 | 0 | 0 | 1 | 0 | 4 | 859162759
| VV |  | 16,8 "D.19.2 Obnova povrchů a stokové sítě - úsek Bezručova - Ruská, žulový obrubník okolo travního ostrůvku |  | 16.8 | [12 empty] | VV | 2 | 2 | True | 0 | ROZPOCET
| VV |  | 8,4 "D.19.2 Obnova povrchů a stokové sítě - úsek Bezručova - Ruská, žulový obrubník okolo travní plochy |  | 8.4 | [12 empty] | VV | 2 | 2 | True | 0 | ROZPOCET
| VV |  | 5,6 "D.19.2 Obnova povrchů a stokové sítě - úsek Bezručova - Ruská, žulový obrubník okolo travní plochy |  | 5.6 | [12 empty] | VV | 2 | 2 | True | 0 | ROZPOCET
| VV |  | 2,5 "D.19.2 Obnova povrchů a stokové sítě - úsek Bezručova - Ruská, žulový obrubník okolo travní plochy |  | 2.5 | [12 empty] | VV | 2 | 2 | True | 0 | ROZPOCET
| VV |  | Součet |  | 33.3 | [12 empty] | VV | 2 | 4 | True | 1 | ROZPOCET
82 | M | 58380416 | obrubník kamenný žulový obloukový R 0,5-1m 200x250mm | m | 2.5 |  | 0 | CS ÚRS 2023 02 |  | základní |  | 0 | 0.125 | 0.3125 | 0 | 0 | 8 | M | 2 |  |  |  | ROZPOCET | 0 | 0 | 0 | 0 | 0 | 1 | 0 | 4 | -2121210461
| VV |  | 2,5 "D.19.2 Obnova povrchů a stokové sítě - úsek Bezručova - Ruská, žulový obrubník okolo travního ostrůvku |  | 2.5 | [12 empty] | VV | 2 | 2 | True | 1 | ROZPOCET
83 | M | 58380426 | obrubník kamenný žulový obloukový R 1-3m 200x250mm | m | 11 |  | 0 | CS ÚRS 2023 02 |  | základní |  | 0 | 0.125 | 1.375 | 0 | 0 | 8 | M | 2 |  |  |  | ROZPOCET | 0 | 0 | 0 | 0 | 0 | 1 | 0 | 4 | -921827003
| VV |  | 4,6 "D.19.2 Obnova povrchů a stokové sítě - úsek Bezručova - Ruská, žulový obrubník okolo travního ostrůvku |  | 4.6 | [12 empty] | VV | 2 | 2 | True | 0 | ROZPOCET
| VV |  | 3 "D.19.2 Obnova povrchů a stokové sítě - úsek Bezručova - Ruská, žulový obrubník okolo travní plochy |  | 3 | [12 empty] | VV | 2 | 2 | True | 0 | ROZPOCET
| VV |  | 3,4 "D.19.2 Obnova povrchů a stokové sítě - úsek Bezručova - Ruská, žulový obrubník okolo travní plochy |  | 3.4 | [12 empty] | VV | 2 | 2 | True | 0 | ROZPOCET
| VV |  | Součet |  | 11 | [12 empty] | VV | 2 | 4 | True | 1 | ROZPOCET
84 | M | 58380436 | obrubník kamenný žulový obloukový R 3-5m 200x250mm | m | 6.9 |  | 0 | CS ÚRS 2023 02 |  | základní |  | 0 | 0.125 | 0.8625 | 0 | 0 | 8 | M | 2 |  |  |  | ROZPOCET | 0 | 0 | 0 | 0 | 0 | 1 | 0 | 4 | -143997099
| VV |  | 6,9 "D.19.2 Obnova povrchů a stokové sítě - úsek Bezručova - Ruská, žulový obrubník okolo travní plochy |  | 6.9 | [12 empty] | VV | 2 | 2 | True | 1 | ROZPOCET
85 | M | M592170 | obrubník betonový silniční 500x200x100mm | m | 11 |  | 0 |  |  | základní |  | 0 | 0.04 | 0.44 | 0 | 0 | 8 | M | 2 |  |  |  | ROZPOCET | 0 | 0 | 0 | 0 | 0 | 1 | 0 | 4 | -1580231685
| VV |  | 11 "D.19.2 Obnova povrchů a stokové sítě - úsek Bezručova - Ruská, betonový obrubník okolo kina |  | 11 | [12 empty] | VV | 2 | 2 | True | 1 | ROZPOCET
86 | K | 919112213 | Řezání dilatačních spár v živičném krytu vytvoření komůrky pro těsnící zálivku šířky 10 mm, hloubky 25 mm | m | 195.7 |  | 0 | CS ÚRS 2023 02 |  | základní |  | 0 | 0 | 0 | 0 | 0 | 4 | K | 2 |  |  |  | ROZPOCET | 0 | 0 | 0 | 0 | 0 | 1 | 0 | 4 | 1748900748
| Online PSC |  | https://podminky.urs.cz/item/CS_URS_2023_02/919112213 | [14 empty] | Online PSC | 2
| VV |  | 65,5 "D.19.2 Obnova povrchů a stokové sítě - úsek Bezručova - Ruská, asfaltová zálivka podél přídlažby |  | 65.5 | [12 empty] | VV | 2 | 2 | True | 0 | ROZPOCET
| VV |  | 130,2 "D.19.2 Obnova povrchů a stokové sítě - úsek Bezručova - Ruská, asfaltová zálivka podél budov a obrubníku |  | 130.2 | [12 empty] | VV | 2 | 2 | True | 0 | ROZPOCET
| VV |  | Součet |  | 195.7 | [12 empty] | VV | 2 | 4 | True | 1 | ROZPOCET
87 | K | 919112233 | Řezání dilatačních spár v živičném krytu vytvoření komůrky pro těsnící zálivku šířky 20 mm, hloubky 40 mm | m | 3 |  | 0 | CS ÚRS 2023 02 |  | základní |  | 0 | 1e-05 | 3e-05 | 0 | 0 | 4 | K | 2 |  |  |  | ROZPOCET | 0 | 0 | 0 | 0 | 0 | 1 | 0 | 4 | 1536644464
| Online PSC |  | https://podminky.urs.cz/item/CS_URS_2023_02/919112233 | [14 empty] | Online PSC | 2
| VV |  | 3 "D.19.2 Obnova povrchů a stokové sítě - úsek Bezručova - Ruská, obnova napojení na stávající kryt komunikace Bezručova |  | 3 | [12 empty] | VV | 2 | 2 | True | 1 | ROZPOCET
88 | K | 919122112 | Utěsnění dilatačních spár zálivkou za tepla v cementobetonovém nebo živičném krytu včetně adhezního nátěru s těsnicím profilem pod zálivkou, pro komůrky šířky 10 mm, hloubky 25 mm | m | 195.7 |  | 0 | CS ÚRS 2023 02 |  | základní |  | 0 | 0.00011 | 0.021527 | 0 | 0 | 4 | K | 2 |  |  |  | ROZPOCET | 0 | 0 | 0 | 0 | 0 | 1 | 0 | 4 | 1718813065
| Online PSC |  | https://podminky.urs.cz/item/CS_URS_2023_02/919122112 | [14 empty] | Online PSC | 2
| VV |  | 65,5 "D.19.2 Obnova povrchů a stokové sítě - úsek Bezručova - Ruská, asfaltová zálivka podél přídlažby |  | 65.5 | [12 empty] | VV | 2 | 2 | True | 0 | ROZPOCET
| VV |  | 130,2 "D.19.2 Obnova povrchů a stokové sítě - úsek Bezručova - Ruská, asfaltová zálivka podél budov a obrubníku |  | 130.2 | [12 empty] | VV | 2 | 2 | True | 0 | ROZPOCET
| VV |  | Součet |  | 195.7 | [12 empty] | VV | 2 | 4 | True | 1 | ROZPOCET
89 | K | 919122132 | Utěsnění dilatačních spár zálivkou za tepla v cementobetonovém nebo živičném krytu včetně adhezního nátěru s těsnicím profilem pod zálivkou, pro komůrky šířky 20 mm, hloubky 40 mm | m | 3 |  | 0 | CS ÚRS 2023 02 |  | základní |  | 0 | 0.00034 | 0.00102 | 0 | 0 | 4 | K | 2 |  |  |  | ROZPOCET | 0 | 0 | 0 | 0 | 0 | 1 | 0 | 4 | 260841199
| Online PSC |  | https://podminky.urs.cz/item/CS_URS_2023_02/919122132 | [14 empty] | Online PSC | 2
| VV |  | 3 "D.19.2 Obnova povrchů a stokové sítě - úsek Bezručova - Ruská, obnova napojení na stávající kryt komunikace Bezručova |  | 3 | [12 empty] | VV | 2 | 2 | True | 1 | ROZPOCET
90 | K | 91912213 R | Utěsnění dilatačních spár asfaltovou zálivkou za tepla bez průřezu | m | 8.01 |  | 0 |  |  | základní |  | 0 | 0.00034 | 0.0027234 | 0 | 0 | 4 | K | 2 |  |  |  | ROZPOCET | 0 | 0 | 0 | 0 | 0 | 1 | 0 | 4 | -1368085527
| VV |  | 2*pi*(0,425/2) "D.19.2 Obnova povrchů a stokové sítě - úsek Bezručova - Ruská, šachta (dno 129,84 - poklop 131,75), uliční vpusť C250, zálivka poklopu |  | 1.335 | [12 empty] | VV | 2 | 2 | True | 0 | ROZPOCET
| VV |  | 2*pi*(0,425/2) "D.19.2 Obnova povrchů a stokové sítě - úsek Bezručova - Ruská, šachta (dno 130,00 - poklop 131,77), uliční vpusť C250, zálivka poklopu |  | 1.335 | [12 empty] | VV | 2 | 2 | True | 0 | ROZPOCET
| VV |  | 2*pi*(0,425/2) "D.19.2 Obnova povrchů a stokové sítě - úsek Bezručova - Ruská, šachta (dno 130,00 - poklop 131,77), uliční vpusť C250, zálivka poklopu |  | 1.335 | [12 empty] | VV | 2 | 2 | True | 0 | ROZPOCET
| VV |  | 2*pi*(0,425/2) "D.19.2 Obnova povrchů a stokové sítě - úsek Bezručova - Ruská, šachta (dno 129,77 - poklop 131,75), uliční vpusť C250, zálivka poklopu |  | 1.335 | [12 empty] | VV | 2 | 2 | True | 0 | ROZPOCET
| VV |  | 2*pi*(0,425/2) "D.19.2 Obnova povrchů a stokové sítě - úsek Bezručova - Ruská, šachta (dno 129,95 - poklop 132,05), uliční vpusť C250, zálivka poklopu |  | 1.335 | [12 empty] | VV | 2 | 2 | True | 0 | ROZPOCET
| VV |  | 2*pi*(0,425/2) "D.19.2 Obnova povrchů a stokové sítě - úsek Bezručova - Ruská, šachta (dno 129,68 - poklop 131,84), uliční vpusť C250, zálivka poklopu |  | 1.335 | [12 empty] | VV | 2 | 2 | True | 0 | ROZPOCET
| VV |  | Součet |  | 8.01 | [12 empty] | VV | 2 | 4 | True | 1 | ROZPOCET
91 | K | 919735113 | Řezání stávajícího živičného krytu nebo podkladu hloubky přes 100 do 150 mm | m | 3 |  | 0 | CS ÚRS 2023 02 |  | základní |  | 0 | 0 | 0 | 0 | 0 | 4 | K | 2 |  |  |  | ROZPOCET | 0 | 0 | 0 | 0 | 0 | 1 | 0 | 4 | -1853868144
| Online PSC |  | https://podminky.urs.cz/item/CS_URS_2023_02/919735113 | [14 empty] | Online PSC | 2
| VV |  | 3,0 "D.19.2 Obnova povrchů a stokové sítě - úsek Bezručova - Ruská, odříznutí stávajícího krytu v napojení na komunikaci Bezručova |  | 3 | [12 empty] | VV | 2 | 2 | True | 1 | ROZPOCET
92 | K | 963022819 | Bourání kamenných schodišťových stupňů oblých, rovných nebo kosých zhotovených na místě | m | 5.2 |  | 0 | CS ÚRS 2023 02 |  | základní |  | 0 | 0 | 0 | 0.112 | 0.5824 | 4 | K | 2 |  |  |  | ROZPOCET | 0 | 0 | 0 | 0 | 0 | 1 | 0 | 4 | -82975830
| Online PSC |  | https://podminky.urs.cz/item/CS_URS_2023_02/963022819 | [14 empty] | Online PSC | 2
| VV |  | 2*2,6 "D.19.2 Obnova povrchů a stokové sítě - úsek Bezručova - Ruská, vybourání stávajících stupňů u komunikace Ruská; počet x délka |  | 5.2 | [12 empty] | VV | 2 | 2 | True | 1 | ROZPOCET
93 | K | 979071121 | Očištění vybouraných dlažebních kostek od spojovacího materiálu, s uložením očištěných kostek na skládku, s odklizením odpadových hmot na hromady a s odklizením vybouraných kostek na vzdálenost do 3 m drobných, s původním vyplněním spár kamenivem těženým | m2 | 3.2 |  | 0 | CS ÚRS 2023 02 |  | základní |  | 0 | 0 | 0 | 0 | 0 | 4 | K | 2 |  |  |  | ROZPOCET | 0 | 0 | 0 | 0 | 0 | 1 | 0 | 4 | -1152466543
| Online PSC |  | https://podminky.urs.cz/item/CS_URS_2023_02/979071121 | [14 empty] | Online PSC | 2
| VV |  | 3,2*1 "D.19.2 Obnova povrchů a stokové sítě - úsek Bezručova - Ruská, přeskládání chodníku u schodiště do ulice Ruská; délka x šířka |  | 3.2 | [12 empty] | VV | 2 | 2 | True | 1 | ROZPOCET
94 | K | R830397 | Vybourání stávající stokové sítě v úseku Bezručova - Ruská PB, včetně likvidace vybouraného materiálu | soubor | 1 |  | 0 |  |  | základní |  | 0 | 0 | 0 | 0 | 0 | 4 | K | 2 |  |  |  | ROZPOCET | 0 | 0 | 0 | 0 | 0 | 1 | 0 | 4 | 1161165153
| D | 997 | Přesun sutě |  |  |  | 0 |  |  |  |  | 0 |  | 0 |  | 0 | 1 | D | 1 |  |  |  | ROZPOCET | [6 empty] | 0
95 | K | 997002511 | Vodorovné přemístění suti a vybouraných hmot bez naložení, se složením a hrubým urovnáním na vzdálenost do 1 km | t | 0.582 |  | 0 | CS ÚRS 2023 02 |  | základní |  | 0 | 0 | 0 | 0 | 0 | 4 | K | 2 |  |  |  | ROZPOCET | 0 | 0 | 0 | 0 | 0 | 1 | 0 | 4 | -415035731
| Online PSC |  | https://podminky.urs.cz/item/CS_URS_2023_02/997002511 | [14 empty] | Online PSC | 2
| P |  | Poznámka k položce: - odvoz demontovaného zábradlí na ZS | [14 empty] | P | 2
| VV |  | 0,582 "odvoz vybouraných kamenných stupňů na depo města Děčín, hmotnost dle TOv pol. 963022819, sloupec Suť celkem |  | 0.582 | [12 empty] | VV | 2 | 2 | True | 1 | ROZPOCET
96 | K | 997002519 | Vodorovné přemístění suti a vybouraných hmot bez naložení, se složením a hrubým urovnáním Příplatek k ceně za každý další i započatý 1 km přes 1 km | t | 0.582 |  | 0 | CS ÚRS 2023 02 |  | základní |  | 0 | 0 | 0 | 0 | 0 | 4 | K | 2 |  |  |  | ROZPOCET | 0 | 0 | 0 | 0 | 0 | 1 | 0 | 4 | -1497670663
| Online PSC |  | https://podminky.urs.cz/item/CS_URS_2023_02/997002519 | [14 empty] | Online PSC | 2
| P |  | Poznámka k položce: - odvoz demontovaného zábradlí na ZS | [14 empty] | P | 2
| VV |  | 0,582 "odvoz vybouraných kamenných stupňů na depo města Děčín, hmotnost dle TOV pol. 963022819, sloupec Suť celkem |  | 0.582 | [12 empty] | VV | 2 | 2 | True | 1 | ROZPOCET
97 | K | R997002 | Vodorovné přemístění suti vč. uložení na skládku (poplatku) dle platné legislativy | t | 24.085 |  | 0 |  |  | základní |  | 0 | 0 | 0 | 0 | 0 | 4 | K | 2 |  |  |  | ROZPOCET | 0 | 0 | 0 | 0 | 0 | 1 | 0 | 4 | -1254231601
| VV |  | 0,5*1,7*2*2,5 "D.19.2 Obnova povrchů a stokové sítě - úsek Bezručova - Ruská, zdivo u boku schodiště; šířka x plocha v řezu x oba boky x hmotnost |  | 4.25 | [12 empty] | VV | 2 | 2 | True | 0 | ROZPOCET
| VV |  | 14,166 "likvidace vybouraných obrubníků, hmotnost dle TOV pol. 113202111, sloupec Suť celkem |  | 14.166 | [12 empty] | VV | 2 | 2 | True | 0 | ROZPOCET
| VV |  | 5,669 "likvidace odstraněné stávající dlažby u vjezdu na parc.č. 1198/2, hmotnost dle TOV pol. 113106421, sloupec Suť celkem |  | 5.669 | [12 empty] | VV | 2 | 2 | True | 0 | ROZPOCET
| VV |  | Součet |  | 24.085 | [12 empty] | VV | 2 | 4 | True | 1 | ROZPOCET
98 | K | R997004 | Vodorovné přemístění živičného odpadu vč. uložení na skládku (poplatku) dle platné legislativy | t | 129.856 |  | 0 |  |  | základní |  | 0 | 0 | 0 | 0 | 0 | 4 | K | 2 |  |  |  | ROZPOCET | 0 | 0 | 0 | 0 | 0 | 1 | 0 | 4 | -1175462355
| VV |  | 29,967 "likvidace odstraněného krytu, hmotnost dle TOv pol 113154121, sloupec Suť celkem |  | 29.967 | [12 empty] | VV | 2 | 2 | True | 0 | ROZPOCET
| VV |  | 99,889 "likvidace odstraněného krytu, hmotnost dle TOv pol 113154124, sloupec Suť celkem |  | 99.889 | [12 empty] | VV | 2 | 2 | True | 0 | ROZPOCET
| VV |  | Součet |  | 129.856 | [12 empty] | VV | 2 | 4 | True | 1 | ROZPOCET
| D | 998 | Přesun hmot |  |  |  | 0 |  |  |  |  | 0 |  | 0 |  | 0 | 1 | D | 1 |  |  |  | ROZPOCET | [6 empty] | 0
99 | K | 998332011 | Přesun hmot pro úpravy vodních toků a kanály, hráze rybníků apod. dopravní vzdálenost do 500 m | t | 383.777 |  | 0 | CS ÚRS 2023 02 |  | základní |  | 0 | 0 | 0 | 0 | 0 | 4 | K | 2 |  |  |  | ROZPOCET | 0 | 0 | 0 | 0 | 0 | 1 | 0 | 4 | 1285732985
| Online PSC |  | https://podminky.urs.cz/item/CS_URS_2023_02/998332011 | [14 empty] | Online PSC | 2
| D | PSV | Práce a dodávky PSV |  |  |  | 0 |  |  |  |  | 0 |  | 8.0186 |  | 0 | 2 | D | 0 |  |  |  | ROZPOCET | [6 empty] | 0
| D | 721 | Zdravotechnika - vnitřní kanalizace |  |  |  | 0 |  |  |  |  | 0 |  | 0.012 |  | 0 | 2 | D | 1 |  |  |  | ROZPOCET | [6 empty] | 0
100 | K | 721242106 | Lapače střešních splavenin polypropylenové (PP) se svislým odtokem DN 125 | kus | 8 |  | 0 | CS ÚRS 2023 02 |  | základní |  | 0 | 0.0015 | 0.012 | 0 | 0 | 16 | K | 2 |  |  |  | ROZPOCET | 0 | 0 | 0 | 0 | 0 | 1 | 0 | 16 | 825781018
| Online PSC |  | https://podminky.urs.cz/item/CS_URS_2023_02/721242106 | [14 empty] | Online PSC | 2
| VV |  | 3 "D.19.2 Obnova povrchů a stokové sítě - úsek Bezručova - Ruská, napojení na lapač splavenin u BD Ruská 699/38 |  | 3 | [12 empty] | VV | 2 | 2 | True | 0 | ROZPOCET
| VV |  | 5 "D.19.2 Obnova povrchů a stokové sítě - úsek Bezručova - Ruská, napojení na lapač splavenin u kina |  | 5 | [12 empty] | VV | 2 | 2 | True | 0 | ROZPOCET
| VV |  | Součet |  | 8 | [12 empty] | VV | 2 | 4 | True | 1 | ROZPOCET
101 | K | 998721101 | Přesun hmot pro vnitřní kanalizace stanovený z hmotnosti přesunovaného materiálu vodorovná dopravní vzdálenost do 50 m v objektech výšky do 6 m | t | 0.012 |  | 0 | CS ÚRS 2023 02 |  | základní |  | 0 | 0 | 0 | 0 | 0 | 16 | K | 2 |  |  |  | ROZPOCET | 0 | 0 | 0 | 0 | 0 | 1 | 0 | 16 | 173931142
| Online PSC |  | https://podminky.urs.cz/item/CS_URS_2023_02/998721101 | [14 empty] | Online PSC | 2
| D | 764 | Konstrukce klempířské |  |  |  | 0 |  |  |  |  | 0 |  | 0.01664 |  | 0 | 2 | D | 1 |  |  |  | ROZPOCET | [6 empty] | 0
102 | K | 764001901 | Napojení na stávající klempířské konstrukce délky spoje do 0,5 m | kus | 8 |  | 0 | CS ÚRS 2023 02 |  | základní |  | 0 | 0 | 0 | 0 | 0 | 16 | K | 2 |  |  |  | ROZPOCET | 0 | 0 | 0 | 0 | 0 | 1 | 0 | 16 | 2139943887
| Online PSC |  | https://podminky.urs.cz/item/CS_URS_2023_02/764001901 | [14 empty] | Online PSC | 2
| VV |  | 3 "D.19.2 Obnova povrchů a stokové sítě - úsek Bezručova - Ruská, napojení na lapač splavenin u BD Ruská 699/38 |  | 3 | [12 empty] | VV | 2 | 2 | True | 0 | ROZPOCET
| VV |  | 5 "D.19.2 Obnova povrchů a stokové sítě - úsek Bezručova - Ruská, napojení na lapač splavenin u kina |  | 5 | [12 empty] | VV | 2 | 2 | True | 0 | ROZPOCET
| VV |  | Součet |  | 8 | [12 empty] | VV | 2 | 4 | True | 1 | ROZPOCET
103 | M | 55344212 | svod kruhový Pz 150mm | m | 8 |  | 0 | CS ÚRS 2023 02 |  | základní |  | 0 | 0.00208 | 0.01664 | 0 | 0 | 32 | M | 2 |  |  |  | ROZPOCET | 0 | 0 | 0 | 0 | 0 | 1 | 0 | 16 | -1082074523
104 | K | 998764101 | Přesun hmot pro konstrukce klempířské stanovený z hmotnosti přesunovaného materiálu vodorovná dopravní vzdálenost do 50 m v objektech výšky do 6 m | t | 0.017 |  | 0 | CS ÚRS 2023 02 |  | základní |  | 0 | 0 | 0 | 0 | 0 | 16 | K | 2 |  |  |  | ROZPOCET | 0 | 0 | 0 | 0 | 0 | 1 | 0 | 16 | 1303896362
| Online PSC |  | https://podminky.urs.cz/item/CS_URS_2023_02/998764101 | [14 empty] | Online PSC | 2
| D | 767 | Konstrukce zámečnické |  |  |  | 0 |  |  |  |  | 0 |  | 7.99 |  | 0 | 2 | D | 1 |  |  |  | ROZPOCET | [6 empty] | 0
105 | M | M746106 | zábradlí ocelové (ocel S235), horní a dolní madlo obdélníkový profil 60x30x3,5 mm, sloupky obdélnový profil 60x40x3,5 mm á 1,5 m, výplň tyčová ocel ⌀10 mm á 0,1 m, povrchová úprava žárové pozinkování | m | 94 |  | 0 |  |  | základní |  | 0 | 0.085 | 7.99 | 0 | 0 | 32 | M | 2 |  |  |  | ROZPOCET | 0 | 0 | 0 | 0 | 0 | 1 | 0 | 16 | 445711403
| VV |  | 94,0 "D.20 Nové zábradlí a veřejné osvětlení - osazení nového zábradlí; délka úseku 94,0 m |  | 94 | [12 empty] | VV | 2 | 2 | True | 1 | ROZPOCET
106 | K | 998767101 | Přesun hmot pro zámečnické konstrukce stanovený z hmotnosti přesunovaného materiálu vodorovná dopravní vzdálenost do 50 m v objektech výšky do 6 m | t | 7.99 |  | 0 | CS ÚRS 2023 02 |  | základní |  | 0 | 0 | 0 | 0 | 0 | 16 | K | 2 |  |  |  | ROZPOCET | 0 | 0 | 0 | 0 | 0 | 1 | 0 | 16 | 1340127203
| Online PSC |  | https://podminky.urs.cz/item/CS_URS_2023_02/998767101 | [14 empty] | Online PSC | 2

## VON.3 - Vedlejší a ostatn...
{4009b46b-ee96-4ba4-8493-b18ac4ea3968}
2
| KRYCÍ LIST SOUPISU PRACÍ | [7 empty] | v --- níže se nacházejí doplnkové a pomocné údaje k sestavám --- v | [8 empty] | False
Stavba:
Jílovský potok ř.km 0,810 - 1,015 v Děčíně, úprava - Bezručova ulice (pouze město)
Objekt:
VON.3 - Vedlejší a ostatní náklady (město Děčín)
| KSO: |  |  |  |  | CC-CZ:
| Místo: |  | Děčín |  |  | Datum: | 30. 9. 2023
| Zadavatel: |  |  |  |  | IČ: | 70889988
|  | Povodí Ohře, státní podnik |  |  |  | DIČ: | CZ70889988
| Uchazeč: |  |  |  |  | IČ: | Vyplň údaj
|  | Vyplň údaj |  |  |  | DIČ: | Vyplň údaj
| Projektant: |  |  |  |  | IČ: | 272 21 253
|  | HG Partner s.r.o. |  |  |  | DIČ: | CZ272 21 253
| Zpracovatel: |  |  |  |  | IČ:
DIČ:
Poznámka:
| Cena bez DPH | [5 empty] | 0
|  |  | Základ daně |  |  | Sazba daně | Výše daně
| DPH | základní | 0 |  |  | 21% | 0
|  | snížená | 0 |  |  | 15% | 0
|  | zákl. přenesená | 0 |  |  | 21% | 0
|  | sníž. přenesená | 0 |  |  | 15% | 0
|  | nulová | 0 |  |  | 0% | 0
| Cena s DPH |  |  | v | CZK |  | 0
REKAPITULACE ČLENĚNÍ SOUPISU PRACÍ
Stavba:
Jílovský potok ř.km 0,810 - 1,015 v Děčíně, úprava - Bezručova ulice (pouze město)
Objekt:
VON.3 - Vedlejší a ostatní náklady (město Děčín)
Místo: |  |  | Děčín |  |  | Datum: | 30. 9. 2023
Zadavatel: |  |  | Povodí Ohře, státní podnik |  |  | Projektant: | HG Partner s.r.o.
Uchazeč: |  |  | Vyplň údaj |  |  | Zpracovatel:
Kód dílu - Popis | [6 empty] | Cena celkem [CZK]
Náklady stavby celkem | [6 empty] | 0 | [11 empty] | -1
| VRN - Vedlejší rozpočtové náklady | [5 empty] | 0
| A 0 - Ostaní náklady spojené s realizací stavby | [5 empty] | 0
| VRN1 - Průzkumné, geodetické a projektové práce | [5 empty] | 0
| VRN3 - Zařízení staveniště | [5 empty] | 0
| VRN4 - Inženýrská činnost | [5 empty] | 0
SOUPIS PRACÍ
Stavba:
Jílovský potok ř.km 0,810 - 1,015 v Děčíně, úprava - Bezručova ulice (pouze město)
Objekt:
VON.3 - Vedlejší a ostatní náklady (město Děčín)
Místo: |  |  | Děčín |  |  | Datum: | 30. 9. 2023
Zadavatel: |  |  | Povodí Ohře, státní podnik |  |  | Projektant: | HG Partner s.r.o.
Uchazeč: |  |  | Vyplň údaj |  |  | Zpracovatel:
PČ | Typ | Kód | Popis | MJ | Množství | J.cena [CZK] | Cena celkem [CZK] | Cenová soustava |  | DPH | J. Nh [h] | Nh celkem [h] | J. hmotnost [t] | Hmotnost celkem [t] | J. suť [t] | Suť Celkem [t]
Náklady soupisu celkem | [6 empty] | 0 |  |  |  |  | 0 |  | 0 |  | 0 |  | D | -1 | [7 empty] | 0
| D | VRN | Vedlejší rozpočtové náklady |  |  |  | 0 |  |  |  |  | 0 |  | 0 |  | 0 | 4 | D | 0 | ROZPOCET | [6 empty] | 0
| D | A 0 | Ostaní náklady spojené s realizací stavby |  |  |  | 0 |  |  |  |  | 0 |  | 0 |  | 0 | 4 | D | 1 | ROZPOCET | [6 empty] | 0
1 | K | OST 1 | Náklady na doplnění Havarijního plánu, který bude předložen městu a vodoprávnímu úřadu | kpl | 1 |  | 0 |  |  | základní |  | 0 | 0 | 0 | 0 | 0 | 4 | K | 2 | ROZPOCET | 0 | 0 | 0 | 0 | 0 | 1 | 0 | 4 | -984697193
2 | K | OST 2 | Náklady na doplnění Povodňového plánu, který bude předložen městu a vodoprávnímu úřadu | kpl | 1 |  | 0 |  |  | základní |  | 0 | 0 | 0 | 0 | 0 | 4 | K | 2 | ROZPOCET | 0 | 0 | 0 | 0 | 0 | 1 | 0 | 4 | -1080044318
3 | K | OST 3 | Zpracování technologických postupů a plánů kontrol | kpl | 1 |  | 0 |  |  | základní |  | 0 | 0 | 0 | 0 | 0 | 4 | K | 2 | ROZPOCET | 0 | 0 | 0 | 0 | 0 | 1 | 0 | 4 | 1245527500
4 | K | OST 4 | Pasportizace veškerých objektů dotčených stavební činností před zahajením stavby | kpl | 1 |  | 0 |  |  | základní |  | 0 | 0 | 0 | 0 | 0 | 4 | K | 2 | ROZPOCET | 0 | 0 | 0 | 0 | 0 | 1 | 0 | 4 | -1951306664
| P |  | Poznámka k položce: povině pasportizované objekty: Mosty (mostovky, podpěry) a navazující komunikace v délce 20 m: most v ul. Plzeňská, Bezručova, Ruská Bytové domy (exteriér, interiér): Plzeňská 644/18, Bezručova 215/19, Bezručova 858/18, Bezručova 617/18a, Ruská 562/40, Ruská 699/38, Podmokelská 1070/24 (Kino Sněžník), Bezručova 233/20, Bezručova 656/21, Plzeňská 760/20 Garáže: č.ev. 1696, č.ev. 921, č.ev. 920,č.ev. 919, č.ev. 48, č.ev. 45, č.ev. 43 | [14 empty] | P | 2
5 | K | OST 5 | Vytýčení veškerých inženýrských sítí a dalších případných překážek v prostoru stavby, včetně 3 ks kopaných sond pro odhalení vodovodu | kpl | 1 |  | 0 |  |  | základní |  | 0 | 0 | 0 | 0 | 0 | 4 | K | 2 | ROZPOCET | 0 | 0 | 0 | 0 | 0 | 1 | 0 | 4 | 607902122
6 | K | OST 6 | Odlov rybí osádky ČRS | kpl | 1 |  | 0 |  |  | základní |  | 0 | 0 | 0 | 0 | 0 | 4 | K | 2 | ROZPOCET | 0 | 0 | 0 | 0 | 0 | 1 | 0 | 4 | -682840738
7 | K | OST 7 | Fotografická dokumentace veškerých konstrukcí, které budou v průběhu výstavby skryty nebo zakryty | kpl | 1 |  | 0 |  |  | základní |  | 0 | 0 | 0 | 0 | 0 | 4 | K | 2 | ROZPOCET | 0 | 0 | 0 | 0 | 0 | 1 | 0 | 4 | 1251721264
| P |  | Poznámka k položce: - a všechna další nutné náklady k řádnému a úplnému zhotovení předmětu díla zřejmé ze zadávací dokumentace | [14 empty] | P | 2
8 | K | OST 8 | Čištění komunikací a vozidel vyjíždějících ze stavby během výstavby | kpl | 1 |  | 0 |  |  | základní |  | 0 | 0 | 0 | 0 | 0 | 4 | K | 2 | ROZPOCET | 0 | 0 | 0 | 0 | 0 | 1 | 0 | 4 | 708495938
9 | K | OST 9 | Pasportizace stavbou dotčených ploch a objektů po stavbě | kpl | 1 |  | 0 |  |  | základní |  | 0 | 0 | 0 | 0 | 0 | 4 | K | 2 | ROZPOCET | 0 | 0 | 0 | 0 | 0 | 1 | 0 | 4 | -886261646
10 | K | OST 10 | Dílenská dokumentace | kpl | 1 |  | 0 |  |  | základní |  | 0 | 0 | 0 | 0 | 0 | 4 | K | 2 | ROZPOCET | 0 | 0 | 0 | 0 | 0 | 1 | 0 | 4 | 926307798
11 | K | OST 11 | Dokumentace skutečného provedení stavby dle vyhlášky č. 499/2006 Sb., v platném znění, ve trojím vyhotovení - v českém jazyce | kpl | 1 |  | 0 |  |  | základní |  | 0 | 0 | 0 | 0 | 0 | 4 | K | 2 | ROZPOCET | 0 | 0 | 0 | 0 | 0 | 1 | 0 | 4 | -1600454665
| P |  | Poznámka k položce: - z toho 2 paré v listinné podobě a 1 paré v digitální verzi v editovatelném tvaru, formátu *.doc, *.xls a *.dwg (WORD, EXCEL a AUTOCAD). - DSPS bude obsahovat kompletní výkresy skutečného provedení a kompletní seznam použitých materiálů. Všechny změny a rozdíly v provedení díla oproti schválené dokumentaci pro provedení stavby odsouhlasené objednatelem stavby a provedené během výstavby budou zhotovitelem ve výkresech v dokumentaci pro provedení stavby po jejich realizaci jasně a srozumitelně vyznačeny. Výkresy a dokumentace beze změn v provedení, budou opatřeny nad rozpiskou výkresu poznámkou “Beze změn”. Všechny takto postupně odevzdané výkresy skutečného provedení stavby budou opatřeny razítkem a podpisem oprávněné osoby za zhotovitele a zřetelným označením “Výkres skutečného provedení“. | [14 empty] | P | 2
12 | K | R29121101 | Zřízení a odstranění zpevněných ploch na ZS, včetně uvedení všech dotčených pozemků do původního stavu (ohumusování a osetí), včetně případných oprav komunikace při jejím poškození zhotovitelem | kpl | 1 |  | 0 |  |  | základní |  | 0 | 0 | 0 | 0 | 0 | 4 | K | 2 | ROZPOCET | 0 | 0 | 0 | 0 | 0 | 1 | 0 | 4 | -802350985
| P |  | Poznámka k položce: - včetně uvedení dotčených pozemků do původního stavu - v rozsahu dle C.2 Koordinační situace | [14 empty] | P | 2
| D | VRN1 | Průzkumné, geodetické a projektové práce |  |  |  | 0 |  |  |  |  | 0 |  | 0 |  | 0 | 5 | D | 1 | ROZPOCET | [6 empty] | 0
13 | K | 01210300 | Průzkumné, geodetické a projektové práce geodetické práce před výstavbou | kpl | 1 |  | 0 |  |  | základní |  | 0 | 0 | 0 | 0 | 0 | 1024 | K | 2 | ROZPOCET | 0 | 0 | 0 | 0 | 0 | 1 | 0 | 1024 | -835495490
| P |  | Poznámka k položce: - vytýčení objektů stavby oprávněným geodetem a zajištění vyhotovení protokolu o vytýčení ve dvojím vyhotovení | [14 empty] | P | 2
14 | K | VRN1 | Průzkumné, geodetické a projektové práce geodetické práce v průběhu výstavby a po výstavbě | kpl | 1 |  | 0 |  |  | základní |  | 0 | 0 | 0 | 0 | 0 | 1024 | K | 2 | ROZPOCET | 0 | 0 | 0 | 0 | 0 | 1 | 0 | 1024 | -2078118302
| P |  | Poznámka k položce: - zaměření skutečného stavu po provedení stavby - zaměření skutečného provedení stavby oprávněným geodetem ve trojím vyhotovení vč. 1x na CD | [14 empty] | P | 2
| D | VRN3 | Zařízení staveniště |  |  |  | 0 |  |  |  |  | 0 |  | 0 |  | 0 | 5 | D | 1 | ROZPOCET | [6 empty] | 0
15 | K | 032103001 | PP: - 1x havarijní souprava OIL 240 (obsah soupravy: nádoba 240l, Algasorb 30kgm, 50 x rohož, 5x nohavice, 5x polštář, 200x utěrka NT, 1x lopatka a smeták, 5x PE pytel, 5x výstražná nálepka, 2x rukavice Havarijní souprava UNV 60: -1x sud 120 litrů, 20x rohož, 8x nohavice, 10kg OI-Ex "82", 5x utěrka, 2x polštář, 1x rukavice, 1x brýle, 2x PE pytel, 2x výstr. nálepka, absorpční schopnost 150 litrů Norná stěna EKNS 220 H (4ks, rozměr 0,13 x 3 m) nebo enviromentální typ PEpytle 120 l - 10ks ruční nářadí (sekyra, pila, krumpáč, lopata, palice) zásoba řeziva (prkna, latě, trámy) - jednotky kusů lahve pro odběr vzorků (prachovnice se širokým hrdlem o objemu 1,25 l) - 5ks | kpl | 1 |  | 0 |  |  | základní |  | 0 | 0 | 0 | 0 | 0 | 1024 | K | 2 | ROZPOCET | 0 | 0 | 0 | 0 | 0 | 1 | 0 | 1024 | -1229394785
16 | K | 034103000 | Zařízení staveniště zabezpečení staveniště energie pro zařízení staveniště | kpl | 1 |  | 0 |  |  | základní |  | 0 | 0 | 0 | 0 | 0 | 1024 | K | 2 | ROZPOCET | 0 | 0 | 0 | 0 | 0 | 1 | 0 | 1024 | 780285704
| P |  | Poznámka k položce: - nezbytné vnitrostaveništní rozvody energie vč. zajištění jejich zdrojů | [14 empty] | P | 2
17 | K | 034403000 | Zařízení staveniště zabezpečení staveniště dopravní značení na staveništi | kpl | 1 |  | 0 |  |  | základní |  | 0 | 0 | 0 | 0 | 0 | 1024 | K | 2 | ROZPOCET | 0 | 0 | 0 | 0 | 0 | 1 | 0 | 1024 | 1318770239
18 | K | 034503000 | Zařízení staveniště zabezpečení staveniště informační tabule | kpl | 1 |  | 0 |  |  | základní |  | 0 | 0 | 0 | 0 | 0 | 1024 | K | 2 | ROZPOCET | 0 | 0 | 0 | 0 | 0 | 1 | 0 | 1024 | 1345984072
| P |  | Poznámka k položce: - podklad pro inf. tabuly z OSB desky tl.19mm, o velikosti 1000x2000mm pevně umístěnou na délku ve výšce 2000mm nad terénum - zajištění umístění na podkladní desku OSB; štítku o povolení stavby, stejnopislu oznámení prací oblastnímu inspektorátu práce | [14 empty] | P | 2
19 | K | 034703000 | Zařízení staveniště zabezpečení staveniště osvětlení staveniště | kpl | 1 |  | 0 |  |  | základní |  | 0 | 0 | 0 | 0 | 0 | 1024 | K | 2 | ROZPOCET | 0 | 0 | 0 | 0 | 0 | 1 | 0 | 1024 | 876422064
20 | K | R 03000 | Zřízení, provoz a nasledná likvidace provozního zařízení staveniště vč. označení a oplocení | kpl | 1 |  | 0 |  |  | základní |  | 0 | 0 | 0 | 0 | 0 | 1024 | K | 2 | ROZPOCET | 0 | 0 | 0 | 0 | 0 | 1 | 0 | 1024 | 1668411974
| P |  | Poznámka k položce: - včetně oplocení zařízení staveniště, WC, stavební buňky a informačních tabulí, tabulek zákazu vstupu, zabezpečení energií pro zařízení staveniště, včetně osvětlení staveniště, včetně uvedení místa zřízení staveniště po jeho odstranění do původního stavu | [14 empty] | P | 2
| D | VRN4 | Inženýrská činnost |  |  |  | 0 |  |  |  |  | 0 |  | 0 |  | 0 | 5 | D | 1 | ROZPOCET | [6 empty] | 0
21 | K | 049002001 | Projednání DIO a zajištění zvláštního užívání komunikace | kpl | 1 |  | 0 |  |  | základní |  | 0 | 0 | 0 | 0 | 0 | 1024 | K | 2 | ROZPOCET | 0 | 0 | 0 | 0 | 0 | 1 | 0 | 1024 | -1245660393
22 | K | 049002002 | Osazení dopravního značení dle schváleného DIO | kpl | 1 |  | 0 |  |  | základní |  | 0 | 0 | 0 | 0 | 0 | 1024 | K | 2 | ROZPOCET | 0 | 0 | 0 | 0 | 0 | 1 | 0 | 1024 | 2002440606
| P |  | Poznámka k položce: - včetně udržování a konečné likvidace opatření popsaných v DIO | [14 empty] | P | 2
23 | K | 049002003 | Ostatní inženýrská činnost - archeologický průzkum | kpl | 1 |  | 0 |  |  | základní |  | 0 | 0 | 0 | 0 | 0 | 1024 | K | 2 | ROZPOCET | 0 | 0 | 0 | 0 | 0 | 1 | 0 | 1024 | -1758974575
24 | K | 049002004 | Ostatní inženýrská činnost - stavební povolení pro zařízení staveniště | kpl | 1 |  | 0 |  |  | základní |  | 0 | 0 | 0 | 0 | 0 | 1024 | K | 2 | ROZPOCET | 0 | 0 | 0 | 0 | 0 | 1 | 0 | 1024 | -2030954404

## Pokyny pro vyplnění
Struktura údajů, formát souboru a metodika pro zpracování
Struktura
Soubor je složen ze záložky Rekapitulace stavby a záložek s názvem soupisu prací pro jednotlivé objekty ve formátu XLSX. Každá ze záložek přitom obsahuje
ještě samostatné sestavy vymezené orámovaním a nadpisem sestavy.
Rekapitulace stavby obsahuje sestavu Rekapitulace stavby a Rekapitulace objektů stavby a soupisů prací.
V sestavě Rekapitulace stavby jsou uvedeny informace identifikující předmět veřejné zakázky na stavební práce, KSO, CC-CZ, CZ-CPV, CZ-CPA a rekapitulaci
celkové nabídkové ceny uchazeče.
Termínem "uchazeč" (resp. zhotovitel) se myslí "účastník zadávacího řízení" ve smyslu zákona o zadávání veřejných zakázek.
V sestavě Rekapitulace objektů stavby a soupisů prací je uvedena rekapitulace stavebních objektů, inženýrských objektů, provozních souborů,
vedlejších a ostatních nákladů a ostatních nákladů s rekapitulací nabídkové ceny za jednotlivé soupisy prací. Na základě údaje Typ je možné
identifikovat, zda se jedná o objekt nebo soupis prací pro daný objekt:
|  | STA | Stavební objekt pozemní
|  | ING | Stavební objekt inženýrský
|  | PRO | Provozní soubor
|  | VON | Vedlejší a ostatní náklady
|  | OST | Ostatní
|  | Soupis | Soupis prací pro daný typ objektu
Soupis prací pro jednotlivé objekty obsahuje sestavy Krycí list soupisu prací, Rekapitulace členění soupisu prací, Soupis prací. Za soupis prací může být považován
i objekt stavby v případě, že neobsahuje podřízenou zakázku.
Krycí list soupisu obsahuje rekapitulaci informací o předmětu veřejné zakázky ze sestavy Rekapitulace stavby, informaci o zařazení objektu do KSO,
CC-CZ, CZ-CPV, CZ-CPA a rekapitulaci celkové nabídkové ceny uchazeče za aktuální soupis prací.
Rekapitulace členění soupisu prací obsahuje rekapitulaci soupisu prací ve všech úrovních členění soupisu tak, jak byla tato členění použita (např.
stavební díly, funkční díly, případně jiné členění) s rekapitulací nabídkové ceny.
Soupis prací obsahuje položky veškerých stavebních nebo montážních prací, dodávek materiálů a služeb nezbytných pro zhotovení stavebního objektu,
inženýrského objektu, provozního souboru, vedlejších a ostatních nákladů.
Pro položky soupisu prací se zobrazují následující informace:
|  | PČ |  | Pořadové číslo položky v aktuálním soupisu
|  | TYP |  | Typ položky: K - konstrukce, M - materiál, PP - plný popis, PSC - poznámka k souboru cen, P - poznámka k položce, VV - výkaz výměr
|  | Kód |  | Kód položky
|  | Popis |  | Zkrácený popis položky
|  | MJ |  | Měrná jednotka položky
|  | Množství |  | Množství v měrné jednotce
|  | J.cena |  | Jednotková cena položky. Zadaní může obsahovat namísto J.ceny sloupce J.materiál a J.montáž, jejichž součet definuje
J.cenu položky.
|  | Cena celkem |  | Celková cena položky daná jako součin množství a j.ceny
|  | Cenová soustava |  | Příslušnost položky do cenové soustavy
Ke každé položce soupisu prací se na samostatných řádcích může zobrazovat:
Plný popis položky
Poznámka k souboru cen a poznámka zadavatele
Výkaz výměr
Pokud je k řádku výkazu výměr evidovaný údaj ve sloupci Kód, jedná se o definovaný odkaz, na který se může odvolávat výkaz výměr z jiné položky.
Metodika pro zpracování
Jednotlivé sestavy jsou v souboru provázány. Editovatelné pole jsou zvýrazněny žlutým podbarvením, ostatní pole neslouží k editaci a nesmí být jakkoliv
modifikovány.
Uchazeč je pro podání nabídky povinen vyplnit žlutě podbarvená pole:
Pole Uchazeč v sestavě Rekapitulace stavby - zde uchazeč vyplní svůj název (název subjektu)
Pole IČ a DIČ v sestavě Rekapitulace stavby - zde uchazeč vyplní svoje IČ a DIČ
Datum v sestavě Rekapitulace stavby - zde uchazeč vyplní datum vytvoření nabídky
J.cena = jednotková cena v sestavě Soupis prací o maximálním počtu desetinných míst uvedených v poli
- pokud sestavy soupisů prací obsahují pole J.cena, měla by být všechna tato pole vyplněna nenulovými
Poznámka - nepovinný údaj pro položku soupisu
V případě, že sestavy soupisů prací neobsahují pole J.cena, potom ve všech soupisech prací obsahují pole:
- J.materiál - jednotková cena materiálu
- J.montáž - jednotková cena montáže
Uchazeč v tomto případě by měl vyplnit všechna pole J.materiál a pole J.montáž nenulovými kladnými číslicemi. V případech, kdy položka
neobsahuje žádný materiál je přípustné, aby pole J.materiál bylo vyplněno nulou. V případech, kdy položka neobsahuje žádnou montáž je přípustné,
aby pole J.montáž bylo vyplněno nulou. Obě pole - J.materiál, J.Montáž u jedné položky by však neměly být vyplněny nulou.
Rekapitulace stavby
Název |  |  | Povinný |  | Popis | Typ | Max. počet
atributu |  |  | (A/N) |  |  |  | znaků
Kód |  |  | A |  | Kód stavby | String | 20
Stavba |  |  | A |  | Název stavby | String | 120
Místo |  |  | N |  | Místo stavby | String | 50
Datum |  |  | A |  | Datum vykonaného exportu | Date
KSO |  |  | N |  | Klasifikace stavebního objektu | String | 15
CC-CZ |  |  | N |  | Klasifikace stavbeních děl | String | 15
CZ-CPV |  |  | N |  | Společný slovník pro veřejné zakázky | String | 20
CZ-CPA |  |  | N |  | Klasifikace produkce podle činností | String | 20
Zadavatel |  |  | N |  | Zadavatel zadaní | String | 50
IČ |  |  | N |  | IČ zadavatele zadaní | String | 20
DIČ |  |  | N |  | DIČ zadavatele zadaní | String | 20
Uchazeč |  |  | N |  | Uchazeč veřejné zakázky | String | 50
Projektant |  |  | N |  | Projektant | String | 50
Poznámka |  |  | N |  | Poznámka k zadání | String | 255
Sazba DPH |  |  | A |  | Rekapitulace sazeb DPH u položek soupisů | eGSazbaDph
Základna DPH |  |  | A |  | Základna DPH určena součtem celkové ceny z položek soupisů | Double
Hodnota DPH |  |  | A |  | Hodnota DPH | Double
Cena bez DPH |  |  | A |  | Celková cena bez DPH za celou stavbu. Sčítává se ze všech listů. | Double
Cena s DPH |  |  | A |  | Celková cena s DPH za celou stavbu | Double
Rekapitulace objektů stavby a soupisů prací
Název |  |  | Povinný |  | Popis | Typ | Max. počet
atributu |  |  | (A/N) |  |  |  | znaků
Kód |  |  | A |  | Přebírá se z Rekapitulace stavby | String | 20
Stavba |  |  | A |  | Přebírá se z Rekapitulace stavby | String | 120
Místo |  |  | N |  | Přebírá se z Rekapitulace stavby | String | 50
Datum |  |  | A |  | Přebírá se z Rekapitulace stavby | Date
Zadavatel |  |  | N |  | Přebírá se z Rekapitulace stavby | String | 50
Projektant |  |  | N |  | Přebírá se z Rekapitulace stavby | String | 50
Uchazeč |  |  | N |  | Přebírá se z Rekapitulace stavby | String | 50
Kód |  |  | A |  | Kód objektu | String | 20
Objektu, Soupis prací |  |  | A |  | Název objektu | String | 120
Cena bez DPH |  |  | A |  | Cena bez DPH za daný objekt | Double
Cena s DPH |  |  | A |  | Cena spolu s DPH za daný objekt | Double
Typ |  |  | A |  | Typ zakázky | eGTypZakazky
Krycí list soupisu
Název |  |  | Povinný |  | Popis | Typ | Max. počet
atributu |  |  | (A/N) |  |  |  | znaků
Stavba |  |  | A |  | Přebírá se z Rekapitulace stavby | String | 120
Objekt |  |  | A |  | Kód a název objektu | String | 20 + 120
Soupis |  |  | A |  | Kód a název soupisu | String | 20 + 120
KSO |  |  | N |  | Klasifikace stavebního objektu | String | 15
CC-CZ |  |  | N |  | Klasifikace stavbeních děl | String | 15
CZ-CPV |  |  | N |  | Společný slovník pro veřejné zakázky | String | 20
CZ-CPA |  |  | N |  | Klasifikace produkce podle činností | String | 20
Místo |  |  | N |  | Přebírá se z Rekapitulace stavby | String | 50
Zadavatel |  |  | N |  | Přebírá se z Rekapitulace stavby | String | 50
Uchazeč |  |  | N |  | Přebírá se z Rekapitulace stavby | String | 50
Projektant |  |  | N |  | Přebírá se z Rekapitulace stavby | String | 50
Poznámka |  |  | N |  | Poznámka k soupisu prací | String | 255
Sazba DPH |  |  | A |  | Rekapitulace sazeb DPH na položkách aktuálního soupisu | eGSazbaDph
Základna DPH |  |  | A |  | Základna DPH určena součtem celkové ceny z položek aktuálního soupisu | Double
Hodnota DPH |  |  | A |  | Hodnota DPH | Double
Cena bez DPH |  |  | A |  | Cena bez DPH za daný soupis | Double
Cena s DPH |  |  | A |  | Cena s DPH za daný soupis | Double
Rekapitulace členění soupisu prací
Název |  |  | Povinný |  | Popis | Typ | Max. počet
atributu |  |  | (A/N) |  |  |  | znaků
Stavba |  |  | A |  | Přebírá se z Rekapitulace stavby | String | 120
Objekt |  |  | A |  | Kód a název objektu, přebírá se z Krycího listu soupisu | String | 20 + 120
Soupis |  |  | A |  | Kód a název objektu, přebírá se z Krycího listu soupisu | String | 20 + 120
Místo |  |  | N |  | Přebírá se z Rekapitulace stavby | String | 50
Datum |  |  | A |  | Přebírá se z Rekapitulace stavby | Date
Zadavatel |  |  | N |  | Přebírá se z Rekapitulace stavby | String | 50
Projektant |  |  | N |  | Přebírá se z Rekapitulace stavby | String | 50
Uchazeč |  |  | N |  | Přebírá se z Rekapitulace stavby | String | 50
Kód dílu - Popis |  |  | A |  | Kód a název dílu ze soupisu | String | 20 + 100
Cena celkem |  |  | A |  | Cena celkem za díl ze soupisu | Double
Soupis prací
Název |  |  | Povinný |  | Popis | Typ | Max. počet
atributu |  |  | (A/N) |  |  |  | znaků
Stavba |  |  | A |  | Přebírá se z Rekapitulace stavby | String | 120
Objekt |  |  | A |  | Kód a název objektu | String | 20 + 120
Soupis |  |  | A |  | Přebírá se z Krycího listu soupisu | String | 20 + 120
Místo |  |  | N |  | Přebírá se z Krycího listu soupisu | String | 50
Datum |  |  | A |  | Přebírá se z Krycího listu soupisu | Date
Zadavatel |  |  | N |  | Přebírá se z Krycího listu soupisu | String | 50
Projektant |  |  | N |  | Přebírá se z Krycího listu soupisu | String | 50
Uchazeč |  |  | N |  | Přebírá se z Krycího listu soupisu | String | 50
PČ |  |  | A |  | Pořadové číslo položky soupisu | Long
Typ |  |  | A |  | Typ položky soupisu | eGTypPolozky | 1
Kód |  |  | A |  | Kód položky ze soupisu | String | 20
Popis |  |  | A |  | Popis položky ze soupisu | String | 255
MJ |  |  | A |  | Měrná jednotka položky | String | 10
Množství |  |  | A |  | Množství položky soupisu | Double
J.Cena |  |  | A |  | Jednotková cena položky | Double
Cena celkem |  |  | A |  | Cena celkem vyčíslena jako J.Cena * Množství | Double
Cenová soustava |  |  | N |  | Zařazení položky do cenové soustavy | String | 50
p |  |  | N |  | Poznámka položky ze soupisu | Memo
psc |  |  | N |  | Poznámka k souboru cen ze soupisu | Memo
pp |  |  | N |  | Plný popis položky ze soupisu | Memo
vv |  |  | N |  | Výkaz výměr (figura, výraz, výměra) ze soupisu | Text,Text,Double | 20, 150
DPH |  |  | A |  | Sazba DPH pro položku | eGSazbaDPH
Hmotnost |  |  | A |  | Hmotnost položky ze soupisu | Double
Suť |  |  | A |  | Suť položky ze soupisu | Double
Nh |  |  | N |  | Normohodiny položky ze soupisu | Double
Datová věta
Typ věty |  |  | Hodnota |  | Význam
eGSazbaDPH |  |  | základní |  | Základní sazba DPH
|  |  | snížená |  | Snížená sazba DPH
|  |  | nulová |  | Nulová sazba DPH
|  |  | zákl. přenesená |  | Základní sazba DPH přenesená
|  |  | sníž. přenesená |  | Snížená sazba DPH přenesená
eGTypZakazky |  |  | STA |  | Stavební objekt
|  |  | PRO |  | Provozní soubor
|  |  | ING |  | Inženýrský objekt
|  |  | VON |  | Vedlejší a ostatní náklady
|  |  | OST |  | Ostatní náklady
eGTypPolozky |  |  | 1 |  | Položka typu HSV
|  |  | 2 |  | Položka typu PSV
|  |  | 3 |  | Položka typu M
|  |  | 4 |  | Položka typu OST