## elektro
Příloha č.3
Technická specifikace vozidla
Dále uvedené parametry a podmínky jsou minimální a musí být splněny nebo překročeny. Uchazeč nesmí nabídnout zboží, které nebude splňovat všechny uvedené technické podmínky.
Parametr | Požadovaná konfigurace | Nabízená konfigurace
Typ karoserie | Pick-up
Palivo | nafta
Kombinovaná spotřeba paliva | maximální kombinovaná spotřeba 8,4 l/100km dle metodiky WLTP
Výkon (kW) | min. 110 kW - max. 160 kW
Objem | min. 2.0l - max. 3.0l
Typ převodovky | automat nebo manuál - min. 6stupňová převodovka
Karoserie | 4-5-dvéřová, 5- místná
Hmotnost | max. do 3 500 kg
Pohon | 4x4 s redukcí (přepínatelný pohon přední/zadní/obou náprav)
Nákladový prostor | krytý nebo s možností instalace krytu
Kabina | dvojitá kabina pro min. 5 osob
Naviják | přední 1x s minimální tažnou silou 4 500 kg, zadní naviják výhodou (není podmínkou)
Další požadovaná výbava:
Bezpříplatková barva | ANO - může být bílá nebo jiná neutrální barva
Airbagy řidiče a spolujezdce, boční airbagy vpředu | ANO
Handsfree Bluetooth | ANO
Posilovač řízení | ANO
Výškově nastavitelné sedadlo řidiče | ANO
ABS, ESP, asistent rozjezdu do kopce | ANO
Klimatizace | ANO
Multimediální systém: Autorádio s USB,MP3, Bluetooth | ANO - integrované nebo externí řešení
Centrální zamykání s dálkovým ovládáním | ANO
Denní svícení | ANO