## Rekapitulace stavby
Export Komplet | [25 empty] | VZ | 2.0 | [5 empty] | False | False | {999cd423-77bc-4846-a462-ffc9aaa5dd7a}
[18 empty] | >> skryté sloupce << | [13 empty] | 0,1 | 21
[32 empty] | 0,1 | 12
|  | REKAPITULACE STAVBY | [16 empty] | v --- níže se nacházejí doplnkové a pomocné údaje k sestavám --- v | [11 empty] | Návod na vyplnění | 0,001
|  | Kód: | [28 empty] | Měnit lze pouze buňky se žlutým podbarvením! 1) v Rekapitulaci stavby vyplňte údaje o Účastníkovi (přenesou se do ostatních sestav i v jiných listech) 2) na vybraných listech vyplňte v sestavě Soupis prací ceny u položek | 0,1
|  | Stavba: |  |  |  |  | Povrchové úpravy vnitřních prostor-výměna PVC a kuchyňských linek v bytových objektech vč. souvisejících nebytových prostor v majetku statutárního města Děčín | [24 empty] | 0,1
|  | KSO: | [11 empty] | CC-CZ: | [17 empty] | 0,1
|  | Místo: | [11 empty] | Datum: |  | 8. 6. 2025 | [15 empty] | 0,1
0,1
|  | Zadavatel: | [11 empty] | IČ: | [17 empty] | 0,1
|  |  | STATUTÁRNÍ MĚSTO DĚČÍN | [10 empty] | DIČ: | [17 empty] | 0,1
0,1
|  | Účastník: | [11 empty] | IČ: |  | Vyplň údaj | [15 empty] | 0,1
|  |  | Vyplň údaj | [10 empty] | DIČ: |  | Vyplň údaj | [15 empty] | 0,1
False
|  | Projektant: | [11 empty] | IČ: | [17 empty] | False
[14 empty] | DIČ: | [17 empty] | True
0,1
|  | Zpracovatel: | [11 empty] | IČ: | [17 empty] | 0,1
|  |  | Hošek Pavel Děčín | [10 empty] | DIČ: | [17 empty] | False
Poznámka:
POZNÁMKA: SOUČÁSTÍ VÝKAZU JE PŘÍLOHA SEZNAMU DOTČENÝCH OBJEKTŮ.
|  | Cena bez DPH | [11 empty] | 0
[8 empty] | Sazba daně |  | Základ daně |  |  |  | Výše daně
|  | DPH |  | základní |  |  |  | 21% |  | 0 |  |  |  | 0
|  |  |  | snížená |  |  |  | 12% |  | 0 |  |  |  | 0
|  |  |  | zákl. přenesená |  |  |  | 21% |  | 0 |  |  |  | 0
|  |  |  | sníž. přenesená |  |  |  | 12% |  | 0 |  |  |  | 0
|  |  |  | nulová |  |  |  | 0% |  | 0 |  |  |  | 0
|  | Cena s DPH | [6 empty] | v |  | CZK |  |  | 0
REKAPITULACE OBJEKTŮ STAVBY A SOUPISŮ PRACÍ
| Kód: | [6 empty] | 0
| Stavba: | [6 empty] | Povrchové úpravy vnitřních prostor-výměna PVC a kuchyňských linek v bytových objektech vč. souvisejících nebytových prostor v majetku statutárního města Děčín
| Místo: | [11 empty] | Datum: |  | 8. 6. 2025
| Zadavatel: | [6 empty] | STATUTÁRNÍ MĚSTO DĚČÍN |  |  |  |  | Projektant: | [5 empty] | Informatívní údaje z listů zakázek
| Účastník: | [11 empty] | Zpracovatel: |  | Hošek Pavel Děčín
| Kód |  |  |  | Popis | [6 empty] | Cena bez DPH [CZK] |  |  |  | Cena s DPH [CZK] | Typ |  | z toho Ostat. náklady [CZK] | DPH [CZK] | Normohodiny [h] | DPH základní [CZK] | DPH snížená [CZK] | DPH základní přenesená [CZK] | DPH snížená přenesená [CZK] | Základna DPH základní | Základna DPH snížená | Základna DPH zákl. přenesená | Základna DPH sníž. přenesená | Základna DPH nulová
| Náklady stavby celkem | [10 empty] | 0 |  |  |  | 0 |  |  | 0 | 0 | 0 | 0 | 0 | 0 | 0 | 0 | 0 | 0 | 0 | 0 |  | D | 0 | ###NOIMPORT### | IMPORT | {999cd423-77bc-4846-a462-ffc9aaa5dd7a} | {00000000-0000-0000-0000-000000000000}
/ |  | 01 |  |  |  | VÝMĚNA PVC, KUCHYŇSKÝCH LINEK | [5 empty] | 0 |  |  |  | 0 | STA |  | 0 | 0 | 0 | 0 | 0 | 0 | 0 | 0 | 0 | 0 | 0 | 0 |  |  | 1 |  | IMPORT | {ca7351ef-4554-457e-8c49-dba604258f6e} | {999cd423-77bc-4846-a462-ffc9aaa5dd7a} | 1

## 01 - VÝMĚNA PVC, KUCHYŇSK...
[9 empty] | >> skryté sloupce << | [10 empty] | {ca7351ef-4554-457e-8c49-dba604258f6e}
1
| KRYCÍ LIST SOUPISU PRACÍ | [8 empty] | v --- níže se nacházejí doplnkové a pomocné údaje k sestavám --- v | [9 empty] | False
Stavba:
Povrchové úpravy vnitřních prostor-výměna PVC a kuchyňských linek v bytových objektech vč. souvisejících nebytových prostor v majetku statutárního města Děčín
Objekt:
01 - VÝMĚNA PVC, KUCHYŇSKÝCH LINEK
| KSO: |  |  |  |  | CC-CZ:
| Místo: |  |  |  |  | Datum: | 8. 6. 2025
| Zadavatel: |  |  |  |  | IČ:
|  | STATUTÁRNÍ MĚSTO DĚČÍN |  |  |  | DIČ:
| Účastník: |  |  |  |  | IČ: | Vyplň údaj
|  | Vyplň údaj |  |  |  | DIČ: | Vyplň údaj
| Projektant: |  |  |  |  | IČ:
DIČ:
| Zpracovatel: |  |  |  |  | IČ:
|  | Hošek Pavel Děčín |  |  |  | DIČ:
Poznámka:
POZNÁMKA: SOUČÁSTÍ VÝKAZU JE PŘÍLOHA SEZNAMU DOTČENÝCH OBJEKTŮ.
| Cena bez DPH | [5 empty] | 0
|  |  | Základ daně |  |  | Sazba daně | Výše daně
| DPH | základní | 0 |  |  | 21% | 0
|  | snížená | 0 |  |  | 12% | 0
|  | zákl. přenesená | 0 |  |  | 21% | 0
|  | sníž. přenesená | 0 |  |  | 12% | 0
|  | nulová | 0 |  |  | 0% | 0
| Cena s DPH |  |  | v | CZK |  | 0
REKAPITULACE ČLENĚNÍ SOUPISU PRACÍ
Stavba:
Povrchové úpravy vnitřních prostor-výměna PVC a kuchyňských linek v bytových objektech vč. souvisejících nebytových prostor v majetku statutárního města Děčín
Objekt:
01 - VÝMĚNA PVC, KUCHYŇSKÝCH LINEK
Místo: | [5 empty] | Datum: | 8. 6. 2025
Zadavatel: |  |  | STATUTÁRNÍ MĚSTO DĚČÍN |  |  | Projektant:
Účastník: |  |  | Vyplň údaj |  |  | Zpracovatel: | Hošek Pavel Děčín
Kód dílu - Popis | [6 empty] | Cena celkem [CZK]
Náklady stavby celkem | [6 empty] | 0 | [13 empty] | -1
| HSV - Práce a dodávky HSV | [5 empty] | 0
| 951 - Ostatní konstrukce a práce | [5 empty] | 0
| 997 - Doprava suti a vybouraných hmot | [5 empty] | 0
| PSV - Práce a dodávky PSV | [5 empty] | 0
| 762 - Konstrukce tesařské | [5 empty] | 0
| 766 - Konstrukce truhlářské | [5 empty] | 0
| 776 - Podlahy povlakové | [5 empty] | 0
SOUPIS PRACÍ
Stavba:
Povrchové úpravy vnitřních prostor-výměna PVC a kuchyňských linek v bytových objektech vč. souvisejících nebytových prostor v majetku statutárního města Děčín
Objekt:
01 - VÝMĚNA PVC, KUCHYŇSKÝCH LINEK
Místo: | [5 empty] | Datum: | 8. 6. 2025
Zadavatel: |  |  | STATUTÁRNÍ MĚSTO DĚČÍN |  |  | Projektant:
Účastník: |  |  | Vyplň údaj |  |  | Zpracovatel: | Hošek Pavel Děčín
PČ | Typ | Kód | Popis | MJ | Množství | J.cena [CZK] | Cena celkem [CZK] | Cenová soustava |  |  | DPH | J. Nh [h] | Nh celkem [h] | J. hmotnost [t] | Hmotnost celkem [t] | J. suť [t] | Suť Celkem [t] | Dodavatel
Náklady soupisu celkem | [6 empty] | 0 | [5 empty] | 0 |  | 0.21004 |  | 0.0733 |  |  | D | -1 | [7 empty] | 0
| D | HSV | Práce a dodávky HSV |  |  |  | 0 | [5 empty] | 0 |  | 0.0027 |  | 0 |  | 1 | D | 0 | ROZPOCET | [6 empty] | 0
| D | 951 | Ostatní konstrukce a práce |  |  |  | 0 | [5 empty] | 0 |  | 0.0027 |  | 0 |  | 1 | D | 1 | ROZPOCET | [6 empty] | 0
1 | K | 632683111 | Sešívání trhlin v betonových podlahách ocelovými sponkami se zálivkou pryskyřicí vzdálenosti sponek do 10 cm | m | 1 |  | 0 | CS ÚRS 2025 01 |  |  | snížená |  | 0 | 0.0014 | 0.0014 | 0 | 0 |  | 4 | K | 2 | ROZPOCET | 0 | 0 | 0 | 0 | 0 | 2 | 0 | 4 | -914588778
| Online PSC |  | https://podminky.urs.cz/item/CS_URS_2025_01/632683111 | [16 empty] | Online PSC | 2
2 | K | 632683112 | Sešívání trhlin v betonových podlahách ocelovými sponkami se zálivkou pryskyřicí vzdálenosti sponek přes 10 do 15 cm | m | 1 |  | 0 | CS ÚRS 2025 01 |  |  | snížená |  | 0 | 0.00119 | 0.00119 | 0 | 0 |  | 4 | K | 2 | ROZPOCET | 0 | 0 | 0 | 0 | 0 | 2 | 0 | 4 | 2039402124
| Online PSC |  | https://podminky.urs.cz/item/CS_URS_2025_01/632683112 | [16 empty] | Online PSC | 2
3 | K | 783922251 | Tmelení podkladu betonových podlah prasklin šířky do 5 mm, tmelem silikonovým | m | 1 |  | 0 | CS ÚRS 2025 01 |  |  | snížená |  | 0 | 5e-05 | 5e-05 | 0 | 0 |  | 4 | K | 2 | ROZPOCET | 0 | 0 | 0 | 0 | 0 | 2 | 0 | 4 | 1101076276
| Online PSC |  | https://podminky.urs.cz/item/CS_URS_2025_01/783922251 | [16 empty] | Online PSC | 2
4 | K | 783942251 | Tmelení podkladu betonových podlah prasklin šířky do 5 mm, tmelem polyuretanovým | m | 1 |  | 0 | CS ÚRS 2025 01 |  |  | snížená |  | 0 | 2e-05 | 2e-05 | 0 | 0 |  | 4 | K | 2 | ROZPOCET | 0 | 0 | 0 | 0 | 0 | 2 | 0 | 4 | 290668943
| Online PSC |  | https://podminky.urs.cz/item/CS_URS_2025_01/783942251 | [16 empty] | Online PSC | 2
5 | K | 952901111 | Vyčištění budov nebo objektů před předáním do užívání budov bytové nebo občanské výstavby, světlé výšky podlaží do 4 m | m2 | 1 |  | 0 | CS ÚRS 2025 01 |  |  | snížená |  | 0 | 4e-05 | 4e-05 | 0 | 0 |  | 4 | K | 2 | ROZPOCET | 0 | 0 | 0 | 0 | 0 | 2 | 0 | 4 | -2059517203
| Online PSC |  | https://podminky.urs.cz/item/CS_URS_2025_01/952901111 | [16 empty] | Online PSC | 2
| D | 997 | Doprava suti a vybouraných hmot |  |  |  | 0 | [5 empty] | 0 |  | 0 |  | 0 |  | 1 | D | 1 | ROZPOCET | [6 empty] | 0
6 | K | 997013213 | Vnitrostaveništní doprava suti a vybouraných hmot vodorovně do 50 m s naložením ručně pro budovy a haly výšky přes 9 do 12 m | t | 1 |  | 0 | CS ÚRS 2025 01 |  |  | snížená |  | 0 | 0 | 0 | 0 | 0 |  | 4 | K | 2 | ROZPOCET | 0 | 0 | 0 | 0 | 0 | 2 | 0 | 4 | 1136745063
| Online PSC |  | https://podminky.urs.cz/item/CS_URS_2025_01/997013213 | [16 empty] | Online PSC | 2
7 | K | 997013501 | Odvoz suti a vybouraných hmot na skládku nebo meziskládku se složením, na vzdálenost do 1 km | t | 1 |  | 0 | CS ÚRS 2025 01 |  |  | snížená |  | 0 | 0 | 0 | 0 | 0 |  | 4 | K | 2 | ROZPOCET | 0 | 0 | 0 | 0 | 0 | 2 | 0 | 4 | -41588882
| Online PSC |  | https://podminky.urs.cz/item/CS_URS_2025_01/997013501 | [16 empty] | Online PSC | 2
8 | K | 997013509 | Odvoz suti a vybouraných hmot na skládku nebo meziskládku se složením, na vzdálenost Příplatek k ceně za každý další započatý 1 km přes 1 km | t | 1 |  | 0 | CS ÚRS 2025 01 |  |  | snížená |  | 0 | 0 | 0 | 0 | 0 |  | 4 | K | 2 | ROZPOCET | 0 | 0 | 0 | 0 | 0 | 2 | 0 | 4 | -980479337
| Online PSC |  | https://podminky.urs.cz/item/CS_URS_2025_01/997013509 | [16 empty] | Online PSC | 2
9 | K | 997013813 | Poplatek za uložení stavebního odpadu na skládce (skládkovné) z plastických hmot zatříděného do Katalogu odpadů pod kódem 17 02 03 | t | 1 |  | 0 | CS ÚRS 2025 01 |  |  | snížená |  | 0 | 0 | 0 | 0 | 0 |  | 4 | K | 2 | ROZPOCET | 0 | 0 | 0 | 0 | 0 | 2 | 0 | 4 | -2105874972
| Online PSC |  | https://podminky.urs.cz/item/CS_URS_2025_01/997013813 | [16 empty] | Online PSC | 2
10 | K | 997013814 | Poplatek za uložení stavebního odpadu na skládce (skládkovné) z izolačních materiálů zatříděného do Katalogu odpadů pod kódem 17 06 04 | t | 1 |  | 0 | CS ÚRS 2025 01 |  |  | snížená |  | 0 | 0 | 0 | 0 | 0 |  | 4 | K | 2 | ROZPOCET | 0 | 0 | 0 | 0 | 0 | 2 | 0 | 4 | -1110549007
| Online PSC |  | https://podminky.urs.cz/item/CS_URS_2025_01/997013814 | [16 empty] | Online PSC | 2
11 | K | 997013631 | Poplatek za uložení stavebního odpadu na skládce (skládkovné) směsného stavebního a demoličního zatříděného do Katalogu odpadů pod kódem 17 09 04 | t | 1 |  | 0 | CS ÚRS 2025 01 |  |  | snížená |  | 0 | 0 | 0 | 0 | 0 |  | 4 | K | 2 | ROZPOCET | 0 | 0 | 0 | 0 | 0 | 2 | 0 | 4 | 933416235
| Online PSC |  | https://podminky.urs.cz/item/CS_URS_2025_01/997013631 | [16 empty] | Online PSC | 2
| D | PSV | Práce a dodávky PSV |  |  |  | 0 | [5 empty] | 0 |  | 0.20734 |  | 0.0733 |  | 2 | D | 0 | ROZPOCET | [6 empty] | 0
| D | 762 | Konstrukce tesařské |  |  |  | 0 | [5 empty] | 0 |  | 0.025209 |  | 0.063 |  | 2 | D | 1 | ROZPOCET | [6 empty] | 0
12 | K | 762511817 | Demontáž podlahové konstrukce podkladové z dřevoštěpkových desek jednovrstvých lepených na sraz, tloušťka desky přes 15 mm | m2 | 1 |  | 0 | CS ÚRS 2025 01 |  |  | snížená |  | 0 | 0 | 0 | 0.01574 | 0.01574 |  | 16 | K | 2 | ROZPOCET | 0 | 0 | 0 | 0 | 0 | 2 | 0 | 16 | -216455284
| Online PSC |  | https://podminky.urs.cz/item/CS_URS_2025_01/762511817 | [16 empty] | Online PSC | 2
13 | K | 762511827 | Demontáž podlahové konstrukce podkladové z dřevoštěpkových desek jednovrstvých lepených na pero drážku, tloušťka desky přes 15 mm | m2 | 1 |  | 0 | CS ÚRS 2025 01 |  |  | snížená |  | 0 | 0 | 0 | 0.01574 | 0.01574 |  | 16 | K | 2 | ROZPOCET | 0 | 0 | 0 | 0 | 0 | 2 | 0 | 16 | -481730244
| Online PSC |  | https://podminky.urs.cz/item/CS_URS_2025_01/762511827 | [16 empty] | Online PSC | 2
14 | K | 762511847 | Demontáž podlahové konstrukce podkladové z dřevoštěpkových desek jednovrstvých šroubovaných na sraz, tloušťka desky přes 15 mm | m2 | 1 |  | 0 | CS ÚRS 2025 01 |  |  | snížená |  | 0 | 0 | 0 | 0.01574 | 0.01574 |  | 16 | K | 2 | ROZPOCET | 0 | 0 | 0 | 0 | 0 | 2 | 0 | 16 | 1401330291
| Online PSC |  | https://podminky.urs.cz/item/CS_URS_2025_01/762511847 | [16 empty] | Online PSC | 2
15 | K | 762511867 | Demontáž podlahové konstrukce podkladové z dřevoštěpkových desek jednovrstvých šroubovaných na pero drážku, tloušťka desky přes 15 mm | m2 | 1 |  | 0 | CS ÚRS 2025 01 |  |  | snížená |  | 0 | 0 | 0 | 0.01578 | 0.01578 |  | 16 | K | 2 | ROZPOCET | 0 | 0 | 0 | 0 | 0 | 2 | 0 | 16 | -854049759
| Online PSC |  | https://podminky.urs.cz/item/CS_URS_2025_01/762511867 | [16 empty] | Online PSC | 2
16 | K | 762511274 | Podlahové konstrukce podkladové z dřevoštěpkových desek OSB jednovrstvých šroubovaných na pero a drážku broušených, tloušťky desky 18 mm | m2 | 1 |  | 0 | CS ÚRS 2025 01 |  |  | snížená |  | 0 | 0.011309 | 0.011309 | 0 | 0 |  | 16 | K | 2 | ROZPOCET | 0 | 0 | 0 | 0 | 0 | 2 | 0 | 16 | 608139586
| Online PSC |  | https://podminky.urs.cz/item/CS_URS_2025_01/762511274 | [16 empty] | Online PSC | 2
17 | K | 762511276 | Podlahové konstrukce podkladové z dřevoštěpkových desek OSB jednovrstvých šroubovaných na pero a drážku broušených, tloušťky desky 22 mm | m2 | 1 |  | 0 | CS ÚRS 2025 01 |  |  | snížená |  | 0 | 0.0139 | 0.0139 | 0 | 0 |  | 16 | K | 2 | ROZPOCET | 0 | 0 | 0 | 0 | 0 | 2 | 0 | 16 | 2119935522
| Online PSC |  | https://podminky.urs.cz/item/CS_URS_2025_01/762511276 | [16 empty] | Online PSC | 2
18 | K | 998762122 | Přesun hmot pro konstrukce tesařské stanovený z hmotnosti přesunovaného materiálu vodorovná dopravní vzdálenost do 50 m ruční (bez užití mechanizace) v objektech výšky přes 6 do 12 m | t | 1 |  | 0 | CS ÚRS 2025 01 |  |  | snížená |  | 0 | 0 | 0 | 0 | 0 |  | 16 | K | 2 | ROZPOCET | 0 | 0 | 0 | 0 | 0 | 2 | 0 | 16 | 2047199911
| Online PSC |  | https://podminky.urs.cz/item/CS_URS_2025_01/998762122 | [16 empty] | Online PSC | 2
| D | 766 | Konstrukce truhlářské |  |  |  | 0 | [5 empty] | 0 |  | 0.14642 |  | 0.004 |  | 2 | D | 1 | ROZPOCET | [6 empty] | 0
19 | K | 766491851 | Demontáž ostatních truhlářských konstrukcí prahů dveří jednokřídlových | kus | 1 |  | 0 | CS ÚRS 2025 01 |  |  | snížená |  | 0 | 0 | 0 | 0.001 | 0.001 |  | 16 | K | 2 | ROZPOCET | 0 | 0 | 0 | 0 | 0 | 2 | 0 | 16 | -1614613134
| Online PSC |  | https://podminky.urs.cz/item/CS_URS_2025_01/766491851 | [16 empty] | Online PSC | 2
20 | K | 766491853 | Demontáž ostatních truhlářských konstrukcí prahů dveří dvoukřídlových | kus | 1 |  | 0 | CS ÚRS 2025 01 |  |  | snížená |  | 0 | 0 | 0 | 0.003 | 0.003 |  | 16 | K | 2 | ROZPOCET | 0 | 0 | 0 | 0 | 0 | 2 | 0 | 16 | 105414191
| Online PSC |  | https://podminky.urs.cz/item/CS_URS_2025_01/766491853 | [16 empty] | Online PSC | 2
21 | K | 766695212 | Montáž ostatních truhlářských konstrukcí prahů dveří jednokřídlových, šířky do 100 mm | kus | 1 |  | 0 | CS ÚRS 2025 01 |  |  | snížená |  | 0 | 0 | 0 | 0 | 0 |  | 16 | K | 2 | ROZPOCET | 0 | 0 | 0 | 0 | 0 | 2 | 0 | 16 | -1776780535
| Online PSC |  | https://podminky.urs.cz/item/CS_URS_2025_01/766695212 | [16 empty] | Online PSC | 2
22 | M | 61187116 | práh dveřní dřevěný dubový tl 20mm dl 620mm š 100mm | kus | 1 |  | 0 | CS ÚRS 2025 01 |  |  | snížená |  | 0 | 0.00092 | 0.00092 | 0 | 0 |  | 32 | M | 2 | ROZPOCET | 0 | 0 | 0 | 0 | 0 | 2 | 0 | 16 | -1843193908
23 | M | 61187136 | práh dveřní dřevěný dubový tl 20mm dl 720mm š 100mm | kus | 1 |  | 0 | CS ÚRS 2025 01 |  |  | snížená |  | 0 | 0.00108 | 0.00108 | 0 | 0 |  | 32 | M | 2 | ROZPOCET | 0 | 0 | 0 | 0 | 0 | 2 | 0 | 16 | 1205472497
24 | M | 61187156 | práh dveřní dřevěný dubový tl 20mm dl 820mm š 100mm | kus | 1 |  | 0 | CS ÚRS 2025 01 |  |  | snížená |  | 0 | 0.00123 | 0.00123 | 0 | 0 |  | 32 | M | 2 | ROZPOCET | 0 | 0 | 0 | 0 | 0 | 2 | 0 | 16 | -346571133
25 | K | 766695213 | Montáž ostatních truhlářských konstrukcí prahů dveří jednokřídlových, šířky přes 100 mm | kus | 1 |  | 0 | CS ÚRS 2025 01 |  |  | snížená |  | 0 | 0 | 0 | 0 | 0 |  | 16 | K | 2 | ROZPOCET | 0 | 0 | 0 | 0 | 0 | 2 | 0 | 16 | -1760766635
| Online PSC |  | https://podminky.urs.cz/item/CS_URS_2025_01/766695213 | [16 empty] | Online PSC | 2
26 | M | 61187181 | práh dveřní dřevěný dubový tl 20mm dl 920mm š 150mm | kus | 1 |  | 0 | CS ÚRS 2025 01 |  |  | snížená |  | 0 | 0.00208 | 0.00208 | 0 | 0 |  | 32 | M | 2 | ROZPOCET | 0 | 0 | 0 | 0 | 0 | 2 | 0 | 16 | -57986181
27 | K | 766695233 | Montáž ostatních truhlářských konstrukcí prahů dveří dvoukřídlových, šířky přes 100 mm | kus | 1 |  | 0 | CS ÚRS 2025 01 |  |  | snížená |  | 0 | 0 | 0 | 0 | 0 |  | 16 | K | 2 | ROZPOCET | 0 | 0 | 0 | 0 | 0 | 2 | 0 | 16 | -1761016939
| Online PSC |  | https://podminky.urs.cz/item/CS_URS_2025_01/766695233 | [16 empty] | Online PSC | 2
28 | M | 61187261 | práh dveřní dřevěný dubový tl 20mm dl 1470mm š 150mm | kus | 1 |  | 0 | CS ÚRS 2025 01 |  |  | snížená |  | 0 | 0.00335 | 0.00335 | 0 | 0 |  | 32 | M | 2 | ROZPOCET | 0 | 0 | 0 | 0 | 0 | 2 | 0 | 16 | 123373160
29 | M | 61187221 | práh dveřní dřevěný dubový tl 20mm dl 1270mm š 150mm | kus | 1 |  | 0 | CS ÚRS 2025 01 |  |  | snížená |  | 0 | 0.00288 | 0.00288 | 0 | 0 |  | 32 | M | 2 | ROZPOCET | 0 | 0 | 0 | 0 | 0 | 2 | 0 | 16 | -2066949489
30 | K | 76681284.r01 | Demontáž kuchyňských linek dřevěných nebo kovových ke zpětné montáži, včetně odpojení dřezu | kus | 1 |  | 0 |  |  |  | snížená |  | 0 | 0 | 0 | 0 | 0 |  | 16 | K | 2 | ROZPOCET | 0 | 0 | 0 | 0 | 0 | 2 | 0 | 16 | -531639309
31 | K | 76681146.r03 | Zpětná montáž kuchyňské linky včetně dopojení dřezu | kus | 1 |  | 0 |  |  |  | snížená |  | 0 | 0 | 0 | 0 | 0 |  | 16 | K | 2 | ROZPOCET | 0 | 0 | 0 | 0 | 0 | 2 | 0 | 16 | 1865121775
62 | K | 766811212 | Montáž kuchyňských linek pracovní desky bez výřezu, délky jednoho dílu přes 1000 do 2000 mm | kus | 1 |  | 0 | CS ÚRS 2025 01 |  |  | snížená |  | 0 | 0 | 0 | 0 | 0 |  | 16 | K | 2 | ROZPOCET | 0 | 0 | 0 | 0 | 0 | 2 | 0 | 16 | -1920322736
| Online PSC |  | https://podminky.urs.cz/item/CS_URS_2025_01/766811212 | [16 empty] | Online PSC | 2
65 | K | 766811221 | Montáž kuchyňských linek pracovní desky Příplatek k ceně za vyřezání otvoru (včetně zaměření) | kus | 1 |  | 0 | CS ÚRS 2025 01 |  |  | snížená |  | 0 | 0 | 0 | 0 | 0 |  | 16 | K | 2 | ROZPOCET | 0 | 0 | 0 | 0 | 0 | 2 | 0 | 16 | -514837073
| Online PSC |  | https://podminky.urs.cz/item/CS_URS_2025_01/766811221 | [16 empty] | Online PSC | 2
63 | M | 60722287 | deska dřevotřísková laminovaná 2070x2800mm tl 28mm | m2 | 1 |  | 0 | CS ÚRS 2025 01 |  |  | snížená |  | 0 | 0.0257 | 0.0257 | 0 | 0 |  | 32 | M | 2 | ROZPOCET | 0 | 0 | 0 | 0 | 0 | 2 | 0 | 16 | 2063908916
66 | K | 766811232 | Montáž kuchyňských linek zádové desky bez výřezu, délky jednoho dílu přes 1000 do 2000 mm | kus | 1 |  | 0 | CS ÚRS 2025 01 |  |  | snížená |  | 0 | 0 | 0 | 0 | 0 |  | 16 | K | 2 | ROZPOCET | 0 | 0 | 0 | 0 | 0 | 2 | 0 | 16 | 296162213
| Online PSC |  | https://podminky.urs.cz/item/CS_URS_2025_01/766811232 | [16 empty] | Online PSC | 2
71 | K | 766811239 | Montáž kuchyňských linek zádové desky Příplatek k ceně za vyřezání otvoru (včetně zaměření) např. na zásuvku | kus | 1 |  | 0 | CS ÚRS 2025 01 |  |  | snížená |  | 0 | 0 | 0 | 0 | 0 |  | 16 | K | 2 | ROZPOCET | 0 | 0 | 0 | 0 | 0 | 2 | 0 | 16 | -1283893727
| Online PSC |  | https://podminky.urs.cz/item/CS_URS_2025_01/766811239 | [16 empty] | Online PSC | 2
68 | M | 60722279 | deska dřevotřísková laminovaná 2070x2800mm tl 10mm | m2 | 1 |  | 0 | CS ÚRS 2025 01 |  |  | snížená |  | 0 | 0.00918 | 0.00918 | 0 | 0 |  | 32 | M | 2 | ROZPOCET | 0 | 0 | 0 | 0 | 0 | 2 | 0 | 16 | -1159575339
69 | K | 76681146.r04 | Montáž kuchyňské linky dl. cca 1500mm, spodní i horní skříňky a pracovní deska, včetně osazení a dopojení dřezu | kus | 1 |  | 0 |  |  |  | snížená |  | 0 | 0 | 0 | 0 | 0 |  | 16 | K | 2 | ROZPOCET | 0 | 0 | 0 | 0 | 0 | 2 | 0 | 16 | 933182979
70 | M | 6151010.r03 | kuchyňská linka dl. cca 1500mm - spodní i horní skříňky a pracovní deska, bez spotřebičů | kus | 1 |  | 0 |  |  |  | snížená |  | 0 | 0.1 | 0.1 | 0 | 0 |  | 32 | M | 2 | ROZPOCET | 0 | 0 | 0 | 0 | 0 | 2 | 0 | 16 | 907274461
32 | K | 998766122 | Přesun hmot pro konstrukce truhlářské stanovený z hmotnosti přesunovaného materiálu vodorovná dopravní vzdálenost do 50 m ruční (bez užití mechanizace) v objektech výšky přes 6 do 12 m | t | 1 |  | 0 | CS ÚRS 2025 01 |  |  | snížená |  | 0 | 0 | 0 | 0 | 0 |  | 16 | K | 2 | ROZPOCET | 0 | 0 | 0 | 0 | 0 | 2 | 0 | 16 | 138505597
| Online PSC |  | https://podminky.urs.cz/item/CS_URS_2025_01/998766122 | [16 empty] | Online PSC | 2
| D | 776 | Podlahy povlakové |  |  |  | 0 | [5 empty] | 0 |  | 0.035714 |  | 0.0063 |  | 2 | D | 1 | ROZPOCET | [6 empty] | 0
33 | K | 776201811 | Demontáž povlakových podlahovin lepených ručně bez podložky | m2 | 1 |  | 0 | CS ÚRS 2025 01 |  |  | snížená |  | 0 | 0 | 0 | 0.0025 | 0.0025 |  | 16 | K | 2 | ROZPOCET | 0 | 0 | 0 | 0 | 0 | 2 | 0 | 16 | -2084078552
| Online PSC |  | https://podminky.urs.cz/item/CS_URS_2025_01/776201811 | [16 empty] | Online PSC | 2
34 | K | 776201812 | Demontáž povlakových podlahovin lepených ručně s podložkou | m2 | 1 |  | 0 | CS ÚRS 2025 01 |  |  | snížená |  | 0 | 0 | 0 | 0.003 | 0.003 |  | 16 | K | 2 | ROZPOCET | 0 | 0 | 0 | 0 | 0 | 2 | 0 | 16 | -1802385312
| Online PSC |  | https://podminky.urs.cz/item/CS_URS_2025_01/776201812 | [16 empty] | Online PSC | 2
35 | K | 776410811 | Demontáž soklíků nebo lišt pryžových nebo plastových | m | 1 |  | 0 | CS ÚRS 2025 01 |  |  | snížená |  | 0 | 0 | 0 | 0.0003 | 0.0003 |  | 16 | K | 2 | ROZPOCET | 0 | 0 | 0 | 0 | 0 | 2 | 0 | 16 | 485442377
| Online PSC |  | https://podminky.urs.cz/item/CS_URS_2025_01/776410811 | [16 empty] | Online PSC | 2
36 | K | 776991821 | Ostatní práce odstranění lepidla ručně z podlah | m2 | 1 |  | 0 | CS ÚRS 2025 01 |  |  | snížená |  | 0 | 0 | 0 | 0 | 0 |  | 16 | K | 2 | ROZPOCET | 0 | 0 | 0 | 0 | 0 | 2 | 0 | 16 | 1731644950
| Online PSC |  | https://podminky.urs.cz/item/CS_URS_2025_01/776991821 | [16 empty] | Online PSC | 2
37 | K | 776145811 | Ostatní práce odstranění podložek a parozábran volně položených | m2 | 1 |  | 0 | CS ÚRS 2025 01 |  |  | snížená |  | 0 | 0 | 0 | 0.0005 | 0.0005 |  | 16 | K | 2 | ROZPOCET | 0 | 0 | 0 | 0 | 0 | 2 | 0 | 16 | -505696735
| Online PSC |  | https://podminky.urs.cz/item/CS_URS_2025_01/776145811 | [16 empty] | Online PSC | 2
38 | K | 776111115 | Příprava podkladu povlakových podlah a stěn broušení podlah stávajícího podkladu před litím stěrky | m2 | 1 |  | 0 | CS ÚRS 2025 01 |  |  | snížená |  | 0 | 4.48e-07 | 4.48e-07 | 0 | 0 |  | 16 | K | 2 | ROZPOCET | 0 | 0 | 0 | 0 | 0 | 2 | 0 | 16 | 1167273899
| Online PSC |  | https://podminky.urs.cz/item/CS_URS_2025_01/776111115 | [16 empty] | Online PSC | 2
39 | K | 776111116 | Příprava podkladu povlakových podlah a stěn broušení podlah stávajícího podkladu pro odstranění lepidla (po starých krytinách) | m2 | 1 |  | 0 | CS ÚRS 2025 01 |  |  | snížená |  | 0 | 7.68e-07 | 7.68e-07 | 0 | 0 |  | 16 | K | 2 | ROZPOCET | 0 | 0 | 0 | 0 | 0 | 2 | 0 | 16 | 1360999388
| Online PSC |  | https://podminky.urs.cz/item/CS_URS_2025_01/776111116 | [16 empty] | Online PSC | 2
40 | K | 776111311 | Příprava podkladu povlakových podlah a stěn vysátí podlah | m2 | 1 |  | 0 | CS ÚRS 2025 01 |  |  | snížená |  | 0 | 0 | 0 | 0 | 0 |  | 16 | K | 2 | ROZPOCET | 0 | 0 | 0 | 0 | 0 | 2 | 0 | 16 | -1116770764
| Online PSC |  | https://podminky.urs.cz/item/CS_URS_2025_01/776111311 | [16 empty] | Online PSC | 2
41 | K | 776121321 | Příprava podkladu povlakových podlah a stěn penetrace neředěná podlah | m2 | 1 |  | 0 | CS ÚRS 2025 01 |  |  | snížená |  | 0 | 0.0002 | 0.0002 | 0 | 0 |  | 16 | K | 2 | ROZPOCET | 0 | 0 | 0 | 0 | 0 | 2 | 0 | 16 | 104721197
| Online PSC |  | https://podminky.urs.cz/item/CS_URS_2025_01/776121321 | [16 empty] | Online PSC | 2
42 | K | 776121411 | Příprava podkladu povlakových podlah a stěn penetrace dvousložková podlah na dřevo (špachtlováním) | m2 | 1 |  | 0 | CS ÚRS 2025 01 |  |  | snížená |  | 0 | 0.0005 | 0.0005 | 0 | 0 |  | 16 | K | 2 | ROZPOCET | 0 | 0 | 0 | 0 | 0 | 2 | 0 | 16 | -1111521168
| Online PSC |  | https://podminky.urs.cz/item/CS_URS_2025_01/776121411 | [16 empty] | Online PSC | 2
43 | K | 776121511 | Příprava podkladu povlakových podlah a stěn penetrace dvousložková podlah zábrana proti vlhkosti | m2 | 1 |  | 0 | CS ÚRS 2025 01 |  |  | snížená |  | 0 | 0.00315 | 0.00315 | 0 | 0 |  | 16 | K | 2 | ROZPOCET | 0 | 0 | 0 | 0 | 0 | 2 | 0 | 16 | -1673086471
| Online PSC |  | https://podminky.urs.cz/item/CS_URS_2025_01/776121511 | [16 empty] | Online PSC | 2
44 | K | 776141121 | Příprava podkladu povlakových podlah a stěn vyrovnání samonivelační stěrkou podlah min.pevnosti 30 MPa, tloušťky do 3 mm | m2 | 1 |  | 0 | CS ÚRS 2025 01 |  |  | snížená |  | 0 | 0.0045 | 0.0045 | 0 | 0 |  | 16 | K | 2 | ROZPOCET | 0 | 0 | 0 | 0 | 0 | 2 | 0 | 16 | 1416567113
| Online PSC |  | https://podminky.urs.cz/item/CS_URS_2025_01/776141121 | [16 empty] | Online PSC | 2
45 | K | 776141122 | Příprava podkladu povlakových podlah a stěn vyrovnání samonivelační stěrkou podlah min.pevnosti 30 MPa, tloušťky přes 3 do 5 mm | m2 | 1 |  | 0 | CS ÚRS 2025 01 |  |  | snížená |  | 0 | 0.0075 | 0.0075 | 0 | 0 |  | 16 | K | 2 | ROZPOCET | 0 | 0 | 0 | 0 | 0 | 2 | 0 | 16 | -137596481
| Online PSC |  | https://podminky.urs.cz/item/CS_URS_2025_01/776141122 | [16 empty] | Online PSC | 2
46 | K | 776141123 | Příprava podkladu povlakových podlah a stěn vyrovnání samonivelační stěrkou podlah min.pevnosti 30 MPa, tloušťky přes 5 do 8 mm | m2 | 1 |  | 0 | CS ÚRS 2025 01 |  |  | snížená |  | 0 | 0.012 | 0.012 | 0 | 0 |  | 16 | K | 2 | ROZPOCET | 0 | 0 | 0 | 0 | 0 | 2 | 0 | 16 | -1867865215
| Online PSC |  | https://podminky.urs.cz/item/CS_URS_2025_01/776141123 | [16 empty] | Online PSC | 2
47 | K | 776221111 | Montáž podlahovin z PVC lepením standardním lepidlem z pásů | m2 | 1 |  | 0 | CS ÚRS 2025 01 |  |  | snížená |  | 0 | 0.0003 | 0.0003 | 0 | 0 |  | 16 | K | 2 | ROZPOCET | 0 | 0 | 0 | 0 | 0 | 2 | 0 | 16 | -1585985043
| Online PSC |  | https://podminky.urs.cz/item/CS_URS_2025_01/776221111 | [16 empty] | Online PSC | 2
48 | K | 776222111 | Montáž podlahovin z PVC lepením 2-složkovým lepidlem (do vlhkých prostor) z pásů | m2 | 1 |  | 0 | CS ÚRS 2025 01 |  |  | snížená |  | 0 | 0.0007 | 0.0007 | 0 | 0 |  | 16 | K | 2 | ROZPOCET | 0 | 0 | 0 | 0 | 0 | 2 | 0 | 16 | -983367463
| Online PSC |  | https://podminky.urs.cz/item/CS_URS_2025_01/776222111 | [16 empty] | Online PSC | 2
49 | K | 776223111 | Montáž podlahovin z PVC spoj podlah svařováním za tepla (včetně frézování) | m | 1 |  | 0 | CS ÚRS 2025 01 |  |  | snížená |  | 0 | 2e-05 | 2e-05 | 0 | 0 |  | 16 | K | 2 | ROZPOCET | 0 | 0 | 0 | 0 | 0 | 2 | 0 | 16 | 668364870
| Online PSC |  | https://podminky.urs.cz/item/CS_URS_2025_01/776223111 | [16 empty] | Online PSC | 2
50 | K | 776223112 | Montáž podlahovin z PVC spoj podlah svařováním za studena | m | 1 |  | 0 | CS ÚRS 2025 01 |  |  | snížená |  | 0 | 0 | 0 | 0 | 0 |  | 16 | K | 2 | ROZPOCET | 0 | 0 | 0 | 0 | 0 | 2 | 0 | 16 | -1129039533
| Online PSC |  | https://podminky.urs.cz/item/CS_URS_2025_01/776223112 | [16 empty] | Online PSC | 2
51 | M | 28411108 | podlahovina vinylová heterogenní zátěžová třída zátěže 34/43, hořlavost Bfl-s1, nášlapná vrstva 0,7mm tl 2mm | m2 | 1 |  | 0 | CS ÚRS 2025 01 |  |  | snížená |  | 0 | 0.00256 | 0.00256 | 0 | 0 |  | 32 | M | 2 | ROZPOCET | 0 | 0 | 0 | 0 | 0 | 2 | 0 | 16 | 701075842
52 | M | 28411155 | podlahovina vinylová heterogenní zátěžová třída zátěže 34/42, hořlavost Cfl-s1, volná pokládka, nášlapná vrstva 0,70mm tl 2,40mm | m2 | 1 |  | 0 | CS ÚRS 2025 01 |  |  | snížená |  | 0 | 0.0032 | 0.0032 | 0 | 0 |  | 32 | M | 2 | ROZPOCET | 0 | 0 | 0 | 0 | 0 | 2 | 0 | 16 | -1010232040
53 | K | 776421111 | Montáž lišt obvodových lepených | m | 1 |  | 0 | CS ÚRS 2025 01 |  |  | snížená |  | 0 | 1.27e-05 | 1.27e-05 | 0 | 0 |  | 16 | K | 2 | ROZPOCET | 0 | 0 | 0 | 0 | 0 | 2 | 0 | 16 | 1404436612
| Online PSC |  | https://podminky.urs.cz/item/CS_URS_2025_01/776421111 | [16 empty] | Online PSC | 2
54 | M | 28411 | dodávka - lišta soklová PVC samolepící včetně doplňků (započítán prořez 2%) | m | 1 |  | 0 |  |  |  | snížená |  | 0 | 0.00028 | 0.00028 | 0 | 0 |  | 32 | M | 2 | ROZPOCET | 0 | 0 | 0 | 0 | 0 | 2 | 0 | 16 | -1401612219
55 | K | 776411111 | Montáž soklíků lepením obvodových, výšky do 80 mm | m | 1 |  | 0 | CS ÚRS 2025 01 |  |  | snížená |  | 0 | 1e-05 | 1e-05 | 0 | 0 |  | 16 | K | 2 | ROZPOCET | 0 | 0 | 0 | 0 | 0 | 2 | 0 | 16 | -2118046389
| Online PSC |  | https://podminky.urs.cz/item/CS_URS_2025_01/776411111 | [16 empty] | Online PSC | 2
56 | M | 28411003 | lišta soklová PVC 30x30mm | m | 1 |  | 0 | CS ÚRS 2025 01 |  |  | snížená |  | 0 | 0.00022 | 0.00022 | 0 | 0 |  | 32 | M | 2 | ROZPOCET | 0 | 0 | 0 | 0 | 0 | 2 | 0 | 16 | 2144180099
57 | K | 776421311 | Montáž lišt přechodových samolepících | m | 1 |  | 0 | CS ÚRS 2025 01 |  |  | snížená |  | 0 | 0 | 0 | 0 | 0 |  | 16 | K | 2 | ROZPOCET | 0 | 0 | 0 | 0 | 0 | 2 | 0 | 16 | -1224853229
| Online PSC |  | https://podminky.urs.cz/item/CS_URS_2025_01/776421311 | [16 empty] | Online PSC | 2
58 | M | 59054130 | profil přechodový nerezový samolepící 35mm | m | 1 |  | 0 | CS ÚRS 2025 01 |  |  | snížená |  | 0 | 0.0004 | 0.0004 | 0 | 0 |  | 32 | M | 2 | ROZPOCET | 0 | 0 | 0 | 0 | 0 | 2 | 0 | 16 | -1182449730
59 | K | 776421312 | Montáž lišt přechodových šroubovaných | m | 1 |  | 0 | CS ÚRS 2025 01 |  |  | snížená |  | 0 | 0 | 0 | 0 | 0 |  | 16 | K | 2 | ROZPOCET | 0 | 0 | 0 | 0 | 0 | 2 | 0 | 16 | 663634473
| Online PSC |  | https://podminky.urs.cz/item/CS_URS_2025_01/776421312 | [16 empty] | Online PSC | 2
60 | M | 55343125 | profil přechodový Al vrtaný 30mm leštěná mosaz | m | 1 |  | 0 | CS ÚRS 2025 01 |  |  | snížená |  | 0 | 0.00016 | 0.00016 | 0 | 0 |  | 32 | M | 2 | ROZPOCET | 0 | 0 | 0 | 0 | 0 | 2 | 0 | 16 | 387392839
61 | K | 998776122 | Přesun hmot pro podlahy povlakové stanovený z hmotnosti přesunovaného materiálu vodorovná dopravní vzdálenost do 50 m ruční (bez užití mechanizace) v objektech výšky přes 6 do 12 m | t | 1 |  | 0 | CS ÚRS 2025 01 |  |  | snížená |  | 0 | 0 | 0 | 0 | 0 |  | 16 | K | 2 | ROZPOCET | 0 | 0 | 0 | 0 | 0 | 2 | 0 | 16 | -697041234
| Online PSC |  | https://podminky.urs.cz/item/CS_URS_2025_01/998776122 | [16 empty] | Online PSC | 2

## Pokyny pro vyplnění
Struktura údajů, formát souboru a metodika pro zpracování
Struktura
Soubor je složen ze záložky Rekapitulace stavby a záložek s názvem soupisu prací pro jednotlivé objekty ve formátu XLSX. Každá ze záložek přitom obsahuje
ještě samostatné sestavy vymezené orámovaním a nadpisem sestavy.
Rekapitulace stavby obsahuje sestavu Rekapitulace stavby a Rekapitulace objektů stavby a soupisů prací.
V sestavě Rekapitulace stavby jsou uvedeny informace identifikující předmět veřejné zakázky na stavební práce, KSO, CC-CZ, CZ-CPV, CZ-CPA a rekapitulaci
celkové nabídkové ceny účastníka.
Termínem "učastník" (resp. zhotovitel) se myslí "účastník zadávacího řízení" ve smyslu zákona o zadávání veřejných zakázek.
V sestavě Rekapitulace objektů stavby a soupisů prací je uvedena rekapitulace stavebních objektů, inženýrských objektů, provozních souborů,
vedlejších a ostatních nákladů a ostatních nákladů s rekapitulací nabídkové ceny za jednotlivé soupisy prací. Na základě údaje Typ je možné
identifikovat, zda se jedná o objekt nebo soupis prací pro daný objekt:
|  | STA | Stavební objekt pozemní
|  | ING | Stavební objekt inženýrský
|  | PRO | Provozní soubor
|  | VON | Vedlejší a ostatní náklady
|  | OST | Ostatní
|  | Soupis | Soupis prací pro daný typ objektu
Soupis prací pro jednotlivé objekty obsahuje sestavy Krycí list soupisu prací, Rekapitulace členění soupisu prací, Soupis prací. Za soupis prací může být považován
i objekt stavby v případě, že neobsahuje podřízenou zakázku.
Krycí list soupisu obsahuje rekapitulaci informací o předmětu veřejné zakázky ze sestavy Rekapitulace stavby, informaci o zařazení objektu do KSO,
CC-CZ, CZ-CPV, CZ-CPA a rekapitulaci celkové nabídkové ceny účastníka za aktuální soupis prací.
Rekapitulace členění soupisu prací obsahuje rekapitulaci soupisu prací ve všech úrovních členění soupisu tak, jak byla tato členění použita (např.
stavební díly, funkční díly, případně jiné členění) s rekapitulací nabídkové ceny.
Soupis prací obsahuje položky veškerých stavebních nebo montážních prací, dodávek materiálů a služeb nezbytných pro zhotovení stavebního objektu,
inženýrského objektu, provozního souboru, vedlejších a ostatních nákladů.
Pro položky soupisu prací se zobrazují následující informace:
|  | PČ |  | Pořadové číslo položky v aktuálním soupisu
|  | TYP |  | Typ položky: K - konstrukce, M - materiál, PP - plný popis, PSC - poznámka k souboru cen, P - poznámka k položce, VV - výkaz výměr, FIG - rozpad figur
|  | Kód |  | Kód položky
|  | Popis |  | Zkrácený popis položky
|  | MJ |  | Měrná jednotka položky
|  | Množství |  | Množství v měrné jednotce
|  | J.cena |  | Jednotková cena položky. Zadaní může obsahovat namísto J.ceny sloupce J.materiál a J.montáž, jejichž součet definuje
J.cenu položky.
|  | Cena celkem |  | Celková cena položky daná jako součin množství a j.ceny
|  | Cenová soustava |  | Příslušnost položky do cenové soustavy
Ke každé položce soupisu prací se na samostatných řádcích může zobrazovat:
Plný popis položky
Poznámka k souboru cen a poznámka zadavatele
Výkaz výměr
Pokud je k řádku výkazu výměr evidovaný údaj ve sloupci Kód, jedná se o definovaný odkaz, na který se může odvolávat výkaz výměr z jiné položky.
Metodika pro zpracování
Jednotlivé sestavy jsou v souboru provázány. Editovatelné pole jsou zvýrazněny žlutým podbarvením, ostatní pole neslouží k editaci a nesmí být jakkoliv
modifikovány.
Účastník je pro podání nabídky povinen vyplnit žlutě podbarvená pole:
Pole Účastník v sestavě Rekapitulace stavby - zde účastník vyplní svůj název (název subjektu)
Pole IČ a DIČ v sestavě Rekapitulace stavby - zde účastník vyplní svoje IČ a DIČ
Datum v sestavě Rekapitulace stavby - zde účastník vyplní datum vytvoření nabídky
J.cena = jednotková cena v sestavě Soupis prací o maximálním počtu desetinných míst uvedených v poli
- pokud sestavy soupisů prací obsahují pole J.cena, měla by být všechna tato pole vyplněna nenulovými
Poznámka - nepovinný údaj pro položku soupisu
V případě, že sestavy soupisů prací neobsahují pole J.cena, potom ve všech soupisech prací obsahují pole:
- J.materiál - jednotková cena materiálu
- J.montáž - jednotková cena montáže
Účastník v tomto případě by měl vyplnit všechna pole J.materiál a pole J.montáž nenulovými kladnými číslicemi. V případech, kdy položka
neobsahuje žádný materiál je přípustné, aby pole J.materiál bylo vyplněno nulou. V případech, kdy položka neobsahuje žádnou montáž je přípustné,
aby pole J.montáž bylo vyplněno nulou. Obě pole - J.materiál, J.Montáž u jedné položky by však neměly být vyplněny nulou.
Rekapitulace stavby
Název |  |  | Povinný |  | Popis | Typ | Max. počet
atributu |  |  | (A/N) |  |  |  | znaků
Kód |  |  | A |  | Kód stavby | String | 20
Stavba |  |  | A |  | Název stavby | String | 120
Místo |  |  | N |  | Místo stavby | String | 50
Datum |  |  | A |  | Datum vykonaného exportu | Date
KSO |  |  | N |  | Klasifikace stavebního objektu | String | 15
CC-CZ |  |  | N |  | Klasifikace stavbeních děl | String | 15
CZ-CPV |  |  | N |  | Společný slovník pro veřejné zakázky | String | 20
CZ-CPA |  |  | N |  | Klasifikace produkce podle činností | String | 20
Zadavatel |  |  | N |  | Zadavatel zadaní | String | 50
IČ |  |  | N |  | IČ zadavatele zadaní | String | 20
DIČ |  |  | N |  | DIČ zadavatele zadaní | String | 20
Účastník |  |  | N |  | Účastník veřejné zakázky | String | 50
Projektant |  |  | N |  | Projektant | String | 50
Poznámka |  |  | N |  | Poznámka k zadání | String | 255
Sazba DPH |  |  | A |  | Rekapitulace sazeb DPH u položek soupisů | eGSazbaDph
Základna DPH |  |  | A |  | Základna DPH určena součtem celkové ceny z položek soupisů | Double
Hodnota DPH |  |  | A |  | Hodnota DPH | Double
Cena bez DPH |  |  | A |  | Celková cena bez DPH za celou stavbu. Sčítává se ze všech listů. | Double
Cena s DPH |  |  | A |  | Celková cena s DPH za celou stavbu | Double
Rekapitulace objektů stavby a soupisů prací
Název |  |  | Povinný |  | Popis | Typ | Max. počet
atributu |  |  | (A/N) |  |  |  | znaků
Kód |  |  | A |  | Přebírá se z Rekapitulace stavby | String | 20
Stavba |  |  | A |  | Přebírá se z Rekapitulace stavby | String | 120
Místo |  |  | N |  | Přebírá se z Rekapitulace stavby | String | 50
Datum |  |  | A |  | Přebírá se z Rekapitulace stavby | Date
Zadavatel |  |  | N |  | Přebírá se z Rekapitulace stavby | String | 50
Projektant |  |  | N |  | Přebírá se z Rekapitulace stavby | String | 50
Účastník |  |  | N |  | Přebírá se z Rekapitulace stavby | String | 50
Kód |  |  | A |  | Kód objektu | String | 20
Objektu, Soupis prací |  |  | A |  | Název objektu | String | 120
Cena bez DPH |  |  | A |  | Cena bez DPH za daný objekt | Double
Cena s DPH |  |  | A |  | Cena spolu s DPH za daný objekt | Double
Typ |  |  | A |  | Typ zakázky | eGTypZakazky
Krycí list soupisu
Název |  |  | Povinný |  | Popis | Typ | Max. počet
atributu |  |  | (A/N) |  |  |  | znaků
Stavba |  |  | A |  | Přebírá se z Rekapitulace stavby | String | 120
Objekt |  |  | A |  | Kód a název objektu | String | 20 + 120
Soupis |  |  | A |  | Kód a název soupisu | String | 20 + 120
KSO |  |  | N |  | Klasifikace stavebního objektu | String | 15
CC-CZ |  |  | N |  | Klasifikace stavbeních děl | String | 15
CZ-CPV |  |  | N |  | Společný slovník pro veřejné zakázky | String | 20
CZ-CPA |  |  | N |  | Klasifikace produkce podle činností | String | 20
Místo |  |  | N |  | Přebírá se z Rekapitulace stavby | String | 50
Zadavatel |  |  | N |  | Přebírá se z Rekapitulace stavby | String | 50
Účastník |  |  | N |  | Přebírá se z Rekapitulace stavby | String | 50
Projektant |  |  | N |  | Přebírá se z Rekapitulace stavby | String | 50
Poznámka |  |  | N |  | Poznámka k soupisu prací | String | 255
Sazba DPH |  |  | A |  | Rekapitulace sazeb DPH na položkách aktuálního soupisu | eGSazbaDph
Základna DPH |  |  | A |  | Základna DPH určena součtem celkové ceny z položek aktuálního soupisu | Double
Hodnota DPH |  |  | A |  | Hodnota DPH | Double
Cena bez DPH |  |  | A |  | Cena bez DPH za daný soupis | Double
Cena s DPH |  |  | A |  | Cena s DPH za daný soupis | Double
Rekapitulace členění soupisu prací
Název |  |  | Povinný |  | Popis | Typ | Max. počet
atributu |  |  | (A/N) |  |  |  | znaků
Stavba |  |  | A |  | Přebírá se z Rekapitulace stavby | String | 120
Objekt |  |  | A |  | Kód a název objektu, přebírá se z Krycího listu soupisu | String | 20 + 120
Soupis |  |  | A |  | Kód a název objektu, přebírá se z Krycího listu soupisu | String | 20 + 120
Místo |  |  | N |  | Přebírá se z Rekapitulace stavby | String | 50
Datum |  |  | A |  | Přebírá se z Rekapitulace stavby | Date
Zadavatel |  |  | N |  | Přebírá se z Rekapitulace stavby | String | 50
Projektant |  |  | N |  | Přebírá se z Rekapitulace stavby | String | 50
Účastník |  |  | N |  | Přebírá se z Rekapitulace stavby | String | 50
Kód dílu - Popis |  |  | A |  | Kód a název dílu ze soupisu | String | 20 + 100
Cena celkem |  |  | A |  | Cena celkem za díl ze soupisu | Double
Soupis prací
Název |  |  | Povinný |  | Popis | Typ | Max. počet
atributu |  |  | (A/N) |  |  |  | znaků
Stavba |  |  | A |  | Přebírá se z Rekapitulace stavby | String | 120
Objekt |  |  | A |  | Kód a název objektu | String | 20 + 120
Soupis |  |  | A |  | Přebírá se z Krycího listu soupisu | String | 20 + 120
Místo |  |  | N |  | Přebírá se z Krycího listu soupisu | String | 50
Datum |  |  | A |  | Přebírá se z Krycího listu soupisu | Date
Zadavatel |  |  | N |  | Přebírá se z Krycího listu soupisu | String | 50
Projektant |  |  | N |  | Přebírá se z Krycího listu soupisu | String | 50
Účastník |  |  | N |  | Přebírá se z Krycího listu soupisu | String | 50
PČ |  |  | A |  | Pořadové číslo položky soupisu | Long
Typ |  |  | A |  | Typ položky soupisu | eGTypPolozky | 1
Kód |  |  | A |  | Kód položky ze soupisu | String | 20
Popis |  |  | A |  | Popis položky ze soupisu | String | 255
MJ |  |  | A |  | Měrná jednotka položky | String | 10
Množství |  |  | A |  | Množství položky soupisu | Double
J.Cena |  |  | A |  | Jednotková cena položky | Double
Cena celkem |  |  | A |  | Cena celkem vyčíslena jako J.Cena * Množství | Double
Cenová soustava |  |  | N |  | Zařazení položky do cenové soustavy | String | 50
p |  |  | N |  | Poznámka položky ze soupisu | Memo
psc |  |  | N |  | Poznámka k souboru cen ze soupisu | Memo
pp |  |  | N |  | Plný popis položky ze soupisu | Memo
vv |  |  | N |  | Výkaz výměr (figura, výraz, výměra) ze soupisu | Text,Text,Double | 20, 150
fig |  |  | N |  | Rozpad figur | Text,Text,Double | 20, 150
DPH |  |  | A |  | Sazba DPH pro položku | eGSazbaDPH
Hmotnost |  |  | A |  | Hmotnost položky ze soupisu | Double
Suť |  |  | A |  | Suť položky ze soupisu | Double
Nh |  |  | N |  | Normohodiny položky ze soupisu | Double
Datová věta
Typ věty |  |  | Hodnota |  | Význam
eGSazbaDPH |  |  | základní |  | Základní sazba DPH
|  |  | snížená |  | Snížená sazba DPH
|  |  | nulová |  | Nulová sazba DPH
|  |  | zákl. přenesená |  | Základní sazba DPH přenesená
|  |  | sníž. přenesená |  | Snížená sazba DPH přenesená
eGTypZakazky |  |  | STA |  | Stavební objekt
|  |  | PRO |  | Provozní soubor
|  |  | ING |  | Inženýrský objekt
|  |  | VON |  | Vedlejší a ostatní náklady
|  |  | OST |  | Ostatní náklady
eGTypPolozky |  |  | 1 |  | Položka typu HSV
|  |  | 2 |  | Položka typu PSV
|  |  | 3 |  | Položka typu M
|  |  | 4 |  | Položka typu OST