## AKU kladiva
6 | Aku vrtací a bourací kladivo |  | 1
Pro práci v pískovcových skalách
vzorová specifikace: Milwaukee M18 FUEL™ FHM -121C ONE-KEY™ 8 kg SDS-Max
Uvedený typ Milwaukee M18 FUEL™ FHM -121C ONE-KEY™ 8 kg SDS-Max slouží pouze jako vzor. Je možné nabídnout ekvivalentní výrobek s technickými a funkčními parametry minimálně rovnocennými nebo lepšími.
Základní požadavky:
| Typ pohonu: | Akumulátorový
| Napětí: | 18 V
| Typ motoru: | Bezuhlíkový motor POWERSTATE™
| Kapacita baterie: | min. 12,0 Ah
| Počet baterií v balení: | min. 1 ks
Výkon:
| Energie úderu (EPTA): | min. 11,0 J
| Počet úderů: | 2900 úderů/min
| Otáčky naprázdno: | 380 ot/min
Funkce:
Vrtání s příklepem
Sekání (s možností aretace polohy sekáče)
Systém Anti-Vibration System (AVS)
Elektronická spojka
Nastavení polohy sekáče (více poloh)
Hmotnost :
| Hmotnost s baterií: | cca 10,6 kg
Součástí dodávky musí být:
1 x Aku vrtací a bourací kladivo odpovídající specifikaci
1 x Robustní kufr v balení
1 x Boční rukojeť
1 x Ochrana proti přetížení, přehřátí a podbití baterie
1 x LED indikace stavu nabití baterie
1 x Rychlonabíječka
2 x akumulátor, kapacita 12,0 Ah, napětí 18 V, Energie 216Wh
1 x Boční rukojeť
1 x Návod k použití v češtině
1 x Záruční list
7 | Aku vrtací kladivo |  | 1
pro právo v terénu
vzorová specifikace: Milwaukee M18™ bezuhlíkové kladivo SDS-Plus 26 mm, se 4 režimy a sklíčidlem FIXTEC™
Uvedený typ Milwaukee M18™ bezuhlíkové kladivo SDS-Plus 26 mm, se 4 režimy a sklíčidlem FIXTEC™ slouží pouze jako vzor. Je možné nabídnout ekvivalentní výrobek s technickými a funkčními parametry minimálně rovnocennými nebo lepšími.
Typ motoru: Bezuhlíkový motor
| Typ pohonu: | Akumulátorový
| Napětí: | 18 V
| Maximální průměr vrtání do betonu: | min. 26 mm
| Upínací systém nástrojů: | SDS-Plus
| Počet režimů: | 4 funkční režimy
1. Vrtání bez příklepu
2. Vrtání s příklepem
3. Sekání
Výkon a funkce:
| Energie úderu (EPTA): | min. 2,7 J
| Otáčky naprázdno: až 1400 ot/min | 1400 ot/min
| Počet úderů: | 4900 úderů/min
| Bezpečnostní spojka proti přetížení | ano
| Anti-Vibration Systém | ano
| LED osvětlení pracovní plochy | ano
| Elektronická regulace otáček | ano
Hmotnost:
| Hmotnost (bez aku): | cca 2,9 kg
Součástí dodávky musí být:
1 x Aku vrtací kladivo odpovídající specifikaci
1 x Odolný přepravní kufr součástí dodávky
1 x Sklíčidlopro vrtáky s válcovou stopkou
1 x Rychlonabíječka
2 x akumulátor, kapacita 6,0 Ah, napětí 18 V, Energie 108Wh
1 x Boční přídavná rukojeť s možností nastavení
1 x Přehledný český návod k použití
1 x Záruční list