## náhled
recepce - náhled
boční pohled od schodů
čelní pohled
150
800
2080
cca260
v. k nosníkům
v. ke stropu
1340
3210
2469

## půdorys
recepce - půdorys
stůl - obslužné okno
stůl - vedlejší
police - prodloužení stolu
šatní skř.1
šatní skř.2
šupl.skř. na tiskárnu
vstup 80 L
kontejner.
kontejner.

## dveře a rámy
recepce - dveře, rámy
1kř. dveře
Pohled zvenku
800 mm x 2080 mm, sestávající z 1kř. dveří.
Systém: W/D 50 C, Zaskl. lišta: Standard F 2
Popis dveří:
Dveře 1-křídlové otvíravé dovnitř L
Povrchové úpravy:
Profily: RAL 0501 7016 matt
Zasklení:
2 x ESG 10 mm
Dveřní kování:
1 x Čtyřhran 8mm, 59-65mm (DG58 kl.-kl.)
1 x Dveřní klika DG58 - vnější elox stříbrná
1 x Dveřní klika DG58 - vnitřní elox stříbrná
1 x Cyl. vložka FAB 3-3.00
BDNs 30/40 BT3
světlý průchod
4460 mm x 880 mm, sestávající z čtyř pevných polí.
Systém: W/D 50 C, Zaskl. lišta: Standard F 2
Povrchové úpravy:
Profily: RAL 0501 7016 matt
Zasklení:
4 x ESG 10 mm
„všechny uvedené výrobky, materiály a zařízení jsou uvedeny pouze ilustrativně (referenčně) a mohou být nahrazeny jinými, technicky a kvalitativně ekvivalentními výrobky“.