## Venkovní jednotka
Specifikace klimatizačních jednotek
Parametr | Nabízené jednotky musí splňovat uvedené min/max parametry | Uveďte Vámi nabízenou hodnotu | Uveďte konkrétní produkt | Počet | Cena bez DPH za 1 ks | Cena s DPH za 1 ks | DPH | Cena celkem bez DPH | Cena celkem s DPH
Vnější jednotka |  |  |  | 1
Technologie | multisplit
Typ chladiva | R32
Napájení | 1f/24,9A
Minimální chladící/topný výkon jmenovitý (nominální) | .9/10
El. příkon chlazení | 2.4
El. příkon topení | 2.6
Hlučnost | 64
Energetická účinnost chlazení | A++
Minimální hodnota SEER | 7.1
Rozsah provozních teplot | .-20 až +46
Topný rozsah | 2,2-10

## Vnitřní jednotka - chodba
Specifikace klimatizačních jednotek
Parametr | Nabízené jednotky musí splňovat uvedené min/max parametry | Uveďte Vámi nabízenou hodnotu | Uveďte konkrétní produkt | Počet | Cena bez DPH za 1 ks | Cena s DPH za 1 ks | DPH | Cena celkem bez DPH | Cena celkem s DPH
Vnitřní nástěnná jednotka |  |  |  | 1
Minimální chladící výkon jmenovitý | 2
Minimální topný výkon jmenovitý | 2.5
Vzduchový výkon | 6.8
Akustický tlak dB(A) max | 39

## Vnitřní jednotka - vedoucí
Specifikace klimatizačních jednotek
Parametr | Nabízené jednotky musí splňovat uvedené min/max parametry | Uveďte Vámi nabízenou hodnotu | Uveďte konkrétní produkt | Počet | Cena bez DPH za 1 ks | Cena s DPH za 1 ks | DPH | Cena celkem bez DPH | Cena celkem s DPH
Vnitřní nástěnná jednotka |  |  |  | 1
Minimální chladící výkon jmenovitý | 3.5
Minimální topný výkon jmenovitý | 4
Vzduchový výkon | 8.3
Akustický tlak dB(A) max | 43

## Vnitřní jednotka - ostatní
Specifikace klimatizačních jednotek
Parametr | Nabízené jednotky musí splňovat uvedené min/max parametry | Uveďte Vámi nabízenou hodnotu | Uveďte konkrétní produkt | Počet | Cena bez DPH za 1 ks | Cena s DPH za 1 ks | DPH | Cena celkem bez DPH | Cena celkem s DPH
Vnitřní nástěnná jednotka |  |  |  | 3
Minimální chladící výkon jmenovitý | 2.5
Minimální topný výkon jmenovitý | 3
Vzduchový výkon | 7.5
Akustický tlak dB(A) max | 40

## Cenová nabídka
Specifikace klimatizačních jednotek
Položka | Uveďte konkrétní produkt/ montážní komponenty/činnosti | Množství | Cena dodávky bez DPH |  | DPH | Cena dodávky s DPH
|  |  | za jednotku (Kč) | celkem (Kč) |  | za jednotku (Kč) | celkem (Kč)
Venkovní jednotka |  | 1 |  | 0 | 12 | 0 | 0
Vnitřní jednotka - chodba |  | 1 |  | 0 | 12 | 0 | 0
Vnitřní jednotka - vedoucí |  | 1 |  | 0 | 12 | 0 | 0
Vnitřní jednotka - ostatní |  | 3 |  | 0 | 12 | 0 | 0
Montážní komponenty a služby |  |  |  | 0 | 12 | 0 | 0
[6 empty] | Cena celkem bez DPH | 0
[6 empty] | Cena celkem s DPH | 0