## Varna specifikace
Pozice |  | Technologie/zařízení | Specifikace | Výrobce/model | Rozměry | Příkon Kw-PLYN | Příkon Kw-EL. | Napětí/V | Ks
A |  | MYCÍ ČÁST, VÝČEP
A | 1 | Podstolová myčka nádobí | na koše 500x500 | QQI 52T |  |  | 5.4 | 400 | 1
A | 2 | Automatický změkčovač vody | Změkčovač vody pro technologie, elektromechanická jednotka, na tabletovou sůl, sterilizace během regenerace | např. R08 |  |  | 0.04 | 230 | 1
A | 3 | Mycí stůl nerezový | Bez spodní police, s trnoží zadní a levý lem 40mm dřez 400x400x250 mm 250mm od levé hrany otvor na baterii |  | 1800x700x850 |  |  |  | 1
A | 4 | Tlaková sprcha s baterií SHRINK | Sprcha s baterií ze stolu a s ramínkem, nerezová tlaková hadice, vyrovnávací pružina, tlaková s ovladačem, sifon | [5 empty] | 1
A | 5 | Nástěnná nerezová police | Nástěnná police celonerezová, jednopatrová |  | 1800x300 |  |  |  | 1
A | 6 | Výčepní zařízení kompletní | výčepní zařízení 2x otvor, chlazení- 4xchl.smyčka + rychlospojky, naražeče, sanitace, ruční myčka půllitrů např. DUNETIC, baterie, potrubí - spojky | např. Lindr | 710x420x540 |  |  |  | 1
B |  | VÝDEJNÍ OKÉNKO, KÁVA, CHLADÍCÍ ZAŘÍZENÍ
B | 1 | Pracovní stůl nerezový s dvěma zásuvkami DOMĚREK | nerezové provedení 2 zásuvky pod deskou stolu spodní plná police bez lemu |  | 1200x700x850 |  |  |  | 1 | I
B | 2 | Nástěnná nerezová police 2 patra DOMĚREK | Nástěnná police celonerezová, jednopatrová |  | 1300x300 |  |  |  | 1
B | 4 | Nerezová police DOMĚREK | Celonerezové provedení zavěšení ze stropu |  | 1400x300 |  |  |  | 1
B | 5 | Pracovní stůl s dvěma policemi | celonerezové provedení 2 plné police bez lemu přední a levé nerezové krytování |  | 1500x700x850 |  |  |  | 1
B | 6 | Nerezový pult sklopný DOMĚREK | nerezové provedení bez lemu sklopné provedení |  | 600x700 |  |  |  | 1
B | 7 | Nerezová police DOMĚREK | Celonerezové provedení zavěšení ze stropu |  | 1400x300 |  |  |  | 1
B | 8 | Pracovní stůl s 2 policemi | celonerezové provedení 2 plné police bez lemu přední a pravé krytování |  | 1400x700x850 |  |  |  | 1
B | 9 | Kávovar + mlýnek na kávu | Kávovar Izolovaný bojler; SIS systém; Nastavitelné dávky ; Rotační čerpadlo se zobrazením tlaku; Parní trysky z nerezové oceli se systémem ovládání Push&Pull; Tryska horké vody; Bojler: Lt 7,5; Příkon: 2900W; Napětí: 220/240V; 50/60Hz.; Rozměry (ŠxHxV): 554x545x498 mm; Váha: Kg. 43/53; |  | 554x545x498 |  | 2.9 | 230 | 1
B | 10 | Mrazící skříň 570l | - Čistý objem: 555 l - Provedení: prosklená - Systém chlazení v chladící části: statické - Způsob odmrazováníi: automatické - Počet nastavitelných roštů: 6 - Typ ovládání: elektronické - Ukazatel teploty: vnější digitalní - Teplotní rozsah v mrazící části: -18 °C až -22 °C - Rukojeť: profilované madlo - Snadno vyměnitelné těsnění - Zámek: ano -GN 2/1 - pravé otvírání dvěří-panty vpravo | např. DRF600 | 810x770x1970 |  | 0.217 | 230 | 1
B | 11 | Chladící skříň 570l | - Čistý objem: 570 l - Provedení: prosklená - Systém chlazení v chladící části: ventilovaný - Způsob odmrazováníi: automatické - Počet nastavitelných roštů: 4 - Typ ovládání: elektronické - Ukazatel teploty: vnější digitalní - Teplotní rozsah v mrazící části: -2 °C až +8 °C (při okolní teplotě max. +32 °C) - Chladivo: R 134a - Rukojeť: profilované madlo - Snadno vyměnitelné těsnění - Zámek: ano - pravé otvírání dvěří-panty vpravo | např. DDR600 | 775x750x1850 |  | 0.18 | 230 | 1
C |  | HYGIENA RUKOU
D |  | PROVOZNÍ NÁDOBÍ
D | 1 | Mycí stůl s policí a 2 zásuvkami | pracovní stůl s policí 2 zásuvky pod deskou stolu vpravo spodní plná police malý dřez vlevo u lemu 250x250x160 mm otvor na baterii zadní lem 40 mm celonerezové provedení výšková stavitelnost o 30 mm tloušťka pracovní desky a police 40 mm |  | 1300x700x850 |  |  |  | 1
D | 2 | Nástěnná nerezová police | Nástěnná police celonerezová, jednopatrová |  | 1700x300 |  |  |  | 1
D | 3 | Stojánková baterie, sifon | [6 empty] | 1
D | 4 | Tlaková sprcha s baterií SHRINK | Sprcha s baterií ze stolu a s ramínkem, nerezová tlaková hadice, vyrovnávací pružina, tlaková s ovladačem, sifon | [5 empty] | 1
D | 5 | Mycí stůl | nerezové provedení zadní zvýšený lem bez police, prostor pro odpadkový koš otvor na tlakovou baterii dřez 500x500x250 mm |  | 700x700x850 |  |  |  | 1
E |  | PŘÍPRAVA
E | 1 | Mycí stůl se dřezem , policí a zásuvkou | Celonerezové provedení, zásuvka pod deskou stolu vlevo zadní a pravý lem dřez vpravo 250x250x160 mm otvor na stojánkovou baterii |  | 1500x700x850 |  |  |  | 1
E | 2 | Hot dog 3 trny | S nádobou na ohřev párků | např. HD 03 N/K | 480x300x350 |  | 1.1 | 230 | 1
E | 3 | Mikrovlnná trouba 2 magnetrony vč police ( konzolí) | celonerezové provedení 2 magnetrony digitální ovládání programovatelná kapacita 35l bez otočného talíře součástí police - konzole | např. MWP 2152-35 E/N | 512x570x370 |  | 2.1 | 230 | 1
E | 4 | Nástěnná nerezová police | Nástěnná police celonerezová, jednopatrová |  | 900x300 |  |  |  | 1
E | 5 | Stojánková baterie, sifon | [6 empty] | 1
F |  | TEPLÁ PŘÍPRAVA
F | 2 | Fritéza 11l |  | např. FE 10T | 360x420x370 |  | 11.5 | 400 | 1
F | 3 | Pracovní stůl se zásuvkami a policí doměrek | nerezové provedení zadní lem 2 zásuvky pod deskou stolu plná police |  | 950x700x850 |  |  |  | 1
F | 4 | Chladící skříň 130 l | - Čistý objem: 130 l - Provedení: bílá - Systém chlazení v chladící části: ventilovaný - Způsob odmrazováníi: automatické - Počet nastavitelných roštů: 4 - Typ ovládání: elektronické - Ukazatel teploty: vnější digitalní - Teplotní rozsah v mrazící části: -2 °C až +8 °C (při okolní teplotě max. +32 °C) - Chladivo: R 134a - Rukojeť: profilované madlo - Snadno vyměnitelné těsnění - Zámek: ano - pravé otvírání dvěří-panty vpravo | např. DR 200 S | 600x615x870 |  | 0.15 | 230 | 1
F | 5 | Mrazící skříň 130 l | - Čistý objem: 130 l - Provedení: bílá - Systém chlazení v chladící části: ventilovaný - Způsob odmrazováníi: automatické - Počet nastavitelných roštů: 4 - Typ ovládání: elektronické - Ukazatel teploty: vnější digitalní - Teplotní rozsah v mrazící části: -2 °C až +8 °C (při okolní teplotě max. +32 °C) - Chladivo: R 134a - Rukojeť: profilované madlo - Snadno vyměnitelné těsnění - Zámek: ano - pravé otvírání dvěří-panty vpravo | např. DF 200 S | 615x600x855 |  | 0.18 | 230 | 1
F | 6 | Kontaktní gril/ grilovací deska |  | např. PM 2015 R |  |  | 3 | 230 | 1
F | 7 | Indukční sporák 1/2 plotny |  | např. RIB 3535 ET |  |  | 4.5 | 230 | 1
F | 8 | Pracovní stůl s trnoží | nerezové provedení zadní lem bez police |  | 1400x700x850 |  |  |  | 1
G |  | SKLAD, ÚKLID
G | 1 | Skladový regál s plnými policemi | Celonerezové provedení. Nosná konstrukce z jeklu 40x40 mm, police tl. 40 mm vyztužené podélnými výztuhami. Světlost spodní police 105 mm. 4 police |  | 1000x600x1800 |  |  |  | 1
G | 2 | Skladový regál s plnými policemi | Celonerezové provedení. Nosná konstrukce z jeklu 40x40 mm, police tl. 40 mm vyztužené podélnými výztuhami. Světlost spodní police 105 mm. 4 police |  | 1300x600x1800 |  |  |  | 1
G | 3 | Skladový regál s plnými policemi | Celonerezové provedení. Nosná konstrukce z jeklu 40x40 mm, police tl. 40 mm vyztužené podélnými výztuhami. Světlost spodní police 105 mm. 4 police |  | 1300x600x1800 |  |  |  | 1
G | 4 | Skladový regál s plnými policemi | Celonerezové provedení. Nosná konstrukce z jeklu 40x40 mm, police tl. 40 mm vyztužené podélnými výztuhami. Světlost spodní police 105 mm. 4 police |  | 1000x300x1800 |  |  |  | 1
G | 6 | Výlevka s rámem | Z nerez plechu tl.1,2 mm. Prolamovaná pracovní deska s vevařeným lisovaným dřezem a rámem. | např. KSVV1 | 600x700x500 |  |  |  | 1
|  |  | Celkový příkon / kW - PLYN |  |  | 0
|  |  | Celkový příkon / kW - ELEKTRO |  |  |  | 25.867
Předpokládaná soudobost : 60-65%

## Varna hrubý rozpočet
Pozice |  | Technologie/zařízení | Specifikace | Výrobce/model | Rozměry | Příkon Kw-PLYN | Příkon Kw-EL. | Napětí/V | Ks | Cena za jednotku bez DPH | Cena celkem bez DPH
A |  | MYCÍ ČÁST, VÝČEP
A | 1 | Podstolová myčka nádobí | na koše 500x500 | např. QQI 52T |  |  | 5.4 | 400 | 1 |  | 0
A | 2 | Automatický změkčovač vody | Změkčovač vody pro technologie, elektromechanická jednotka, na tabletovou sůl, sterilizace během regenerace | např. R08 |  |  | 0.04 | 230 | 1 |  | 0
A | 3 | Mycí stůl nerezový | Bez spodní police, s trnoží zadní a levý lem 40mm dřez 400x400x250 mm 250mm od levé hrany otvor na baterii |  | 1800x700x850 |  |  |  | 1 |  | 0
A | 4 | Tlaková sprcha s baterií SHRINK | Sprcha s baterií ze stolu a s ramínkem, nerezová tlaková hadice, vyrovnávací pružina, tlaková s ovladačem, sifon | [5 empty] | 1 | 0 | 0
A | 5 | Nástěnná nerezová police | Nástěnná police celonerezová, jednopatrová |  | 1800x300 |  |  |  | 1 |  | 0
A | 6 | Výčepní zařízení | výčepní zařízení 2x otvor, chlazení- 4xchl.smyčka + rychlospojky, naražeče, sanitace, ruční myčka na půllitry např. DUNETIC, baterie, potrubí - spojky |  | 710x420x540 |  |  |  | 1 |  | 0
B |  | VÝDEJNÍ OKÉNKO, KÁVA, CHLADÍCÍ ZAŘÍZENÍ | [8 empty] | 0
B | 1 | Pracovní stůl nerezový s dvěma zásuvkami DOMĚREK | nerezové provedení 2 zásuvky pod deskou stolu spodní plná police bez lemu |  | 1200x700x850 |  |  |  | 1 |  | 0
B | 2 | Nástěnná nerezová police 2 patra DOMĚREK | Nástěnná police celonerezová, jednopatrová |  | 1300x300 |  |  |  | 1 |  | 0
B | 4 | Nerezová police DOMĚREK | Celonerezové provedení zavěšení ze stropu vč. motáže |  | 1400x300 |  |  |  | 1 |  | 0
B | 5 | Pracovní stůl s dvěma policemi | celonerezové provedení 2 plné police bez lemu přední a levé nerezové krytování |  | 1500x700x850 |  |  |  | 1 |  | 0
B | 6 | Nerezový pult sklopný DOMĚREK | nerezové provedení bez lemu sklopné provedení |  | 600x700 |  |  |  | 1 |  | 0
B | 7 | Nerezová police DOMĚREK | Celonerezové provedení zavěšení ze stropu vč. montáže |  | 1400x300 |  |  |  | 1 |  | 0 | I
B | 8 | Pracovní stůl s 2 policemi | celonerezové provedení 2 plné police bez lemu přední a pravé krytování |  | 1400x700x850 |  |  |  | 1 |  | 0
B | 9 | Kávovar + mlýnek | Kávovar Izolovaný bojler; SIS systém; Nastavitelné dávky ; Rotační čerpadlo se zobrazením tlaku; Parní trysky z nerezové oceli se systémem ovládání Push&Pull; Tryska horké vody; Bojler: Lt 7,5; Příkon: 2900W; Napětí: 220/240V; 50/60Hz.; Rozměry (ŠxHxV): 554x545x498 mm; Váha: Kg. 43/53;; |  | 554x545x498 |  | 2.9 | 230 | 1 |  | 0
B | 10 | Mrazící skříň 570l | - Čistý objem: 555 l - Provedení: prosklená - Systém chlazení v chladící části: statické - Způsob odmrazováníi: automatické - Počet nastavitelných roštů: 6 - Typ ovládání: elektronické - Ukazatel teploty: vnější digitalní - Teplotní rozsah v mrazící části: -18 °C až -22 °C - Rukojeť: profilované madlo - Snadno vyměnitelné těsnění - Zámek: ano -GN 2/1 - pravé otvírání dvěří-panty vpravo | např. DRF600 | 810x770x1970 |  | 0.217 | 230 | 1 |  | 0
B | 11 | Chladící skříň 570l | - Čistý objem: 570 l - Provedení: prosklená - Systém chlazení v chladící části: ventilovaný - Způsob odmrazováníi: automatické - Počet nastavitelných roštů: 4 - Typ ovládání: elektronické - Ukazatel teploty: vnější digitalní - Teplotní rozsah v mrazící části: -2 °C až +8 °C (při okolní teplotě max. +32 °C) - Chladivo: R 134a - Rukojeť: profilované madlo - Snadno vyměnitelné těsnění - Zámek: ano - pravé otvírání dvěří-panty vpravo | např. DDR600 | 775x750x1850 |  | 0.18 | 230 | 1 |  | 0
C |  | HYGIENA RUKOU | [8 empty] | 0
D |  | PROVOZNÍ NÁDOBÍ | [8 empty] | 0
D | 1 | Mycí stůl s policí a 2 zásuvkami | pracovní stůl s policí 2 zásuvky pod deskou stolu vpravo spodní plná police malý dřez vlevo u lemu 250x250x160 mm otvor na baterii zadní lem 40 mm celonerezové provedení výšková stavitelnost o 30 mm tloušťka pracovní desky a police 40 mm |  | 1300x700x850 |  |  |  | 1 |  | 0
D | 2 | Nástěnná nerezová police | Nástěnná police celonerezová, jednopatrová |  | 1700x300 |  |  |  | 1 |  | 0
D | 3 | Stojánková baterie, sifon | [6 empty] | 1 |  | 0
D | 4 | Tlaková sprcha s baterií SHRINK | Sprcha s baterií ze stolu a s ramínkem, nerezová tlaková hadice, vyrovnávací pružina, tlaková s ovladačem, sifon | [5 empty] | 1 |  | 0
D | 5 | Mycí stůl | nerezové provedení zadní zvýšený lem bez police, prostor pro odpadkový koš otvor na tlakovou baterii dřez 500x500x250 mm |  | 700x700x850 |  |  |  | 1 |  | 0
E |  | PŘÍPRAVA | [8 empty] | 0
E | 1 | Mycí stůl se dřezem , policí a zásuvkou | Celonerezové provedení, zásuvka pod deskou stolu vlevo zadní a pravý lem dřez vpravo 250x250x160 mm otvor na stojánkovou baterii |  | 1500x700x850 |  |  |  | 1 |  | 0
E | 2 | Hot dog 3 trny | S nádobou na ohřev párků | např. HD 03 N/K | 480x300x350 |  | 1.1 | 230 | 1 |  | 0
E | 3 | Mikrovlnná trouba 2 magnetrony vč police ( konzolí) | celonerezové provedení 2 magnetrony digitální ovládání programovatelná kapacita 35l bez otočného talíře součástí police - konzole | např. MWP 2152-35 E/N | 512x570x370 |  | 2.1 | 230 | 1 |  | 0
E | 4 | Nástěnná nerezová police | Nástěnná police celonerezová, jednopatrová |  | 900x300 |  |  |  | 1 |  | 0
E | 5 | Stojánková baterie, sifon | [6 empty] | 1 |  | 0
F |  | TEPLÁ PŘÍPRAVA | [8 empty] | 0
F | 2 | Fritéza 11l |  | např. FE 10T | 360x420x370 |  | 11.5 | 400 | 1 |  | 0
F | 3 | Pracovní stůl se zásuvkami a policí doměrek | nerezové provedení zadní lem 2 zásuvky pod deskou stolu plná police |  | 950x700x850 |  |  |  | 1 |  | 0
F | 4 | Chladící skříň 130 l | - Čistý objem: 130 l - Provedení: bílá - Systém chlazení v chladící části: ventilovaný - Způsob odmrazováníi: automatické - Počet nastavitelných roštů: 4 - Typ ovládání: elektronické - Ukazatel teploty: vnější digitalní - Teplotní rozsah v mrazící části: -2 °C až +8 °C (při okolní teplotě max. +32 °C) - Chladivo: R 134a - Rukojeť: profilované madlo - Snadno vyměnitelné těsnění - Zámek: ano - pravé otvírání dvěří-panty vpravo | např. DR 200 S | 600x615x870 |  | 0.15 | 230 | 1 |  | 0
F | 5 | Mrazící skříň 130 l | - Čistý objem: 130 l - Provedení: bílá - Systém chlazení v chladící části: ventilovaný - Způsob odmrazováníi: automatické - Počet nastavitelných roštů: 4 - Typ ovládání: elektronické - Ukazatel teploty: vnější digitalní - Teplotní rozsah v mrazící části: -2 °C až +8 °C (při okolní teplotě max. +32 °C) - Chladivo: R 134a - Rukojeť: profilované madlo - Snadno vyměnitelné těsnění - Zámek: ano - pravé otvírání dvěří-panty vpravo | např. DF 200 S | 615x600x855 |  | 0.18 | 230 | 1 |  | 0
F | 6 | Kontaktní gril/ grilovací deska |  | např. PM 2015 R |  |  | 3 | 230 | 1 |  | 0
F | 7 | Indukční sporák 1/2 plotny |  | např. RIB 3535 ET |  |  | 4.5 | 230 | 1 |  | 0
F | 8 | Pracovní stůl s trnoží | nerezové provedení zadní lem bez police |  | 1400x700x850 |  |  |  | 1 |  | 0
G |  | SKLAD, ÚKLID | [8 empty] | 0
G | 1 | Skladový regál s plnými policemi | Celonerezové provedení. Nosná konstrukce z jeklu 40x40 mm, police tl. 40 mm vyztužené podélnými výztuhami. Světlost spodní police 105 mm. 4 police |  | 1000x600x1800 |  |  |  | 1 |  | 0
G | 2 | Skladový regál s plnými policemi | Celonerezové provedení. Nosná konstrukce z jeklu 40x40 mm, police tl. 40 mm vyztužené podélnými výztuhami. Světlost spodní police 105 mm. 4 police |  | 1300x600x1800 |  |  |  | 1 |  | 0
G | 3 | Skladový regál s plnými policemi | Celonerezové provedení. Nosná konstrukce z jeklu 40x40 mm, police tl. 40 mm vyztužené podélnými výztuhami. Světlost spodní police 105 mm. 4 police |  | 1300x600x1800 |  |  |  | 1 |  | 0
G | 4 | Skladový regál s plnými policemi | Celonerezové provedení. Nosná konstrukce z jeklu 40x40 mm, police tl. 40 mm vyztužené podélnými výztuhami. Světlost spodní police 105 mm. 4 police |  | 1000x300x1800 |  |  |  | 1 |  | 0
G | 6 | Výlevka s rámem | Z nerez plechu tl.1,2 mm. Prolamovaná pracovní deska s vevařeným lisovaným dřezem a rámem. | např. KSVV1 | 600x700x500 |  |  |  | 1 |  | 0
|  | doprava | [8 empty] | 0
|  | montáž a spotřební materiál | [8 empty] | 0
|  |  | Celkový příkon / kW - PLYN |  |  | 0
|  |  | Celkový příkon / kW - ELEKTRO |  |  |  | 25.867
Předpokládaná soudobost : 60-65%
[10 empty] | 0 | 0