## List1
Minimální technické požadavky | Vyplní dodavatel
14 kusů mini PC | dodavatel zde uvede výrobce a model
procesor o výkonu minimálně 13400 bodů v PassMark – CPU Mark | dodavatel zde uvede splnění min. technických parametrů
RAM minimálně 8 GB, DDR5 - z důvodu novější technologie a delší doby podpory | dodavatel zde uvede splnění min. technických parametrů
uložiště typu SSD NVMe minimálně 480 GB | dodavatel zde uvede splnění min. technických parametrů
minimálně 1x výstup HDMI a 1x výstup DisplayPort | dodavatel zde uvede splnění min. technických parametrů
LAN 1 Gbps rozhraní RJ45 | dodavatel zde uvede splnění min. technických parametrů
Bezdrátová karta WiFi 6E s Bluetooth 5.3 | dodavatel zde uvede splnění min. technických parametrů
výstup na sluchátka + vstup na mikrofon, obojí typu JACK 3,5 mm, nebo combo jack | dodavatel zde uvede splnění min. technických parametrů
minimálně 6x port USB, z toho min. 4x USB verze 3.0 a vyšší | dodavatel zde uvede splnění min. technických parametrů
klávesnice + myš od výrobce PC | dodavatel zde uvede splnění min. technických parametrů
rozměry 180x180x35 mm (povolená odchylka max. 10 mm v každém směru) | dodavatel zde uvede splnění min. technických parametrů
OEM licence na Windows 11 Pro (bez nutnosti upgradu z nižší verze Windows) vázaná na dodaný počítač a přímo od výrobce PC (OS požadován z důvodu zajištění funkčnosti informačních systémů) | dodavatel zde uvede splnění min. technických parametrů
bezpečnostní čip TPM minimálně verze 2.0 | dodavatel zde uvede splnění min. technických parametrů
držák pro VESA 100x100 k uchycení minipc za monitor | dodavatel zde uvede splnění min. technických parametrů
záruka 36 měsíců | dodavatel zde uvede splnění min. technických parametrů
referenční model: 9H716ET - HP Pro Mini 400 G9 - i3-14100T, 8GB DDR5, 512GB SSD, WiFi 6E, Win11Pro
22 kusů 27" IPS monitor | dodavatel zde uvede výrobce a model
minimálně 27“ IPS, LED podsvícení, matný | dodavatel zde uvede splnění min. technických parametrů
rozlišení minimálně Full HD (1920 x 1080) | dodavatel zde uvede splnění min. technických parametrů
filtrace modrého světla (např. low blue light) | dodavatel zde uvede splnění min. technických parametrů
vstup HDMI | dodavatel zde uvede splnění min. technických parametrů
VESA 100x100mm | dodavatel zde uvede splnění min. technických parametrů
obnovovací frekvence minimálně 100hz, pozorovací úhel minimálně 178° | dodavatel zde uvede splnění min. technických parametrů
interní napájecí zdroj | dodavatel zde uvede splnění min. technických parametrů
připojovací kabel HDMI | dodavatel zde uvede splnění min. technických parametrů
záruka 36 měsíců | dodavatel zde uvede splnění min. technických parametrů
referenční model: ASUS LCD 27" VA27EHF 1920x1080 IPS LED 100Hz HDMI 1.4, VESA100x100, HDMI kabel
1 kus PC v provedení Tower | dodavatel zde uvede výrobce a model
procesor o výkonu minimálně 15000 bodů, 4 jádra, minimálně 3700 bodů na jádro v PassMark – CPU Mark, více jader s nižším počtem bodů je nevhodné pro SQL Express | dodavatel zde uvede splnění min. technických parametrů
RAM minimálně 8 GB, DDR5 | dodavatel zde uvede splnění min. technických parametrů
úložiště typu SSD NVMe minimálně 480 GB, volná pozice pro HDD 3,5" | dodavatel zde uvede splnění min. technických parametrů
minimálně 1x výstup HDMI a 1x výstup DisplayPort | dodavatel zde uvede splnění min. technických parametrů
LAN 1 Gbps rozhraní RJ45 | dodavatel zde uvede splnění min. technických parametrů
výstup na sluchátka + vstup na mikrofon, obojí typu JACK 3,5 mm, nebo combo jack, zvukový výstup (line out) | dodavatel zde uvede splnění min. technických parametrů
minimálně 7x port USB | dodavatel zde uvede splnění min. technických parametrů
klávesnice + myš od výrobce PC | dodavatel zde uvede splnění min. technických parametrů
integrovaná grafická karta s volným slotem PCIe x16 | dodavatel zde uvede splnění min. technických parametrů
OEM licence na Windows 11 Pro (bez nutnosti upgradu z nižší verze Windows) vázaná na dodaný počítač a přímo od výrobce PC (OS požadován z důvodu zajištění funkčnosti informačních systémů) | dodavatel zde uvede splnění min. technických parametrů
interní napájecí zdroj min. 260W | dodavatel zde uvede splnění min. technických parametrů
bezpečnostní čip TPM minimálně verze 2.0 | dodavatel zde uvede splnění min. technických parametrů
záruka 36 měsíců | dodavatel zde uvede splnění min. technických parametrů
referenční model: HP PC Tower 400G9 i3-14100, 1x8GB, 512GB M.2 NVMe, Intel HD DP+HDMI, usb kl. myš, 260W platinum, Win11Pro
3 kusy A4 barevná inkoustová multifunkční tiskárna | dodavatel zde uvede výrobce a model
technologie s inkoustovými nádržkami pro černou minimálně 120ml, pro každou další barvu 70ml | dodavatel zde uvede splnění min. technických parametrů
multifunkce určená pro pracovní skupiny, minimálně 25 stran za minutu dle ISO/IEC 24734 | dodavatel zde uvede splnění min. technických parametrů
přední zásobníky s celkovou kapacitou minimálně 500 listů | dodavatel zde uvede splnění min. technických parametrů
tiskové rozlišení 4800x 2400 dpi | dodavatel zde uvede splnění min. technických parametrů
ovládací dotykový panel, úhlopříčka min. 9cm | dodavatel zde uvede splnění min. technických parametrů
oboustranné skenování, automatický podavač dokumentů | dodavatel zde uvede splnění min. technických parametrů
automatický duplexní tisk | dodavatel zde uvede splnění min. technických parametrů
další funkce: PCL5c, PostScript 3, PCL5e, PCL6, PDF 1.7 | dodavatel zde uvede splnění min. technických parametrů
Ethernetový port, WiFi | dodavatel zde uvede splnění min. technických parametrů
funkce skenování do emailu | dodavatel zde uvede splnění min. technických parametrů
záruka minimálně 36 měsíců | dodavatel zde uvede splnění min. technických parametrů
referenční model: Multifunkční tiskárna Epson EcoTank L6580