## Pokyny pro vyplnění
Pokyny pro vyplnění
Ve všech listech tohoto souboru můžete měnit pouze buňky s modrým pozadím. Jedná se o tyto údaje : - údaje o firmě - jednotkové ceny položek zadané na maximálně dvě desetinná místa

## Stavba
#RTSROZP# | Soupis stavebních prací, dodávek a služeb
| Stavba: |  | 002 | Zadní vstup do spojovacího krčku ZŠ Kamenická, do objektu č.p.1145
| Objekt: |  | SO 01 | Zadní vstup do spojovacího krčku ZŠ Kamenická, do objektu č.p.1145
1769 | Rozpočet: |  | 1 | Zadní vstup do spojovacího krčku ZŠ Kamenická, do objektu č.p.1145
| Zadavatel |  | Statutární město Děčín |  |  |  | IČO: | 00261238
|  |  | Mírové nám. 1175/5 |  |  |  | DIČ: | CZ00261238
|  |  | 40502 | Děčín-Děčín IV-Podmokly
| Projektant: | [5 empty] | IČO:
DIČ:
| Zhotovitel: |  | zhotovitel dle výběru investor |  |  |  | IČO:
DIČ:
| Vypracoval: |  | Ing. Jiří Marek
| Rozpis ceny | [6 empty] | Celkem
HSV | HSV | [6 empty] | 0
PSV | PSV | [6 empty] | 0
MON | MON | [6 empty] | 0
VN | Vedlejší náklady | [6 empty] | 0
ON | Ostatní náklady | [6 empty] | 0
| Celkem | [6 empty] | 0
Rekapitulace daní
0 | Základ pro sníženou DPH |  |  | 15 | % | 0 |  |  | CZK
0 | Snížená DPH |  |  | 15 | % | 0 |  |  | CZK
0 | Základ pro základní DPH |  |  | 21 | % | 0 |  |  | CZK
0 | Základní DPH |  |  | 21 | % | 0 |  |  | CZK
0 | Zaokrouhlení |  |  |  |  | 0 |  |  | CZK
| Cena celkem bez DPH |  |  |  |  | 0 |  |  | CZK
0 | Cena celkem s DPH |  |  |  |  | 0 |  |  | CZK
|  | v |  |  | dne
|  |  | Za zhotovitele |  |  |  | Za objednatele
Rekapitulace dílčích částí
#CASTI>> | Číslo | Název |  |  | Základ pro sníženou DPH | Základ pro základní DPH | DPH celkem | Cena celkem | %
1 | Stavba |  |  |  | 0 | 0 | 0 | 0
2 |  | Stavební objekt |  |  |  |  | 0
2 | SO 01 | Zadní vstup do spojovacího krčku ZŠ Kamenická, do objektu č.p.1145 |  |  | 0 | 0 | 0 | 0
3 | 1 | Zadní vstup do spojovacího krčku ZŠ Kamenická, do objektu č.p.1145 |  |  | 0 | 0 | 0 | 0
| Celkem za stavbu |  |  |  | 0 | 0 | 0 | 0 | 0
#POPS | Popis stavby: 002 - Zadní vstup do spojovacího krčku ZŠ Kamenická, do objektu č.p.1145
#POPO | Popis objektu: SO 01 - Zadní vstup do spojovacího krčku ZŠ Kamenická, do objektu č.p.1145
#POPR | Popis rozpočtu: 1 - Zadní vstup do spojovacího krčku ZŠ Kamenická, do objektu č.p.1145
Rekapitulace dílů
| Číslo | Název |  |  | Typ dílu |  |  | Celkem | %
| 1 | Zemní práce |  |  | HSV |  |  | 0
| 2 | Základy a zvláštní zakládání |  |  | HSV |  |  | 0
| 5 | Komunikace |  |  | HSV |  |  | 0
| 64 | Výplně otvorů |  |  | HSV |  |  | 0
| 91 | Doplňující práce na komunikaci |  |  | HSV |  |  | 0
| 94 | Lešení a stavební výtahy |  |  | HSV |  |  | 0
| 95 | Dokončovací konstrukce na pozemních stavbách |  |  | HSV |  |  | 0
| 96 | Bourání konstrukcí |  |  | HSV |  |  | 0
| 99 | Staveništní přesun hmot |  |  | HSV |  |  | 0
| 767 | Konstrukce zámečnické |  |  | PSV |  |  | 0
| 772 | Kamenné dlažby |  |  | PSV |  |  | 0
| 799 | Ostatní |  |  | PSV |  |  | 0
| D96 | Přesuny suti a vybouraných hmot |  |  | PSU |  |  | 0
| VN | Vedlejší náklady |  |  | VN |  |  | 0
| Cena celkem | [6 empty] | 0 | 0
Note on D11: Název
Note on I11: IČO
Note on D12: Ulice
Note on I12: DIČ
Note on D13: PSČ
Note on E13: Místo

## VzorPolozky (hidden)
Položkový rozpočet
S:
O:
R:

## SO 01 1 Pol
Položkový soupis prací a dodávek | [27 empty] | #TypZaznamu#
S: | 002 | Zadní vstup do spojovacího krčku ZŠ Kamenická, do objektu č.p.1145 | [25 empty] | STA
O: | SO 01 | Zadní vstup do spojovacího krčku ZŠ Kamenická, do objektu č.p.1145 | [22 empty] | STA |  |  | OBJ
R: | 1 | Zadní vstup do spojovacího krčku ZŠ Kamenická, do objektu č.p.1145 | [25 empty] | ROZ
P.č. | Číslo položky | Název položky | MJ | Množství | Cena / MJ | Celkem | Dodávka | Dodávka celk. | Montáž | Montáž celk. | DPH | Cena s DPH | Hmotnost / MJ | Hmotnost celk.(t) | Dem. hmotnost / MJ | Dem. hmotnost celk.(t) | Ceník | Cen. soustava / platnost | Cenová úroveň | Nhod / MJ | Nhod celk. | Dodavatel | Typ položky | Stav položky
Díl: | 1 | Zemní práce |  |  |  | 0 |  | 0 |  | 0 |  | 0 |  | 0 |  | 3.8 |  |  |  |  | 16.51 | [6 empty] | DIL
1 | 111201101R00 | Odstranění křovin a stromů o průměru do 10 cm při celkové ploše do 1 000 m2 | m2 | 3 |  | 0 |  | 0 |  | 0 | 21 | 0 | 0 | 0 | 0 | 0 | 800-1 | RTS 24/ I | RTS 24/ I | 0.17 | 0.51 |  | Práce | Běžná |  |  |  | POL1_
|  | s odstraněním kořenů a s případným nutným odklizením křovin a stromů na hromady na vzdálenost do 50 m nebo s naložením na dopravní prostředek, do sklonu terénu 1 : 5, | [25 empty] | SPI |  | s odstraněním kořenů a s případným nutným odklizením křovin a stromů na hromady na vzdálenost do 50 m nebo s naložením na dopravní prostředek, do sklonu terénu 1 : 5,
|  | odstranění 3 ks keře= cca 3 x 1m2 : | [25 empty] | VV | 0
|  | 3 |  | 3 | [23 empty] | VV | 0
SPU
2 | 111201401R00 | Spálení odstraněných křovin a stromů o průměru kmene do 100 mm, na hromadách, pro jakoukoliv plochu | m2 | 3 |  | 0 |  | 0 |  | 0 | 21 | 0 | 5e-05 | 0 | 0 | 0 | 800-1 | RTS 24/ I | RTS 24/ I | 0.03 | 0.09 |  | Práce | Běžná |  |  |  | POL1_
|  | Včetně očištění spáleniště, uložení popela a zbytků na hromadu. | [25 empty] | SPI
|  | Včetně nákladů na přihrnování křovin, očištění spáleniště, uložení popela a zbytků na hromadu. | [25 empty] | POP
|  | spálení, po odstranění 3 ks keřů= cca 3 x 1m2 : | [25 empty] | VV | 0
|  | 3 |  | 3 | [23 empty] | VV | 0
SPU
3 | 113106231R00 | Rozebrání vozovek a ploch s jakoukoliv výplní spár v jakékoliv ploše, ze zámkové dlažky, kladených do lože z kameniva | m2 | 1.27 |  | 0 |  | 0 |  | 0 | 21 | 0 | 0 | 0 | 0.225 | 0.29 | 822-1 | RTS 24/ I | RTS 24/ I | 0.14 | 0.18 |  | Práce | Běžná |  |  |  | POL1_
|  | s přemístěním hmot na skládku na vzdálenost do 3 m nebo s naložením na dopravní prostředek | [25 empty] | SPI
|  | částečný zásah do chodníku, v místě budoucího schodiště = cca 1m2 : | [25 empty] | VV | 0
|  | 1 |  | 1 | [23 empty] | VV | 0
|  | odstranění dlažby v místě budoucích patek pro zábradlí -3 ks 300 x 300 mm : | [25 empty] | VV | 0
|  | 3*0,3*0,3 |  | 0.27 | [23 empty] | VV | 0
SPU
4 | 113107315R00 | Odstranění podkladů nebo krytů z kameniva těženého, v ploše jednotlivě do 50 m2, tloušťka vrstvy 150 mm | m2 | 1.27 |  | 0 |  | 0 |  | 0 | 21 | 0 | 0 | 0 | 0.33 | 0.42 | 822-1 | RTS 24/ I | RTS 24/ I | 0.31 | 0.39 |  | Práce | Běžná |  |  |  | POL1_
|  | odstranění podkladu u schodiště = cca 1m2 : | [25 empty] | VV | 0
|  | 1 |  | 1 | [23 empty] | VV | 0
|  | odstranění podkladu v místě 3 ks patek : | [25 empty] | VV | 0
|  | 3*0,3*0,3 |  | 0.27 | [23 empty] | VV | 0
SPU
5 | 113107510R00 | Odstranění podkladů nebo krytů z kameniva hrubého drceného, v ploše jednotlivě do 50 m2, tloušťka vrstvy 100 mm | m2 | 2.8 |  | 0 |  | 0 |  | 0 | 21 | 0 | 0 | 0 | 0.22 | 0.62 | 822-1 | RTS 24/ I | RTS 24/ I | 0.42 | 1.18 |  | Práce | Běžná |  |  |  | POL1_
|  | odstranění kačírku u okapního chodníku, v délce cca 8m, šíře cca 350 mm : | [25 empty] | VV | 0
|  | 8*0,35 |  | 2.8 | [23 empty] | VV | 0
SPU
6 | 113201111R00 | Vytrhání obrub chodníkových ležatých | m | 11.23 |  | 0 |  | 0 |  | 0 | 21 | 0 | 0 | 0 | 0.22 | 2.47 | 822-1 | RTS 24/ I | RTS 24/ I | 0.14 | 1.57 |  | Práce | Běžná |  |  |  | POL1_
|  | s vybouráním lože, s přemístěním hmot na skládku na vzdálenost do 3 m nebo naložením na dopravní prostředek | [25 empty] | SPI |  | s vybouráním lože, s přemístěním hmot na skládku na vzdálenost do 3 m nebo naložením na dopravní prostředek
|  | obrubník u nájezdové rampy : | [25 empty] | VV | 0
|  | 1,58 |  | 1.58 | [23 empty] | VV | 0
|  | obrubník u schodiště : | [25 empty] | VV | 0
|  | 1,66 |  | 1.66 | [23 empty] | VV | 0
|  | obrubník u okapového chodníčku z kačírku : | [25 empty] | VV | 0
|  | 7,99 |  | 7.99 | [23 empty] | VV | 0
SPU
7 | 120901121R00 | Bourání konstrukcí v odkopávkách a prokopávkách z betonu, prostého, pneumatickým kladivem | m3 | 0.25268 |  | 0 |  | 0 |  | 0 | 21 | 0 | 0 | 0 | 0 | 0 | 800-1 | RTS 24/ I | RTS 24/ I | 16.54 | 4.18 |  | Práce | Běžná |  |  |  | POL1_
|  | korytech vodotečí, melioračních kanálech s přemístěním suti na hromady na vzdálenost do 20 m nebo s naložením na dopravní prostředek, | [25 empty] | SPI |  | korytech vodotečí, melioračních kanálech s přemístěním suti na hromady na vzdálenost do 20 m nebo s naložením na dopravní prostředek,
|  | odbourání betonu u odstraňovaných obrubníků, cca 15 x 15 cm : | [25 empty] | VV | 0
|  | obrubník u nájezdové rampy : | [25 empty] | VV | 0
|  | 1,58*0,15*0,15 |  | 0.03555 | [23 empty] | VV | 0
|  | obrubník u schodiště : | [25 empty] | VV | 0
|  | 1,66*0,15*0,15 |  | 0.03735 | [23 empty] | VV | 0
|  | obrubník u okapového chodníčku z kačírku : | [25 empty] | VV | 0
|  | 7,99*0,15*0,15 |  | 0.17978 | [23 empty] | VV | 0
SPU
8 | 121101103R00 | Sejmutí ornice s přemístěním na vzdálenost přes 100 do 250 m | m3 | 2.7233 |  | 0 |  | 0 |  | 0 | 21 | 0 | 0 | 0 | 0 | 0 | 800-1 | RTS 24/ I | RTS 24/ I | 0.01 | 0.03 |  | Práce | Běžná |  |  |  | POL1_
|  | nebo lesní půdy, s vodorovným přemístěním na hromady v místě upotřebení nebo na dočasné či trvalé skládky se složením | [25 empty] | SPI |  | nebo lesní půdy, s vodorovným přemístěním na hromady v místě upotřebení nebo na dočasné či trvalé skládky se složením
|  | sejmutí ornice v místě budoucího chodníku a schodiště v tl. cca 15 cm : | [25 empty] | VV | 0
|  | odvoz na pozemek školy pro další využití : | [25 empty] | VV | 0
|  | nájezdová rampa : | [25 empty] | VV | 0
|  | 1,6*3,45*0,15 |  | 0.828 | [23 empty] | VV | 0
|  | budoucí schodiště : | [25 empty] | VV | 0
|  | 1,7*3,8*0,15 |  | 0.969 | [23 empty] | VV | 0
|  | budoucí chodník od nového vstupu po rampu : | [25 empty] | VV | 0
|  | 4,75*1,3*0,15 |  | 0.92625 | [23 empty] | VV | 0
SPU
9 | 122201101R00 | Odkopávky a prokopávky nezapažené v hornině 3 do 100 m3 | m3 | 3.631 |  | 0 |  | 0 |  | 0 | 21 | 0 | 0 | 0 | 0 | 0 | 800-1 | RTS 24/ I | RTS 24/ I | 0.37 | 1.34 |  | Práce | Běžná |  |  |  | POL1_
|  | s přehozením výkopku na vzdálenost do 3 m nebo s naložením na dopravní prostředek, | [25 empty] | SPI
|  | hrubá odkopávka strojně-odvoz na skládku , cca do 10 km(např. Dobkovice) : | [25 empty] | VV | 0
|  | v tl. cca 20 cm : | [25 empty] | VV | 0
|  | nájezdová rampa : | [25 empty] | VV | 0
|  | 1,6*3,45*0,2 |  | 1.104 | [23 empty] | VV | 0
|  | budoucí schodiště : | [25 empty] | VV | 0
|  | 1,7*3,8*0,2 |  | 1.292 | [23 empty] | VV | 0
|  | budoucí chodník od nového vstupu po rampu : | [25 empty] | VV | 0
|  | 4,75*1,3*0,2 |  | 1.235 | [23 empty] | VV | 0
SPU
10 | 122201109R00 | Odkopávky a prokopávky nezapažené v hornině 3 příplatek k cenám za lepivost horniny | m3 | 1.21 |  | 0 |  | 0 |  | 0 | 21 | 0 | 0 | 0 | 0 | 0 | 800-1 | RTS 24/ I | RTS 24/ I | 0.06 | 0.07 |  | Práce | Běžná |  |  |  | POL1_
|  | s přehozením výkopku na vzdálenost do 3 m nebo s naložením na dopravní prostředek, | [25 empty] | SPI
|  | 3,63/3 |  | 1.21 | [23 empty] | VV | 0
SPU
11 | 139601102R00 | Ruční výkop jam, rýh a šachet v hornině 3 | m3 | 1.8727 |  | 0 |  | 0 |  | 0 | 21 | 0 | 0 | 0 | 0 | 0 | 800-1 | RTS 24/ I | RTS 24/ I | 3.53 | 6.61 |  | Práce | Běžná |  |  |  | POL1_
|  | s přehozením na vzdálenost do 5 m nebo s naložením na ruční dopravní prostředek | [25 empty] | SPI
|  | ruční dorovnání v místě rampy a chodníku, v tl. cca 5cm, výkopek naložen strojně : | [25 empty] | VV | 0
[28 empty] | VV | 0
|  | nájezdová rampa : | [25 empty] | VV | 0
|  | 1,6*3,45*0,05 |  | 0.276 | [23 empty] | VV | 0
|  | budoucí chodník od nového vstupu po rampu : | [25 empty] | VV | 0
|  | 4,75*1,3*0,05 |  | 0.30875 | [23 empty] | VV | 0
|  | budoucí schodiště do tvaru dle řezu A-A, cca 1m3, včetně 4 ks patek pro Z2 : | [25 empty] | VV | 0
|  | 1 |  | 1 | [23 empty] | VV | 0
|  | vyhloubení pro 4ks patek 300 x 300 mm,hloubky cca 80 cm- pro zábradlí Z3 : | [25 empty] | VV | 0
|  | 4*0,3*0,3*0,8 |  | 0.288 | [23 empty] | VV | 0
SPU
12 | 162701105R00 | Vodorovné přemístění výkopku z horniny 1 až 4, na vzdálenost přes 9 000 do 10 000 m | m3 | 5.5 |  | 0 |  | 0 |  | 0 | 21 | 0 | 0 | 0 | 0 | 0 | 800-1 | RTS 24/ I | RTS 24/ I | 0.01 | 0.06 |  | Práce | Běžná |  |  |  | POL1_
|  | po suchu, bez naložení výkopku, avšak se složením bez rozhrnutí, zpáteční cesta vozidla. | [25 empty] | SPI
|  | odkopávky = 3,63m3 : | [25 empty] | VV | 0
|  | 3,63 |  | 3.63 | [23 empty] | VV | 0
|  | ruční výkop =1,87m3 : | [25 empty] | VV | 0
|  | 1,87 |  | 1.87 | [23 empty] | VV | 0
SPU
13 | 181201102R00 | Úprava pláně v násypech v hornině 1 až 4, se zhutněním | m2 | 15 |  | 0 |  | 0 |  | 0 | 21 | 0 | 0 | 0 | 0 | 0 | 800-1 | RTS 24/ I | RTS 24/ I | 0.02 | 0.3 |  | Práce | Běžná |  |  |  | POL1_
|  | vyrovnání výškových rozdílů, plochy vodorovné a plochy do sklonu 1 : 5, | [25 empty] | SPI
|  | úprava terénu po dokončení chodníku se schodištěm-cca 15m2 : | [25 empty] | VV | 0
|  | 15 |  | 15 | [23 empty] | VV | 0
SPU
14 | 199000005R00 | Poplatky za skládku zeminy 1- 4, skupina 17 05 04 z Katalogu odpadů | t | 8.25 |  | 0 |  | 0 |  | 0 | 21 | 0 | 0 | 0 | 0 | 0 | 800-1 | RTS 24/ I | RTS 24/ I | 0 | 0 |  | Práce | Běžná |  |  |  | POL1_
|  | cca 1,5t/m3 : | [25 empty] | VV | 0
|  | odkopávky = 3,63m3 : | [25 empty] | VV | 0
|  | 3,63*1,5 |  | 5.445 | [23 empty] | VV | 0
|  | ruční výkop =1,87m3 : | [25 empty] | VV | 0
|  | 1,87*1,5 |  | 2.805 | [23 empty] | VV | 0
SPU
Díl: | 2 | Základy a zvláštní zakládání |  |  |  | 0 |  | 0 |  | 0 |  | 0 |  | 5.15 |  | 0 |  |  |  |  | 6.96 | [6 empty] | DIL
15 | 215901101R00 | Zhutnění podloží z rostlé horniny 1 až 4 pod násypy z hornin soudržných do 92% PS a nesoudržných sypkých relativní ulehlosti l(d) do 0,8 | m2 | 17 |  | 0 |  | 0 |  | 0 | 21 | 0 | 0 | 0 | 0 | 0 | 800-1 | RTS 24/ I | RTS 24/ I | 0.01 | 0.17 |  | Práce | Běžná |  |  |  | POL1_
|  | z rostlé horniny tř.1 - 4 pod násypy z hornin soudržných do 92% PS a hornin nesoudržných sypkých relativní ulehlosti I(d) do 0,8 | [25 empty] | SPI |  | z rostlé horniny tř.1 - 4 pod násypy z hornin soudržných do 92% PS a hornin nesoudržných sypkých relativní ulehlosti I(d) do 0,8
|  | dle výkresu č. 03 upravované podloží cca 17m2 : | [25 empty] | VV | 0
|  | 17 |  | 17 | [23 empty] | VV | 0
SPU
16 | 271531115R00 | Uložení polštáře pod základy se zhutněním a urovnáním povrchu | m3 | 0.315 |  | 0 |  | 0 |  | 0 | 21 | 0 | 0 | 0 | 0 | 0 | 801-1 | RTS 24/ I | RTS 24/ I | 1.09 | 0.34 |  | Práce | Běžná |  |  |  | POL1_
|  | bez dodávky kameniva | [25 empty] | SPI
|  | podkladní štěrk pod stupni schodištěv tl. 10cm : | [25 empty] | VV | 0
|  | 7*1,5*0,3*0,1 |  | 0.315 | [23 empty] | VV | 0
SPU
17 | 274272140RT3 | Zdivo základové z bednicích tvárnic tloušťky 300 mm, výplň betonem C 16/20 | m2 | 4.125 |  | 0 |  | 0 |  | 0 | 21 | 0 | 0.75 | 3.09 | 0 | 0 | 801-1 | RTS 24/ I | RTS 24/ I | 1.1 | 4.54 |  | Práce | Běžná |  |  |  | POL1_
|  | s výplní betonem, bez výztuže, | [25 empty] | SPI
|  | první a poslední stupeň- 3 vrstvy : | [25 empty] | VV | 0
|  | 2*1,5*0,75 |  | 2.25 | [23 empty] | VV | 0
|  | stupně 2 až 7 -po jedné vrstvě : | [25 empty] | VV | 0
|  | 5*1,5*0,25 |  | 1.875 | [23 empty] | VV | 0
SPU
18 | 275313611R00 | Beton základových patek prostý třídy C 16/20 | m3 | 0.576 |  | 0 |  | 0 |  | 0 | 21 | 0 | 2.525 | 1.45 | 0 | 0 | 801-1 | RTS 24/ I | RTS 24/ I | 0.48 | 0.28 |  | Práce | Běžná |  |  |  | POL1_
|  | beton patek u schodiště-pro zábradlí - 4 ks 0,3 x 0,3 x 0,8m : | [25 empty] | VV | 0
|  | 4*0,3*0,3*0,8 |  | 0.288 | [23 empty] | VV | 0
|  | beton patek pro zábradlí u nového chodníku- 4 ks 0,3 x 0,3 x 0,8m : | [25 empty] | VV | 0
|  | 4*0,3*0,3*0,8 |  | 0.288 | [23 empty] | VV | 0
SPU
19 | 275351215RT1 | Bednění stěn základových patek zřízení | m2 | 1.92 |  | 0 |  | 0 |  | 0 | 21 | 0 | 0.0364 | 0.07 | 0 | 0 | 801-1 | RTS 24/ I | RTS 24/ I | 0.53 | 1.02 |  | Práce | Běžná |  |  |  | POL1_
|  | bednění svislé nebo šikmé (odkloněné), půdorysně přímé nebo zalomené, stěn základových patek ve volných nebo zapažených jámách, rýhách, šachtách, včetně případných vzpěr, | [25 empty] | SPI |  | bednění svislé nebo šikmé (odkloněné), půdorysně přímé nebo zalomené, stěn základových patek ve volných nebo zapažených jámách, rýhách, šachtách, včetně případných vzpěr,
|  | předpoklad nutnosti bednění vrchních částí patek- cca výšky 20 cm : | [25 empty] | VV | 0
|  | 8*4*0,3*0,2 |  | 1.92 | [23 empty] | VV | 0
SPU
20 | 275351216R00 | Bednění stěn základových patek odstranění | m2 | 1.92 |  | 0 |  | 0 |  | 0 | 21 | 0 | 0 | 0 | 0 | 0 | 801-1 | RTS 24/ I | RTS 24/ I | 0.32 | 0.61 |  | Práce | Běžná |  |  |  | POL1_
|  | bednění svislé nebo šikmé (odkloněné), půdorysně přímé nebo zalomené, stěn základových patek ve volných nebo zapažených jámách, rýhách, šachtách, včetně případných vzpěr, | [25 empty] | SPI |  | bednění svislé nebo šikmé (odkloněné), půdorysně přímé nebo zalomené, stěn základových patek ve volných nebo zapažených jámách, rýhách, šachtách, včetně případných vzpěr,
|  | Včetně očištění, vytřídění a uložení bednícího materiálu. | [25 empty] | POP
|  | odstranění bednění : | [25 empty] | VV | 0
|  | předpoklad nutnosti bednění vrchních částí patek- cca výšky 20 cm : | [25 empty] | VV | 0
|  | 8*4*0,3*0,2 |  | 1.92 | [23 empty] | VV | 0
SPU
21 | 583423241R | Kamenivo nestanovené drcené; frakce 0,0 až 32,0 mm | t | 0.5355 |  | 0 |  | 0 |  | 0 | 21 | 0 | 1 | 0.54 | 0 | 0 | SPCM | RTS 24/ I | RTS 24/ I | 0 | 0 |  | Specifikace | Běžná |  |  |  | POL3_
|  | dodávka podkladního štěruk pod stupni schodiště v tl. 10cm : | [25 empty] | VV | 0
|  | 7*1,5*0,3*0,1*1,7 |  | 0.5355 | [23 empty] | VV | 0
SPU
Díl: | 5 | Komunikace |  |  |  | 0 |  | 0 |  | 0 |  | 0 |  | 9.09 |  | 0 |  |  |  |  | 12.32 | [6 empty] | DIL
22 | 564751111R00 | Podklad nebo kryt z kameniva hrubého drceného tloušťka po zhutnění 150 mm | m2 | 17.138 |  | 0 |  | 0 |  | 0 | 21 | 0 | 0.3225 | 5.53 | 0 | 0 | 822-1 | RTS 24/ I | RTS 24/ I | 0.03 | 0.51 |  | Práce | Běžná |  |  |  | POL1_
|  | velikost 32 - 63 mm s rozprostřením a zhutněním | [25 empty] | SPI
|  | podklad pod zámkovou dlažbu : | [25 empty] | VV | 0
|  | nájezd rampy : | [25 empty] | VV | 0
|  | 2,3*1,5 |  | 3.45 | [23 empty] | VV | 0
|  | před vstupem do objektu : | [25 empty] | VV | 0
|  | 2*1,895 |  | 3.79 | [23 empty] | VV | 0
|  | podél objektu : | [25 empty] | VV | 0
|  | 5,932*1,5 |  | 8.898 | [23 empty] | VV | 0
|  | původní chodník- cca 1m2 : | [25 empty] | VV | 0
|  | 1 |  | 1 | [23 empty] | VV | 0
SPU
23 | 596215021R00 | Kladení zámkové dlažby do drtě tloušťka dlažby 60 mm, tloušťka lože 40 mm | m2 | 17.138 |  | 0 |  | 0 |  | 0 | 21 | 0 | 0.0739 | 1.27 | 0 | 0 | 822-1 | RTS 24/ I | RTS 24/ I | 0.45 | 7.71 |  | Práce | Běžná |  |  |  | POL1_
|  | s provedením lože z kameniva drceného, s vyplněním spár, s dvojitým hutněním a se smetením přebytečného materiálu na krajnici. S dodáním hmot pro lože a výplň spár. | [25 empty] | SPI |  | s provedením lože z kameniva drceného, s vyplněním spár, s dvojitým hutněním a se smetením přebytečného materiálu na krajnici. S dodáním hmot pro lože a výplň spár.
|  | nájezd rampy : | [25 empty] | VV | 0
|  | 2,3*1,5 |  | 3.45 | [23 empty] | VV | 0
|  | před vstupem do objektu : | [25 empty] | VV | 0
|  | 2*1,895 |  | 3.79 | [23 empty] | VV | 0
|  | podél objektu : | [25 empty] | VV | 0
|  | 5,932*1,5 |  | 8.898 | [23 empty] | VV | 0
|  | původní chodník- cca 1m2 : | [25 empty] | VV | 0
|  | 1 |  | 1 | [23 empty] | VV | 0
SPU
24 | 596291111R00 | Řezání zámkové dlažby tloušťky 60 mm | m | 10 |  | 0 |  | 0 |  | 0 | 21 | 0 | 0.00033 | 0 | 0 | 0 | 822-1 | RTS 24/ I | RTS 24/ I | 0.41 | 4.1 |  | Práce | Běžná |  |  |  | POL1_
|  | předpoklad řezání dlažby cca 10m : | [25 empty] | VV | 0
|  | 10 |  | 10 | [23 empty] | VV | 0
SPU
25 | 592451124R | dlažba betonová dvouvrstvá, skladebná; obdélník; dlaždice bez fazety; šedá; l = 200 mm; š = 100 mm; tl. 60,0 mm | m2 | 17.7518 |  | 0 |  | 0 |  | 0 | 21 | 0 | 0.129 | 2.29 | 0 | 0 | SPCM | RTS 24/ I | RTS 24/ I | 0 | 0 |  | Specifikace | Běžná |  |  |  | POL3_
|  | nájezd rampy : | [25 empty] | VV | 0
|  | 2,3*1,5*1,1 |  | 3.795 | [23 empty] | VV | 0
|  | před vstupem do objektu : | [25 empty] | VV | 0
|  | 2*1,895*1,1 |  | 4.169 | [23 empty] | VV | 0
|  | podél objektu : | [25 empty] | VV | 0
|  | 5,932*1,5*1,1 |  | 9.7878 | [23 empty] | VV | 0
|  | původní chodník- cca 1m2-původní dlažba : | [25 empty] | VV | 0
|  | 0 | [25 empty] | VV | 0
SPU
Díl: | 64 | Výplně otvorů |  |  |  | 0 |  | 0 |  | 0 |  | 0 |  | 0.01 |  | 0 |  |  |  |  | 13.8 | [6 empty] | DIL
26 | 766601211RT1 | Těsnění připojovací spáry spára ostění, interiér - fólie parotěsná šířky 70 mm samolepicí, výplň PU pěnou, exteriér - páska paropropustná šířky 10 mm, tl. 2/10 mm expanzní, | m | 19.712 |  | 0 |  | 0 |  | 0 | 21 | 0 | 4e-05 | 0 | 0 | 0 | 800-766 | RTS 24/ I | RTS 24/ I | 0.32 | 6.31 |  | Práce | Běžná |  |  |  | POL1_7
|  | hliníkové vstupní dveře : | [25 empty] | VV | 0
|  | 2*(1,978+2,95)*2 |  | 19.712 | [23 empty] | VV | 0
SPU
27 | 766711021R00 | Montáž otvorových prvků plastových vstupních dveří, | m | 9.856 |  | 0 |  | 0 |  | 0 | 21 | 0 | 2e-05 | 0 | 0 | 0 | 800-766 | RTS 24/ I | RTS 24/ I | 0.76 | 7.49 |  | Práce | Běžná |  |  |  | POL1_7
|  | Montáž plastových dveří včetně dodávky a montáže PU pěny. | [25 empty] | POP
|  | hliníkové vstupní dveře : | [25 empty] | VV | 0
|  | 2*(1,978+2,95) |  | 9.856 | [23 empty] | VV | 0
SPU
28 | 100991 | Dveře vchodové, hliníkové 1978 x2950, parametry dle výplní otvorů | kus | 1 |  | 0 |  | 0 |  | 0 | 21 | 0 | 0.0125 | 0.01 | 0 | 0 |  | Vlastní | Indiv | 0 | 0 |  | Práce | Běžná |  |  |  | POL1_
|  | 1 |  | 1 | [23 empty] | VV | 0
SPU
Díl: | 91 | Doplňující práce na komunikaci |  |  |  | 0 |  | 0 |  | 0 |  | 0 |  | 2.59 |  | 0 |  |  |  |  | 2.15 | [6 empty] | DIL
29 | 916661111RT3 | Osazení parkového obrubníku betonového včetně dodávky obrubníku 80x250x500 mm, s boční opěrou z betonu prostého | m | 13.41 |  | 0 |  | 0 |  | 0 | 21 | 0 | 0.1929 | 2.59 | 0 | 0 | 822-1 | RTS 24/ I | RTS 24/ I | 0.16 | 2.15 |  | Práce | Běžná |  |  |  | POL1_
|  | se zřízením lože z betonu prostého C 12/15 tl. 80-100 mm | [25 empty] | SPI
|  | u rampy : | [25 empty] | VV | 0
|  | 2,3 |  | 2.3 | [23 empty] | VV | 0
|  | podél objektu : | [25 empty] | VV | 0
|  | 4,51 |  | 4.51 | [23 empty] | VV | 0
|  | ukončení u vchodu : | [25 empty] | VV | 0
|  | 2 |  | 2 | [23 empty] | VV | 0
|  | podél schodiště : | [25 empty] | VV | 0
|  | 2*2,3 |  | 4.6 | [23 empty] | VV | 0
SPU
Díl: | 94 | Lešení a stavební výtahy |  |  |  | 0 |  | 0 |  | 0 |  | 0 |  | 0 |  | 0 |  |  |  |  | 0.42 | [6 empty] | DIL
30 | 941955001R00 | Lešení lehké pracovní pomocné pomocné, o výšce lešeňové podlahy do 1,2 m | m2 | 2.4 |  | 0 |  | 0 |  | 0 | 21 | 0 | 0.00121 | 0 | 0 | 0 | 800-3 | RTS 24/ I | RTS 24/ I | 0.177 | 0.42 |  | Práce | Běžná |  |  |  | POL1_
|  | nový vstup : | [25 empty] | VV | 0
|  | 2*1,2 |  | 2.4 | [23 empty] | VV | 0
SPU
Díl: | 95 | Dokončovací konstrukce na pozemních stavbách |  |  |  | 0 |  | 0 |  | 0 |  | 0 |  | 0 |  | 0 |  |  |  |  | 2.48 | [6 empty] | DIL
31 | 952901111R00 | Vyčištění budov a ostatních objektů budov bytové nebo občanské výstavby - zametení a umytí podlah, dlažeb, obkladů, schodů v místnostech, chodbách a schodištích, vyčištění a umytí oken, dveří s rámy, zárubněmi, umytí a vyčištění jiných zasklených a natíraných ploch a zařizovacích předmětů před předáním do užívání světlá výška podlaží do 4 m | m2 | 8 |  | 0 |  | 0 |  | 0 | 21 | 0 | 4e-05 | 0 | 0 | 0 | 801-1 | RTS 24/ I | RTS 24/ I | 0.31 | 2.48 |  | Práce | Běžná |  |  |  | POL1_1
|  | cca 4 x 2m : | [25 empty] | VV | 0
|  | 4*2 |  | 8 | [23 empty] | VV | 0
SPU
Díl: | 96 | Bourání konstrukcí |  |  |  | 0 |  | 0 |  | 0 |  | 0 |  | 0 |  | 0.92 |  |  |  |  | 7.22 | [6 empty] | DIL
32 | 962032551R00 | Bourání zdiva nadzákladového z pórobetonových tvárnic, | m3 | 1.1 |  | 0 |  | 0 |  | 0 | 21 | 0 | 0.0011 | 0 | 0.687 | 0.76 | 801-3 | RTS 24/ I | RTS 24/ I | 1.08 | 1.19 |  | Práce | Běžná |  |  |  | POL1_
|  | nebo vybourání otvorů průřezové plochy přes 4 m2 ve zdivu nadzákladovém, včetně pomocného lešení o výšce podlahy do 1900 mm a pro zatížení do 1,5 kPa (150 kg/m2) | [25 empty] | SPI |  | nebo vybourání otvorů průřezové plochy přes 4 m2 ve zdivu nadzákladovém, včetně pomocného lešení o výšce podlahy do 1900 mm a pro zatížení do 1,5 kPa (150 kg/m2)
|  | odbourání parapetního zdiva pro osazení dveří : | [25 empty] | VV | 0
|  | předpoklad zdiva-porobeton, výšky 1,25m šíře cca 44cm délky 2m : | [25 empty] | VV | 0
|  | 2*0,44*1,25 |  | 1.1 | [23 empty] | VV | 0
SPU
33 | 968061113R00 | Vyvěšení nebo zavěšení dřevěných křídel oken, plochy přes 1,5 m2 | kus | 3 |  | 0 |  | 0 |  | 0 | 21 | 0 | 0 | 0 | 0 | 0 | 801-3 | RTS 24/ I | RTS 24/ I | 0.06 | 0.18 |  | Práce | Běžná |  |  |  | POL1_
|  | oken, dveří a vrat, s uložením a opětovným zavěšením po provedení stavebních změn, | [25 empty] | SPI
|  | odstranění fasádní výplně-cca v 3 ks křídel : | [25 empty] | VV | 0
|  | 3 |  | 3 | [23 empty] | VV | 0
SPU
34 | 968083003R00 | Vybourání plastových výplní otvorů oken, do 4 m2 | m2 | 3.4 |  | 0 |  | 0 |  | 0 | 21 | 0 | 0.00092 | 0 | 0.04 | 0.14 | 801-3 | RTS 24/ I | RTS 24/ I | 0.37 | 1.26 |  | Práce | Běžná |  |  |  | POL1_
|  | vybourání části plastové výplně -pro osazení dveří : | [25 empty] | VV | 0
|  | 2*1,7 |  | 3.4 | [23 empty] | VV | 0
SPU
35 | 968096001R00 | Vybourání vnitřních parapetů plastových, šířky do 20 cm, | m | 2 |  | 0 |  | 0 |  | 0 | 21 | 0 | 0 | 0 | 0.01188 | 0.02 | 801-3 | RTS 24/ I | RTS 24/ I | 0.09 | 0.18 |  | Práce | Běžná |  |  |  | POL1_
|  | demontáž části vnitřního parapetu : | [25 empty] | VV | 0
|  | 2 |  | 2 | [23 empty] | VV | 0
SPU
36 | 970041018R00 | Jádrové vrtání, kruhové prostupy v prostém betonu jádrové vrtání , d 14-18 mm | m | 1.8 |  | 0 |  | 0 |  | 0 | 21 | 0 | 0.0004 | 0 | 0.00061 | 0 | 801-3 | RTS 24/ I | RTS 24/ I | 2.35 | 4.23 |  | Práce | Běžná |  |  |  | POL1_
|  | vrtání pro chemické ukotvení zábradlí Z3- 3 místa po 4 ks kotev, délky cca 150 mm : | [25 empty] | VV | 0
|  | 3*4*0,15 |  | 1.8 | [23 empty] | VV | 0
SPU
37 | 764410850R00 | Demontáž oplechování parapetů rš od 100 do 330 mm | m | 2 |  | 0 |  | 0 |  | 0 | 21 | 0 | 0 | 0 | 0.00135 | 0 | 800-764 | RTS 24/ I | RTS 24/ I | 0.092 | 0.18 |  | Práce | Běžná |  |  |  | POL1_
|  | demontáž části vnějšího parapetu : | [25 empty] | VV | 0
|  | 2 |  | 2 | [23 empty] | VV | 0
SPU
Díl: | 99 | Staveništní přesun hmot |  |  |  | 0 |  | 0 |  | 0 |  | 0 |  | 0 |  | 0 |  |  |  |  | 16.56 | [6 empty] | DIL
38 | 900 R02 | Hodinové zúčtovací sazby stavební dělník, tarifní třída 5 | h | 10 |  | 0 |  | 0 |  | 0 | 21 | 0 | 0 | 0 | 0 | 0 | 801-1 | RTS 24/ I | RTS 24/ I | 1 | 10 |  | Práce | Běžná |  |  |  | POL1_1
|  | vyměřování, pasování, přípomoce- cca 10 hodin : | [25 empty] | VV | 0
|  | 10 |  | 10 | [23 empty] | VV | 0
SPU
39 | 998223011R00 | Přesun hmot pozemních komunikací, kryt dlážděný jakékoliv délky objektu | t | 16.81 |  | 0 |  | 0 |  | 0 | 21 | 0 | 0 | 0 | 0 | 0 | 822-1 | RTS 24/ I | RTS 24/ I | 0.39 | 6.56 |  | Práce | Běžná |  |  |  | POL1_
|  | vodorovně do 200 m | [25 empty] | SPI
|  | 16,81 |  | 16.81 | [23 empty] | VV | 0
SPU
Díl: | 767 | Konstrukce zámečnické |  |  |  | 0 |  | 0 |  | 0 |  | 0 |  | 0.38 |  | 0 |  |  |  |  | 19.85 | [6 empty] | DIL
40 | 767221130R00 | Montáž zábradlí schodišťových z trubek nebo tenkostěnných profilů do zdiva, o hmotnosti 1 m zábradlí přes 25 kg | m | 7.648 |  | 0 |  | 0 |  | 0 | 21 | 0 | 0 | 0 | 0 | 0 | 800-767 | RTS 24/ I | RTS 24/ I | 0.33 | 2.52 |  | Práce | Běžná |  |  |  | POL1_
|  | osazení zábradlí do budovaných patek : | [25 empty] | VV | 0
|  | zábradlí Z1-2 ks : | [25 empty] | VV | 0
|  | 2*2,324 |  | 4.648 | [23 empty] | VV | 0
|  | zábradlí Z2-1 ks : | [25 empty] | VV | 0
|  | 1*3 |  | 3 | [23 empty] | VV | 0
SPU
41 | 767951114R00 | Pozinkování ocelových výrobků objem zakázky od 100 do 300 kg | kg | 314.0995 |  | 0 |  | 0 |  | 0 | 21 | 0 | 0 | 0 | 0 | 0 | 800-767 | RTS 24/ I | RTS 24/ I | 0 | 0 |  | Práce | Běžná |  |  |  | POL1_
|  | výroba zábradlí : | [25 empty] | VV | 0
|  | výplň zábradlí : | [25 empty] | VV | 0
|  | zábradlí Z1 -2 ks : | [25 empty] | VV | 0
|  | 2 x 20 ks, délky cca 1m : | [25 empty] | VV | 0
|  | 2*20*1*0,617 |  | 24.68 | [23 empty] | VV | 0
|  | zábradlí Z2 : | [25 empty] | VV | 0
|  | 13 ks ,délky 0,75m + 13 ks, délky 0,9m : | [25 empty] | VV | 0
|  | 13*0,75*0,617 |  | 6.0157 | [23 empty] | VV | 0
|  | 13*0,9*0,617 |  | 7.2189 | [23 empty] | VV | 0
|  | nosná část zábradlí : | [25 empty] | VV | 0
|  | zábradlí Z1 -2 ks : | [25 empty] | VV | 0
|  | 2 x 2ks ks, délky 1,8m + 2 x 1 ks délky 2,141m + 2 x 1 ks délky 0,262m + 2 x1 ks délky 2,324m : | [25 empty] | VV | 0
|  | 2*2*1,8*5,62 |  | 40.464 | [23 empty] | VV | 0
|  | 2*1*2,141*5,62 |  | 24.0648 | [23 empty] | VV | 0
|  | 2*1*0,262*5,62 |  | 2.9449 | [23 empty] | VV | 0
|  | 2*1*2,324*5,62 |  | 26.1218 | [23 empty] | VV | 0
|  | zábradlí Z2 : | [25 empty] | VV | 0
|  | 2 ks délky 3m + 1 ks, délky 1,15m+ 1 ks délky 1,025m + 1 ks délky 0,9m : | [25 empty] | VV | 0
|  | 2*3*5,62 |  | 33.72 | [23 empty] | VV | 0
|  | 1*1,15*5,62 |  | 6.463 | [23 empty] | VV | 0
|  | 1*1,025*5,62 |  | 5.7605 | [23 empty] | VV | 0
|  | 1*0,9*2,93 |  | 2.637 | [23 empty] | VV | 0
|  | zábradlí Z3 : | [25 empty] | VV | 0
|  | horní část_3 ks délky 4,485m + 3 ks délky 1m : | [25 empty] | VV | 0
|  | 3*4,485*5,62 |  | 75.6171 | [23 empty] | VV | 0
|  | 3*1*5,62 |  | 16.86 | [23 empty] | VV | 0
|  | rampová část_3 ks délky 2,13m + 1 ks délky 1m : | [25 empty] | VV | 0
|  | 3*2,13*5,62 |  | 35.9118 | [23 empty] | VV | 0
|  | 1*1*5,62 |  | 5.62 | [23 empty] | VV | 0
SPU
42 | 767995101R00 | Výroba a montáž atypických kovovových doplňků staveb hmotnosti do 5 kg | kg | 5.2988 |  | 0 |  | 0 |  | 0 | 21 | 0 | 6e-05 | 0 | 0 | 0 | 800-767 | RTS 24/ I | RTS 24/ I | 0.43 | 2.28 |  | Práce | Běžná |  |  |  | POL1_
|  | výroba tří kusů patních plechů-pro zábradlí Z2, včetně barevného nátěru : | [25 empty] | VV | 0
|  | 3*0,15*0,25*47,1 |  | 5.2988 | [23 empty] | VV | 0
SPU
43 | 767995107R00 | Výroba a montáž atypických kovovových doplňků staveb hmotnosti přes 250 do 500 kg | kg | 314.0995 |  | 0 |  | 0 |  | 0 | 21 | 0 | 5e-05 | 0.02 | 0 | 0 | 800-767 | RTS 24/ I | RTS 24/ I | 0.044 | 13.82 |  | Práce | Běžná |  |  |  | POL1_
|  | výroba zábradlí : | [25 empty] | VV | 0
|  | výplň zábradlí : | [25 empty] | VV | 0
|  | zábradlí Z1 -2 ks : | [25 empty] | VV | 0
|  | 2 x 20 ks, délky cca 1m : | [25 empty] | VV | 0
|  | 2*20*1*0,617 |  | 24.68 | [23 empty] | VV | 0
|  | zábradlí Z2 : | [25 empty] | VV | 0
|  | 13 ks ,délky 0,75m + 13 ks, délky 0,9m : | [25 empty] | VV | 0
|  | 13*0,75*0,617 |  | 6.0157 | [23 empty] | VV | 0
|  | 13*0,9*0,617 |  | 7.2189 | [23 empty] | VV | 0
|  | nosná část zábradlí : | [25 empty] | VV | 0
|  | zábradlí Z1 -2 ks : | [25 empty] | VV | 0
|  | 2 x 2ks ks, délky 1,8m + 2 x 1 ks délky 2,141m + 2 x 1 ks délky 0,262m + 2 x1 ks délky 2,324m : | [25 empty] | VV | 0
|  | 2*2*1,8*5,62 |  | 40.464 | [23 empty] | VV | 0
|  | 2*1*2,141*5,62 |  | 24.0648 | [23 empty] | VV | 0
|  | 2*1*0,262*5,62 |  | 2.9449 | [23 empty] | VV | 0
|  | 2*1*2,324*5,62 |  | 26.1218 | [23 empty] | VV | 0
|  | zábradlí Z2 : | [25 empty] | VV | 0
|  | 2 ks délky 3m + 1 ks, délky 1,15m+ 1 ks délky 1,025m + 1 ks délky 0,9m : | [25 empty] | VV | 0
|  | 2*3*5,62 |  | 33.72 | [23 empty] | VV | 0
|  | 1*1,15*5,62 |  | 6.463 | [23 empty] | VV | 0
|  | 1*1,025*5,62 |  | 5.7605 | [23 empty] | VV | 0
|  | 1*0,9*2,93 |  | 2.637 | [23 empty] | VV | 0
|  | zábradlí Z3 : | [25 empty] | VV | 0
|  | horní část_3 ks délky 4,485m + 3 ks délky 1m : | [25 empty] | VV | 0
|  | 3*4,485*5,62 |  | 75.6171 | [23 empty] | VV | 0
|  | 3*1*5,62 |  | 16.86 | [23 empty] | VV | 0
|  | rampová část_3 ks délky 2,13m + 1 ks délky 1m : | [25 empty] | VV | 0
|  | 3*2,13*5,62 |  | 35.9118 | [23 empty] | VV | 0
|  | 1*1*5,62 |  | 5.62 | [23 empty] | VV | 0
SPU
44 | 998767101R00 | Přesun hmot pro kovové stavební doplňk. konstrukce v objektech výšky do 6 m | t | 0.37 |  | 0 |  | 0 |  | 0 | 21 | 0 | 0 | 0 | 0 | 0 | 800-767 | RTS 24/ I | RTS 24/ I | 3.33 | 1.23 |  | Práce | Běžná |  |  |  | POL1_
|  | 50 m vodorovně | [25 empty] | SPI
|  | 0,37 |  | 0.37 | [23 empty] | VV | 0
SPU
45 | 13210332R | Tyč ocelová válcovaná za tepla průřez: kruhový; značka: S235JR (1.0038); d = 10 mm | t | 0.04171 |  | 0 |  | 0 |  | 0 | 21 | 0 | 1 | 0.04 | 0 | 0 | SPCM | RTS 24/ I | RTS 24/ I | 0 | 0 |  | Specifikace | Běžná |  |  |  | POL3_
|  | dodávka výplně zábradlí : | [25 empty] | VV | 0
|  | zábradlí Z1 -2 ks : | [25 empty] | VV | 0
|  | 2 x 20 ks, délky cca 1m : | [25 empty] | VV | 0
|  | 2*20*1*0,000617*1,1 |  | 0.02715 | [23 empty] | VV | 0
|  | zábradlí Z2 : | [25 empty] | VV | 0
|  | 13 ks ,délky 0,75m + 13 ks, délky 0,9m : | [25 empty] | VV | 0
|  | 13*0,75*0,000617*1,1 |  | 0.00662 | [23 empty] | VV | 0
|  | 13*0,9*0,000617*1,1 |  | 0.00794 | [23 empty] | VV | 0
SPU
46 | 13611220R | Výrobek plochý ocelový válcovaný za tepla - plech; hladký; tl = 6,00 mm | t | 0.00583 |  | 0 |  | 0 |  | 0 | 21 | 0 | 1 | 0.01 | 0 | 0 | SPCM | RTS 24/ I | RTS 24/ I | 0 | 0 |  | Specifikace | Běžná |  |  |  | POL3_
|  | dodávka tří kusů patních plechů-pro zábradlí Z3 : | [25 empty] | VV | 0
|  | 3*0,15*0,25*0,0471*1,1 |  | 0.00583 | [23 empty] | VV | 0
SPU
47 | 14587264R | Profil ocelový uzavřený průřez: čtvercový; značka: S235JRH (1.0039); B = 50 mm; T = 4,0 mm | t | 0.30647 |  | 0 |  | 0 |  | 0 | 21 | 0 | 1 | 0.31 | 0 | 0 | SPCM | RTS 24/ I | RTS 24/ I | 0 | 0 |  | Specifikace | Běžná |  |  |  | POL3_
|  | dodávka Jacklu zábradlí : | [25 empty] | VV | 0
|  | zábradlí Z1 -2 ks : | [25 empty] | VV | 0
|  | 2 x 2ks ks, délky 1,8m + 2 x 1 ks délky 2,141m + 2 x 1 ks délky 0,262m + 2 x1 ks délky 2,324m : | [25 empty] | VV | 0
|  | 2*2*1,8*0,00562*1,1 |  | 0.04451 | [23 empty] | VV | 0
|  | 2*1*2,141*0,00562*1,1 |  | 0.02647 | [23 empty] | VV | 0
|  | 2*1*0,262*0,00562*1,1 |  | 0.00324 | [23 empty] | VV | 0
|  | 2*1*2,324*0,00562*1,1 |  | 0.02873 | [23 empty] | VV | 0
|  | zábradlí Z2 : | [25 empty] | VV | 0
|  | 2 ks délky 3m + 1 ks, délky 1,15m+ 1 ks délky 1,025m + 1 ks délky 0,9m : | [25 empty] | VV | 0
|  | 2*3*0,00562*1,1 |  | 0.03709 | [23 empty] | VV | 0
|  | 1*1,15*0,00562*1,1 |  | 0.00711 | [23 empty] | VV | 0
|  | 1*1,025*0,00562*1,1 |  | 0.00634 | [23 empty] | VV | 0
|  | 1*0,9*0,00562*1,1 |  | 0.00556 | [23 empty] | VV | 0
|  | zábradlí Z3 : | [25 empty] | VV | 0
|  | horní část_3 ks délky 4,485m + 3 ks délky 1m : | [25 empty] | VV | 0
|  | 3*4,485*0,00562*1,1 |  | 0.08318 | [23 empty] | VV | 0
|  | 3*1*0,00562*1,1 |  | 0.01855 | [23 empty] | VV | 0
|  | rampová část_3 ks délky 2,13m + 1 ks délky 1m : | [25 empty] | VV | 0
|  | 3*2,13*0,00562*1,1 |  | 0.0395 | [23 empty] | VV | 0
|  | 1*1*0,00562*1,1 |  | 0.00618 | [23 empty] | VV | 0
SPU
48 | 31171337.AR | kotva pro chemické kotvení typ šroub s rovným čelem pro chem.maltu; nerezová ocel; rozměr kotvy 12x160 mm; max.užitná délka 26 mm; d otvoru 14 mm; závit M12; hloubka závrtu 110 mm; kotevní hloubka 110 mm | kus | 12 |  | 0 |  | 0 |  | 0 | 21 | 0 | 0 | 0 | 0 | 0 | SPCM | RTS 24/ I | RTS 24/ I | 0 | 0 |  | Specifikace | Běžná |  |  |  | POL3_
|  | šrouby pro chemické ukotvení zábradlí Z3- 3 místa po 4 ks kotev, délky cca 120 mm : | [25 empty] | VV | 0
|  | 3*4 |  | 12 | [23 empty] | VV | 0
SPU
49 | 31171802.AR | ampule pro chem. kotvu závrtná; pr.ampule 12 mm; p. otvoru pro ampuli 14 mm; průměr otvoru ve fix.materiálu 13-14 mm; průměr otvoru v betonu 14 mm; min.hloubka otvoru 110 mm; max.síla fixovaného materiálu 34 mm; min.síla zákl.materiálu 140 mm; použitelnost vhodné pro beton, použitelné pro kámen, plnou cihlu, plné betonové bloky | kus | 12 |  | 0 |  | 0 |  | 0 | 21 | 0 | 0 | 0 | 0 | 0 | SPCM | RTS 24/ I | RTS 24/ I | 0 | 0 |  | Specifikace | Běžná |  |  |  | POL3_
|  | ampule pro chemické ukotvení zábradlí Z3- 3 místa po 4 ks kotev, délky cca 120 mm : | [25 empty] | VV | 0
|  | typ ampule dle statiky : | [25 empty] | VV | 0
|  | 3*4 |  | 12 | [23 empty] | VV | 0
SPU
Díl: | 772 | Kamenné dlažby |  |  |  | 0 |  | 0 |  | 0 |  | 0 |  | 0.2 |  | 0 |  |  |  |  | 3.27 | [6 empty] | DIL
50 | 772231303R00 | Montáž obkladu stupňů deskami z tvrdých kamenů stupnicovými deskami pravoúhlými nebo kosoúhlými, tloušťky 40 a 50 mm | m | 3.255 |  | 0 |  | 0 |  | 0 | 21 | 0 | 0.04798 | 0.16 | 0 | 0 | 800-782 | RTS 24/ I | RTS 24/ I | 0.652 | 2.12 |  | Práce | Běžná |  |  |  | POL1_
|  | s přímou nebo zakřivenou výstupní čárou | [25 empty] | SPI
|  | montáž obkladu schodiště-stupeň : | [25 empty] | VV | 0
|  | 7*1,5*0,31 |  | 3.255 | [23 empty] | VV | 0
SPU
51 | 772231413R00 | Montáž obkladu stupňů deskami z tvrdých kamenů podstupnicovými deskami výšky do 200 mm, tloušťky do 30 mm včetně | m | 1.68 |  | 0 |  | 0 |  | 0 | 21 | 0 | 0.01059 | 0.02 | 0 | 0 | 800-782 | RTS 24/ I | RTS 24/ I | 0.496 | 0.83 |  | Práce | Běžná |  |  |  | POL1_
|  | s přímou nebo zakřivenou výstupní čárou | [25 empty] | SPI
|  | montáž obkladu schodiště-podstupnice : | [25 empty] | VV | 0
|  | 7*1,5*0,16 |  | 1.68 | [23 empty] | VV | 0
SPU
52 | 998772101R00 | Přesun hmot pro kamenné dlažby, obklady schodišťových stupňů a soklů v objektech výšky do 6 m | t | 0.19 |  | 0 |  | 0 |  | 0 | 21 | 0 | 0 | 0 | 0 | 0 | 800-782 | RTS 24/ I | RTS 24/ I | 1.67 | 0.32 |  | Práce | Běžná |  |  |  | POL1_
|  | 50 m vodorovně | [25 empty] | SPI
|  | 0,19 |  | 0.19 | [23 empty] | VV | 0
SPU
53 | R77200001 | Schodišťový prvek | m2 | 5.4285 |  | 0 |  | 0 |  | 0 | 21 | 0 | 0.0036 | 0.02 | 0 | 0 | SPCM | RTS 24/ I | RTS 24/ I | 0 | 0 |  | Specifikace | Běžná |  |  |  | POL3_
|  | dodávka obkladu schodiště dle PD | [25 empty] | VV | 0
|  | 7*1,5*0,31*1,1 |  | 3.5805 | [23 empty] | VV | 0
|  | 7*1,5*0,16*1,1 |  | 1.848 | [23 empty] | VV | 0
SPU
Díl: | 799 | Ostatní |  |  |  | 0 |  | 0 |  | 0 |  | 0 |  | 0 |  | 0 |  |  |  |  | 0 | [6 empty] | DIL
54 | 79901 | Montáž a dodávka skleněné stříšky nad vstupem 1000 x 2500 mm | kus | 1 |  | 0 |  | 0 |  | 0 | 21 | 0 | 0 | 0 | 0 | 0 |  | Vlastní | Indiv | 0 | 0 |  | Práce | Běžná |  |  |  | POL1_
|  | 1 |  | 1 | [23 empty] | VV | 0
SPU
55 | 79902 | Dílenská dokumentace zábradlí | kpl | 1 |  | 0 |  | 0 |  | 0 | 21 | 0 | 0 | 0 | 0 | 0 |  | Vlastní | Indiv | 0 | 0 |  | Práce | Běžná |  |  |  | POL1_
|  | 1 |  | 1 | [23 empty] | VV | 0
SPU
Díl: | D96 | Přesuny suti a vybouraných hmot |  |  |  | 0 |  | 0 |  | 0 |  | 0 |  | 0 |  | 0 |  |  |  |  | 7.05 | [6 empty] | DIL
56 | 979089001R00 | Poplatek za uložení | t | 1.04 |  | 0 |  | 0 |  | 0 | 21 | 0 | 0 | 0 | 0 | 0 | 822-1 | RTS 24/ I | RTS 24/ I | 0 | 0 |  | Práce | Běžná |  |  |  | POL1_
|  | štěrk podkladní + z ok. chodníku : | [25 empty] | VV | 0
|  | 0,42+0,62 |  | 1.04 | [23 empty] | VV | 0
SPU
57 | 979081111R00 | Odvoz suti a vybouraných hmot na skládku do 1 km | t | 4.93 |  | 0 |  | 0 |  | 0 | 21 | 0 | 0 | 0 | 0 | 0 | 801-3 | RTS 24/ I | RTS 24/ I | 0.49 | 2.42 |  | Práce | Běžná |  |  |  | POL1_
|  | Včetně naložení na dopravní prostředek a složení na skládku, bez poplatku za skládku. | [25 empty] | POP
|  | obrubníky : | [25 empty] | VV | 0
|  | 2,47 |  | 2.47 | [23 empty] | VV | 0
|  | beton od obrub : | [25 empty] | VV | 0
|  | 0,5 |  | 0.5 | [23 empty] | VV | 0
|  | kamenivo : | [25 empty] | VV | 0
|  | 0,42+0,62 |  | 1.04 | [23 empty] | VV | 0
|  | zdivo parapetní : | [25 empty] | VV | 0
|  | 0,76 |  | 0.76 | [23 empty] | VV | 0
|  | okno + parapet vnitřní : | [25 empty] | VV | 0
|  | 0,14+0,02 |  | 0.16 | [23 empty] | VV | 0
SPU
58 | 979081121R00 | Odvoz suti a vybouraných hmot na skládku příplatek za každý další 1 km | t | 44.37 |  | 0 |  | 0 |  | 0 | 21 | 0 | 0 | 0 | 0 | 0 | 801-3 | RTS 24/ I | RTS 24/ I | 0 | 0 |  | Práce | Běžná |  |  |  | POL1_
|  | odvoz do cca 10 km= 10-1=9 x množství : | [25 empty] | VV | 0
|  | 9*4,93 |  | 44.37 | [23 empty] | VV | 0
SPU
59 | 979082111R00 | Vnitrostaveništní doprava suti a vybouraných hmot do 10 m | t | 4.93 |  | 0 |  | 0 |  | 0 | 21 | 0 | 0 | 0 | 0 | 0 | 801-3 | RTS 24/ I | RTS 24/ I | 0.94 | 4.63 |  | Práce | Běžná |  |  |  | POL1_
|  | přesun v rámci staveniště do cca 10m : | [25 empty] | VV | 0
|  | obrubníky : | [25 empty] | VV | 0
|  | 2,47 |  | 2.47 | [23 empty] | VV | 0
|  | beton od obrub : | [25 empty] | VV | 0
|  | 0,5 |  | 0.5 | [23 empty] | VV | 0
|  | kamenivo : | [25 empty] | VV | 0
|  | 0,42+0,62 |  | 1.04 | [23 empty] | VV | 0
|  | zdivo parapetní : | [25 empty] | VV | 0
|  | 0,76 |  | 0.76 | [23 empty] | VV | 0
|  | okno + parapet vnitřní : | [25 empty] | VV | 0
|  | 0,14+0,02 |  | 0.16 | [23 empty] | VV | 0
SPU
60 | 979990107R00 | Poplatek za uložení, směs betonu, cihel a dřeva, , skupina 17 09 04 z Katalogu odpadů | t | 3.73 |  | 0 |  | 0 |  | 0 | 21 | 0 | 0 | 0 | 0 | 0 | 801-3 | RTS 24/ I | RTS 24/ I | 0 | 0 |  | Práce | Běžná |  |  |  | POL1_
|  | kategorie 17 09 04 smíšené stavební a demoliční odpady | [25 empty] | POP
|  | obrubníky : | [25 empty] | VV | 0
|  | 2,47 |  | 2.47 | [23 empty] | VV | 0
|  | beton od obrub : | [25 empty] | VV | 0
|  | 0,5 |  | 0.5 | [23 empty] | VV | 0
|  | zdivo parapetní : | [25 empty] | VV | 0
|  | 0,76 |  | 0.76 | [23 empty] | VV | 0
SPU
61 | 979990163R00 | Poplatek za uložení, plast+sklo, , skupina 17 09 04 z Katalogu odpadů | t | 0.16 |  | 0 |  | 0 |  | 0 | 21 | 0 | 0 | 0 | 0 | 0 | 801-3 | RTS 24/ I | RTS 24/ I | 0 | 0 |  | Práce | Běžná |  |  |  | POL1_
|  | kategorie 17 09 04 smíšené stavební a demoliční odpady | [25 empty] | POP
|  | okno + parapet vnitřní : | [25 empty] | VV | 0
|  | 0,14+0,02 |  | 0.16 | [23 empty] | VV | 0
SPU
Díl: | VN | Vedlejší náklady |  |  |  | 0 |  | 0 |  | 0 |  | 0 |  | 0 |  | 0 |  |  |  |  | 0 | [6 empty] | DIL
62 | 005121 R | Zařízení staveniště | Soubor | 1 |  | 0 |  | 0 |  | 0 | 21 | 0 | 0 | 0 | 0 | 0 |  | RTS 24/ I | Indiv | 0 | 0 |  | VRN | Běžná |  |  |  | POL99_1
|  | Veškeré náklady spojené s vybudováním, provozem a odstraněním zařízení staveniště. | [25 empty] | POP
|  | 1 |  | 1 | [23 empty] | VV | 0
SPU
63 | VRN2 | Přesun stavebních kapacit | Soubor | 1 |  | 0 |  | 0 |  | 0 | 21 | 0 | 0 | 0 | 0 | 0 |  | Vlastní | Indiv | 0 | 0 |  | VRN | Běžná |  |  |  | POL99_1
|  | 1 |  | 1 | [23 empty] | VV | 0
SPU
[26 empty] | 15 | 21 | DPH
| Celkem |  |  |  |  | 0 | [19 empty] | 0 | 0 | SUM
END
Note on S6: Jedná se o informaci, zda se jedná o položku, která je do rozpočtu zadána z cenové soustavy RTS, nebo vlastní.
Note on T6: Jedná se o název CÚ, která je zadána u položky rozpočtu