## Souhrn
SOUHRNNÝ LIST STAVBY
STAVBA
| 2022-002 - INTELIGENTNÍ ŘEŠENÍ V DOPRAVĚ - ZASTÁVKA TYRŠOVA |  |  | 27.05.2025
ZÁKLADNÍ ÚDAJE
Objednatel: |  |  |  | Cena (bez DPH):
Zhotovitel: |  |  |  | Cena (s DPH):
IČ:
Nabídku vypracoval: |  |  | DIČ:
,
SKUPINY STAVEBNÍCH DÍLŮ
| Objekt | Popis | Cena (bez DPH) | Cena (s DPH)
| SO000NV | VEDLEJŠÍ A OSTATNÍ NÁKLADY - nepřímé výdaje
| SO000NVD | VEDLEJŠÍ A OSTATNÍ NÁKLADY - nepřímé výdaje na doprovodnou část projektu
| SO101NV | ZASTÁVKA TYRŠOVA - nepřímé výdaje
| SO101NZV | ZASTÁVKA TYRŠOVA - nezpůsobilé výdaje
| SO101PH | ZASTÁVKA TYRŠOVA - přímé výdaje na hlavní část projektu
| SO101ZV.1 | ZASTÁVKA TYRŠOVA - doprovodná část 10%
| SO101ZV.2 | ZASTÁVKA TYRŠOVA - doprovodná část 20%
| SO401NV | NAPÁJENÍ INTELIGENTNÍHO PANELU V ZASTÁVCE TYRŠOVA - nepřímé výdaje
| SO401PH | NAPÁJENÍ INTELIGENTNÍHO PANELU V ZASTÁVCE TYRŠOVA - přímé výdaje na hlavní část projektu
| SO421NV | VEŘEJNÉ OSVĚTLENÍ PŘECHODU PRO CHODCE V UL. ZÁMECKÁ - nepřímé výdaje
| SO421PH | VEŘEJNÉ OSVĚTLENÍ PŘECHODU PRO CHODCE V UL. ZÁMECKÁ - přímé výdaje na hlavní část projektu
| SO422NV | PŘELOŽKA SSZ V UL. TYRŠOVA - nepřímé výdaje
| SO422PH | PŘELOŽKA SSZ V UL. TYRŠOVA - přímé výdaje na hlavní část projektu

## 0 - SO000NV
SOUPIS PRACÍ
STAVBA
2022-002 - INTELIGENTNÍ ŘEŠENÍ V DOPRAVĚ - ZASTÁVKA TYRŠOVA
ZÁKLADNÍ ÚDAJE
Objekt: | [7 empty] | Celková cena (bez DPH):
SO000NV - VEDLEJŠÍ A OSTATNÍ NÁKLADY - nepřímé výdaje | [7 empty] | Celková cena (s DPH):
Zhotovitel:
IČ:
DIČ:
SOUHRN
| Kód |  |  | Název | [5 empty] | Cena (bez DPH) | Cena (s DPH)
| 0 |  |  | Všeobecné konstrukce a práce
POLOŽKY ROZPOČTU
| P.č. | Kód | Var | Název | Skupina měření | MJ | Množství MJ | JOC | Cena (bez DPH) | DPH % | Cena (s DPH)
0 - Všeobecné konstrukce a práce
| 1 | 02910 |  | OSTATNÍ POŽADAVKY - ZEMĚMĚŘICKÁ MĚŘENÍ VE VÝSTAVBĚ |  | KUS | 1 |  |  | 21%
| doplňující popis |  |  | GEODETICKÉ PRÁCE BĚHEM VÝSTAVBY
výměra
| technická specifikace |  |  | Položka zahrnuje: - veškeré náklady spojené s objednatelem požadovanými pracemi Položka nezahrnuje: - x Způsob stanovení: - pro stanovení orientační investorské ceny určete jednotkovou cenu jako 1% odhadované ceny stavby
poznámka
| 2 | 02911 |  | OSTATNÍ POŽADAVKY - ZEMĚMĚŘICKÉ ZAMĚŘENÍ |  | KUS | 1 |  |  | 21%
| doplňující popis |  |  | ZAMĚŘENÍ SKUTEČNÉHO STAVU JAKO PODKLAD PRO DSPS
výměra
| technická specifikace |  |  | Položka zahrnuje: - veškeré náklady spojené s objednatelem požadovanými pracemi Položka nezahrnuje: - x
poznámka
| 3 | 02943 |  | OSTATNÍ POŽADAVKY - VYPRACOVÁNÍ RDS |  | KUS | 1 |  |  | 21%
| doplňující popis |  |  | REALIZAČNÍ DOKUMENTACE STAVBY
výměra
| technická specifikace |  |  | Položka zahrnuje: - veškeré náklady spojené s objednatelem požadovanými pracemi Položka nezahrnuje: - x
poznámka
| 4 | 02944 |  | OSTAT POŽADAVKY - DOKUMENTACE SKUTEČ PROVEDENÍ V DIGIT FORMĚ |  | KUS | 1 |  |  | 21%
| doplňující popis |  |  | DOKUMENTACE SKUTEČNÉHO PROVEDENÍ V TIŠTĚNÉ I DIGITÁLNÍ FORMĚ
výměra
| technická specifikace |  |  | Položka zahrnuje: - veškeré náklady spojené s objednatelem požadovanými pracemi Položka nezahrnuje: - x
poznámka
| 5 | 02945 |  | OSTAT POŽADAVKY - GEOMETRICKÝ PLÁN |  | KUS | 1 |  |  | 21%
| doplňující popis |  |  | Zajištění geometrických plánů skutečného provedení objektů a inženýrských sítí a geometrických plánů věcných břemen v požadovaném formátu s hranicemi pozemků jako podklad pro vklad do katastrální mapy pro evidenci změn na katastrálním úřadu. Tato dokumentace bude potvrzena příslušným katastrálním úřadem a předána v požadovaných vyhotovení v termínu dle potřeb investora.
výměra
| technická specifikace |  |  | Položka zahrnuje: - přípravu podkladů, vyhotovení žádosti pro vklad na katastrální úřad - polní práce spojené s vyhotovením geometrického plánu - výpočetní a grafické kancelářské práce - úřední ověření výsledného elaborátu - schválení návrhu vkladu do katastru nemovitostí příslušným katastrálním úřadem Položka nezahrnuje: - x
poznámka
| 6 | 03100 |  | ZAŘÍZENÍ STAVENIŠTĚ - ZŘÍZENÍ, PROVOZ, DEMONTÁŽ |  | KUS | 1 |  |  | 21%
doplňující popis
výměra
| technická specifikace |  |  | Položka zahrnuje: objednatelem povolené náklady na pořízení (event. pronájem), provozování, udržování a likvidaci zhotovitelova zařízení Položka nezahrnuje: - x
poznámka
|  | 0 |  | Všeobecné konstrukce a práce |  | Celkem (bez DPH): |  | za DPH 21 %: |  | Celkem (s DPH):
[6 empty] | Celkový součet (bez DPH): |  | Celkový součet DPH: |  | Celkový součet (s DPH):

## 1 - SO000NVD
SOUPIS PRACÍ
STAVBA
2022-002 - INTELIGENTNÍ ŘEŠENÍ V DOPRAVĚ - ZASTÁVKA TYRŠOVA
ZÁKLADNÍ ÚDAJE
Objekt: | [7 empty] | Celková cena (bez DPH):
SO000NVD - VEDLEJŠÍ A OSTATNÍ NÁKLADY - nepřímé výdaje na doprovodnou část projektu | [7 empty] | Celková cena (s DPH):
Zhotovitel:
IČ:
DIČ:
SOUHRN
| Kód |  |  | Název | [5 empty] | Cena (bez DPH) | Cena (s DPH)
| 0 |  |  | Všeobecné konstrukce a práce
POLOŽKY ROZPOČTU
| P.č. | Kód | Var | Název | Skupina měření | MJ | Množství MJ | JOC | Cena (bez DPH) | DPH % | Cena (s DPH)
0 - Všeobecné konstrukce a práce
| 1 | 02720 |  | POMOC PRÁCE ZŘÍZ NEBO ZAJIŠŤ REGULACI A OCHRANU DOPRAVY |  | KUS | 1 |  |  | 21%
| doplňující popis |  |  | Součást DIO je pronájem dopravních značek, světelné signalizace, provizorní zřízení autobusové zastávky včetně následné demontáže a pochozí lávky pro pěší do přilehlých staveb.
výměra
| technická specifikace |  |  | Položka zahrnuje: - veškeré náklady spojené s objednatelem požadovanými zařízeními Položka nezahrnuje: - x
poznámka
|  | 0 |  | Všeobecné konstrukce a práce |  | Celkem (bez DPH): |  | za DPH 21 %: |  | Celkem (s DPH):
[6 empty] | Celkový součet (bez DPH): |  | Celkový součet DPH: |  | Celkový součet (s DPH):

## 2 - SO101NV
SOUPIS PRACÍ
STAVBA
2022-002 - INTELIGENTNÍ ŘEŠENÍ V DOPRAVĚ - ZASTÁVKA TYRŠOVA
ZÁKLADNÍ ÚDAJE
Objekt: | [7 empty] | Celková cena (bez DPH):
SO101NV - ZASTÁVKA TYRŠOVA - nepřímé výdaje | [7 empty] | Celková cena (s DPH):
Zhotovitel:
IČ:
DIČ:
SOUHRN
| Kód |  |  | Název | [5 empty] | Cena (bez DPH) | Cena (s DPH)
| 0 |  |  | Všeobecné konstrukce a práce
| 1 |  |  | Zemní práce
POLOŽKY ROZPOČTU
| P.č. | Kód | Var | Název | Skupina měření | MJ | Množství MJ | JOC | Cena (bez DPH) | DPH % | Cena (s DPH)
0 - Všeobecné konstrukce a práce
| 1 | 014102 | a | POPLATKY ZA SKLÁDKU |  | T | 615.528 |  |  | 21%
| doplňující popis |  |  | POPLATEK ZA RECYKLAČNÍ STŘEDISKO VÝKOPEK, K FAKTURACI BUDOU DOLOŽENY VÁŽNÍ LÍSTKY
| výměra |  |  | z pol. č. 17120.a: 15,96m3*1,8t/m3 = 28,728000 => A t z pol. č. 17120.a: 326,0m3*1,8t/m3 = 586,800000 => B t Celkem: A+B = 615,528000 => C t
| technická specifikace |  |  | Položka zahrnuje: - veškeré poplatky provozovateli skládky související s uložením odpadu na skládce. Položka nezahrnuje: - x
poznámka
| 2 | 014102 | b | POPLATKY ZA SKLÁDKU |  | T | 703.8 |  |  | 21%
| doplňující popis |  |  | POPLATEK ZA RECYKLAČNÍ STŘEDISKO VÝKOPEK, K FAKTURACI BUDOU DOLOŽENY VÁŽNÍ LÍSTKY, POLOŽKA BUDE ČERPÁNA NA ŽÁDOST TDI A INVESTORA
| výměra |  |  | z pol. č. 17120.b: 391,0m3*1,8t/m3 = 703,800000 => A t
| technická specifikace |  |  | Položka zahrnuje: - veškeré poplatky provozovateli skládky související s uložením odpadu na skládce. Položka nezahrnuje: - x
poznámka
| 3 | 014102 | c | POPLATKY ZA SKLÁDKU |  | T | 64.9 |  |  | 21%
| doplňující popis |  |  | POPLATEK ZA RECYKLAČNÍ STŘEDISKO ASFALT, K FAKTURACI BUDOU DOLOŽENY VÁŽNÍ LÍSTKY
| výměra |  |  | z pol. č. 11313: 29,5m3*2,2t/m3 = 64,900000 => A t
| technická specifikace |  |  | Položka zahrnuje: - veškeré poplatky provozovateli skládky související s uložením odpadu na skládce. Položka nezahrnuje: - x
poznámka
| 4 | 014102 | d | POPLATKY ZA SKLÁDKU |  | T | 2.06 |  |  | 21%
| doplňující popis |  |  | POPLATEK ZA RECYKLAČNÍ STŘEDISKO PROSTÝ BETON, K FAKTURACI BUDOU DOLOŽENY VÁŽNÍ LÍSTKY
| výměra |  |  | z pol. č. 11351: 0,05m*0,25m*4,0m*2,2t/m3 = 0,110000 => A t z pol. č. 96651: 15,5m*0,1t/m = 1,550000 => C t z pol. č. 96687: 4ks*0,1t/ks = 0,400000 => B t Celkem: A+C+B = 2,060000 => D t
| technická specifikace |  |  | Položka zahrnuje: - veškeré poplatky provozovateli skládky související s uložením odpadu na skládce. Položka nezahrnuje: - x
poznámka
| 5 | 014102 | e | POPLATKY ZA SKLÁDKU |  | T | 33.44 |  |  | 21%
| doplňující popis |  |  | POPLATEK ZA RECYKLAČNÍ STŘEDISKO PROSTÝ BETON, K FAKTURACI BUDOU DOLOŽENY VÁŽNÍ LÍSTKY, POLOŽKA BUDE ČERPÁNA NA ŽÁDOST TDI A INVESTORA
| výměra |  |  | z pol. č. 11315: 15,2m3*2,2t/m3 = 33,440000 => A t
| technická specifikace |  |  | Položka zahrnuje: - veškeré poplatky provozovateli skládky související s uložením odpadu na skládce. Položka nezahrnuje: - x
poznámka
| 6 | 014102 | f | POPLATKY ZA SKLÁDKU |  | T | 12.54 |  |  | 21%
| doplňující popis |  |  | POPLATEK ZA RECYKLAČNÍ STŘEDISKO NESTMELENÉ PODKLADNÍ VRSTVY, K FAKTURACI BUDOU DOLOŽENY VÁŽNÍ LÍSTKY
| výměra |  |  | z pol. č. 11332.a: 5,7m3*2,2t/m3 = 12,540000 => A t
| technická specifikace |  |  | Položka zahrnuje: - veškeré poplatky provozovateli skládky související s uložením odpadu na skládce. Položka nezahrnuje: - x
poznámka
| 7 | 014102 | g | POPLATKY ZA SKLÁDKU |  | T | 83.6 |  |  | 21%
| doplňující popis |  |  | POPLATEK ZA RECYKLAČNÍ STŘEDISKO NESTMELENÉ PODKLADNÍ VRSTVY, K FAKTURACI BUDOU DOLOŽENY VÁŽNÍ LÍSTKY, POLOŽKA BUDE ČERPÁNA NA ŽÁDOST TDI A INVESTORA
| výměra |  |  | z pol. č. 11332.b: 38,0m3*2,2t/m3 = 83,600000 => A t
| technická specifikace |  |  | Položka zahrnuje: - veškeré poplatky provozovateli skládky související s uložením odpadu na skládce. Položka nezahrnuje: - x
poznámka
| 8 | 014102 | h | POPLATKY ZA SKLÁDKU |  | T | 259.6 |  |  | 21%
| doplňující popis |  |  | POPLATEK ZA RECYKLAČNÍ STŘEDISKO STMELENÉ PODKLADNÍ VRSTVY, K FAKTURACI BUDOU DOLOŽENY VÁŽNÍ LÍSTKY
| výměra |  |  | z pol. č. 11335: 118,0m3*2,2t/m3 = 259,600000 => A t
| technická specifikace |  |  | Položka zahrnuje: - veškeré poplatky provozovateli skládky související s uložením odpadu na skládce. Položka nezahrnuje: - x
poznámka
| 9 | 02811 |  | PRŮZKUMNÉ PRÁCE GEOTECHNICKÉ NA POVRCHU |  | KUS | 9 |  |  | 21%
| doplňující popis |  |  | STATICKÉ ZATĚŽOVACÍ ZKOUŠKY PRO OVĚŘENÍ ÚNOSNOSTI ZEMNÍ PLÁNĚ A PODKLADNÍCH VRSTEV, CELKEM 9 KS ZKOUŠEK 1 x vozovka v ul. Tyršova (zemní pláň, spodní a horní podkladní vrstva) 1 x záliv v ul. Tyršova (zemní pláň, spodní podkladní vrstva) 2 x chodník v ul. Tyršova (zemní pláň, spodní podkladní vrstva)
výměra
| technická specifikace |  |  | Položka zahrnuje: - veškeré náklady spojené s objednatelem požadovanými pracemi Položka nezahrnuje: - x
poznámka
|  | 0 |  | Všeobecné konstrukce a práce |  | Celkem (bez DPH): |  | za DPH 21 %: |  | Celkem (s DPH):
[6 empty] | Celkový součet (bez DPH): |  | Celkový součet DPH: |  | Celkový součet (s DPH):
1 - Zemní práce
| 10 | 17120 | a | ULOŽENÍ SYPANINY DO NÁSYPŮ A NA SKLÁDKY BEZ ZHUTNĚNÍ |  | M3 | 326 |  |  | 21%
| doplňující popis |  |  | RECYKLAČNÍ STŘEDISKO
| výměra |  |  | uložení zeminy narecyklační středisko z pol. č. 12373.a: 326,0m3 = 326,000000 => A m3
| technická specifikace |  |  | Položka zahrnuje: - kompletní provedení zemní konstrukce do předepsaného tvaru - ošetření úložiště po celou dobu práce v něm vč. klimatických opatření - ztížení v okolí vedení, konstrukcí a objektů a jejich dočasné zajištění - ztížení provádění ve ztížených podmínkách a stísněných prostorech - ztížené ukládání sypaniny pod vodu - ukládání po vrstvách a po jiných nutných částech (figurách) vč. dosypávek - spouštění a nošení materiálu - úprava, očištění a ochrana podloží a svahů - svahování, uzavírání povrchů svahů - udržování úložiště a jeho ochrana proti vodě - odvedení nebo obvedení vody v okolí úložiště a v úložišti - veškeré pomocné konstrukce umožňující provedení zemní konstrukce (příjezdy, sjezdy, nájezdy, lešení, podpěrné konstrukce, přemostění, zpevněné plochy, zakrytí a pod.) Položka nezahrnuje: - x
poznámka
| 11 | 17120 | b | ULOŽENÍ SYPANINY DO NÁSYPŮ A NA SKLÁDKY BEZ ZHUTNĚNÍ |  | M3 | 391 |  |  | 21%
| doplňující popis |  |  | RECYKLAČNÍ STŘEDISKO, POLOŽKA BUDE ČERPÁNA NA ŽÁDOST TDI A INVESTORA
| výměra |  |  | uložení zeminy narecyklační středisko z pol. č. 12373.b: 391,0m3 = 391,000000 => A m3
| technická specifikace |  |  | Položka zahrnuje: - kompletní provedení zemní konstrukce do předepsaného tvaru - ošetření úložiště po celou dobu práce v něm vč. klimatických opatření - ztížení v okolí vedení, konstrukcí a objektů a jejich dočasné zajištění - ztížení provádění ve ztížených podmínkách a stísněných prostorech - ztížené ukládání sypaniny pod vodu - ukládání po vrstvách a po jiných nutných částech (figurách) vč. dosypávek - spouštění a nošení materiálu - úprava, očištění a ochrana podloží a svahů - svahování, uzavírání povrchů svahů - udržování úložiště a jeho ochrana proti vodě - odvedení nebo obvedení vody v okolí úložiště a v úložišti - veškeré pomocné konstrukce umožňující provedení zemní konstrukce (příjezdy, sjezdy, nájezdy, lešení, podpěrné konstrukce, přemostění, zpevněné plochy, zakrytí a pod.) Položka nezahrnuje: - x
poznámka
|  | 1 |  | Zemní práce |  | Celkem (bez DPH): |  | za DPH 21 %: |  | Celkem (s DPH):
[6 empty] | Celkový součet (bez DPH): |  | Celkový součet DPH: |  | Celkový součet (s DPH):

## 3 - SO101NZV
SOUPIS PRACÍ
STAVBA
2022-002 - INTELIGENTNÍ ŘEŠENÍ V DOPRAVĚ - ZASTÁVKA TYRŠOVA
ZÁKLADNÍ ÚDAJE
Objekt: | [7 empty] | Celková cena (bez DPH):
SO101NZV - ZASTÁVKA TYRŠOVA - nezpůsobilé výdaje | [7 empty] | Celková cena (s DPH):
Zhotovitel:
IČ:
DIČ:
SOUHRN
| Kód |  |  | Název | [5 empty] | Cena (bez DPH) | Cena (s DPH)
| 5 |  |  | Komunikace
POLOŽKY ROZPOČTU
| P.č. | Kód | Var | Název | Skupina měření | MJ | Množství MJ | JOC | Cena (bez DPH) | DPH % | Cena (s DPH)
5 - Komunikace
| 1 | 56143F |  | SMĚSI Z KAMENIVA STMELENÉ CEMENTEM SC C 5/6 TL. DO 150MM |  | M2 | 765 |  |  | 21%
| doplňující popis |  |  | SC C5/6, TL. 130 MM
| výměra |  |  | digitálně odměřeno ze situace konstrukce vozovky - místní komunikace ul. Tyršova: 765,0m2 = 765,000000 => A m2
| technická specifikace |  |  | Položka zahrnuje: - dodání směsi v požadované kvalitě - očištění podkladu - uložení směsi dle předepsaného technologického předpisu a zhutnění vrstvy v předepsané tloušťce - zřízení vrstvy bez rozlišení šířky, pokládání vrstvy po etapách, včetně pracovních spar a spojů - úpravu napojení, ukončení - úpravu dilatačních spar včetně předepsané výztuže Položka nezahrnuje: - postřiky, nátěry
poznámka
| 2 | 56332 | b | VOZOVKOVÉ VRSTVY ZE ŠTĚRKODRTI TL. DO 100MM |  | M2 | 102 |  |  | 21%
| doplňující popis |  |  | ŠD FR. 0-32 MM, TL. 100 MM, POLOŽKA BUDE ČERPÁNA NA ŽÁDOST TDI A INVESTORA
| výměra |  |  | digitálně odměřeno ze situace úprava podkladu vozovky v ul. Zámecká: 102,0m2 = 102,000000 => A m2
| technická specifikace |  |  | Položka zahrnuje: - dodání kameniva předepsané kvality a zrnitosti - rozprostření a zhutnění vrstvy v předepsané tloušťce - zřízení vrstvy bez rozlišení šířky, pokládání vrstvy po etapách Položka nezahrnuje: - postřiky, nátěry
poznámka
| 3 | 56334 | b | VOZOVKOVÉ VRSTVY ZE ŠTĚRKODRTI TL. DO 200MM |  | M2 | 146.4 |  |  | 21%
| doplňující popis |  |  | ŠD, A, FR. 0-63 MM, TL. 200 MM
| výměra |  |  | digitálně odměřeno ze situace konstrukce autobusového zálivu: 122,0m2*1,2koef. rozš. = 146,400000 => A m2
| technická specifikace |  |  | Položka zahrnuje: - dodání kameniva předepsané kvality a zrnitosti - rozprostření a zhutnění vrstvy v předepsané tloušťce - zřízení vrstvy bez rozlišení šířky, pokládání vrstvy po etapách Položka nezahrnuje: - postřiky, nátěry
poznámka
| 4 | 56335 |  | VOZOVKOVÉ VRSTVY ZE ŠTĚRKODRTI TL. DO 250MM |  | M2 | 765 |  |  | 21%
| doplňující popis |  |  | ŠD FR. 0-63 MM, TL. 220 MM
| výměra |  |  | digitálně odměřeno ze situace konstrukce vozovky - místní komunikace ul. Tyršova: 765,0m2 = 765,000000 => A m2
| technická specifikace |  |  | Položka zahrnuje: - dodání kameniva předepsané kvality a zrnitosti - rozprostření a zhutnění vrstvy v předepsané tloušťce - zřízení vrstvy bez rozlišení šířky, pokládání vrstvy po etapách Položka nezahrnuje: - postřiky, nátěry
poznámka
| 5 | 572123 |  | INFILTRAČNÍ POSTŘIK Z EMULZE DO 1,0KG/M2 |  | M2 | 765 |  |  | 21%
| doplňující popis |  |  | PI-C C60 B6, 1,0 KG/M2
| výměra |  |  | digitálně odměřeno ze situace konstrukce vozovky - místní komunikace ul. Tyršova: 765,0m2 = 765,000000 => A m2
| technická specifikace |  |  | Položka zahrnuje: - dodání všech předepsaných materiálů pro postřiky v předepsaném množství - provedení dle předepsaného technologického předpisu - zřízení vrstvy bez rozlišení šířky, pokládání vrstvy po etapách - úpravu napojení, ukončení Položka nezahrnuje: - x
poznámka
| 6 | 572214 |  | SPOJOVACÍ POSTŘIK Z MODIFIK EMULZE DO 0,5KG/M2 |  | M2 | 1734 |  |  | 21%
| doplňující popis |  |  | PS-CP C60 BP4, 0,30 kg/m2
| výměra |  |  | digitálně odměřeno ze situace konstrukce vozovky - místní komunikace ul. Tyršova: 765,0m2*2vrstvy = 1530,000000 => A m2 konstrukce vozovky - oprava asfaltového krytu v ul. Zámecká: 102,0m2*2vrstvy = 204,000000 => B m2 Celkem: A+B = 1734,000000 => C m2
| technická specifikace |  |  | Položka zahrnuje: - dodání všech předepsaných materiálů pro postřiky v předepsaném množství - provedení dle předepsaného technologického předpisu - zřízení vrstvy bez rozlišení šířky, pokládání vrstvy po etapách - úpravu napojení, ukončení Položka nezahrnuje: - x
poznámka
| 7 | 57475 |  | VOZOVKOVÉ VÝZTUŽNÉ VRSTVY Z GEOMŘÍŽOVINY |  | M2 | 37 |  |  | 21%
| doplňující popis |  |  | DRENÁŽNÍ GEOKOMPOZIT, DLE TP 170 A 192
| výměra |  |  | pro odvodnění propustných vrstev konstrukce vozovky a zálivu na vrstvách měné propustných: 1,0m*37,0m = 37,000000 => A m2
| technická specifikace |  |  | Položka zahrnuje: - dodání geomříže v požadované kvalitě a v množství včetně přesahů (přesahy započteny v jednotkové ceně) - očištění podkladu - pokládka geomříže dle předepsaného technologického předpisu Položka nezahrnuje: - x
poznámka
| 8 | 574B34 |  | ASFALTOVÝ BETON PRO OBRUSNÉ VRSTVY MODIFIK ACO 11+ TL. 40MM |  | M2 | 867 |  |  | 21%
| doplňující popis |  |  | ACO 11+ PMB 25/55-60
| výměra |  |  | digitálně odměřeno ze situace konstrukce vozovky - místní komunikace ul. Tyršova: 765,0m2 = 765,000000 => A m2 konstrukce vozovky - oprava asfaltového krytu v ul. Zámecká: 102,0m2 = 102,000000 => B m2 Celkem: A+B = 867,000000 => C m2
| technická specifikace |  |  | Položka zahrnuje: - dodání směsi v požadované kvalitě - očištění podkladu - uložení směsi dle předepsaného technologického předpisu, zhutnění vrstvy v předepsané tloušťce - zřízení vrstvy bez rozlišení šířky, pokládání vrstvy po etapách, včetně pracovních spar a spojů - úpravu napojení, ukončení podél obrubníků, dilatačních zařízení, odvodňovacích proužků, odvodňovačů, vpustí, šachet a pod. Položka nezahrnuje: - postřiky, nátěry - těsnění podél obrubníků, dilatačních zařízení, odvodňovacích proužků, odvodňovačů, vpustí, šachet a pod.
poznámka
| 9 | 574D56 |  | ASFALTOVÝ BETON PRO LOŽNÍ VRSTVY MODIFIK ACL 16+, 16S TL. 60MM |  | M2 | 867 |  |  | 21%
| doplňující popis |  |  | ACL 16+ PMB 25/55-60
| výměra |  |  | digitálně odměřeno ze situace konstrukce vozovky - místní komunikace ul. Tyršova: 765,0m2 = 765,000000 => A m2 konstrukce vozovky - oprava asfaltového krytu v ul. Zámecká: 102,0m2 = 102,000000 => B m2 Celkem: A+B = 867,000000 => C m2
| technická specifikace |  |  | Položka zahrnuje: - dodání směsi v požadované kvalitě - očištění podkladu - uložení směsi dle předepsaného technologického předpisu, zhutnění vrstvy v předepsané tloušťce - zřízení vrstvy bez rozlišení šířky, pokládání vrstvy po etapách, včetně pracovních spar a spojů - úpravu napojení, ukončení podél obrubníků, dilatačních zařízení, odvodňovacích proužků, odvodňovačů, vpustí, šachet a pod. Položka nezahrnuje: - postřiky, nátěry - těsnění podél obrubníků, dilatačních zařízení, odvodňovacích proužků, odvodňovačů, vpustí, šachet a pod.
poznámka
| 10 | 574E46 |  | ASFALTOVÝ BETON PRO PODKLADNÍ VRSTVY ACP 16+, 16S TL. 50MM |  | M2 | 765 |  |  | 21%
| doplňující popis |  |  | ACP 16+ 50/70
| výměra |  |  | digitálně odměřeno ze situace konstrukce vozovky - místní komunikace ul. Tyršova: 765,0m2 = 765,000000 => A m2
| technická specifikace |  |  | Položka zahrnuje: - dodání směsi v požadované kvalitě - očištění podkladu - uložení směsi dle předepsaného technologického předpisu, zhutnění vrstvy v předepsané tloušťce - zřízení vrstvy bez rozlišení šířky, pokládání vrstvy po etapách, včetně pracovních spar a spojů - úpravu napojení, ukončení podél obrubníků, dilatačních zařízení, odvodňovacích proužků, odvodňovačů, vpustí, šachet a pod. Položka nezahrnuje: - postřiky, nátěry - těsnění podél obrubníků, dilatačních zařízení, odvodňovacích proužků, odvodňovačů, vpustí, šachet a pod.
poznámka
| 11 | 58212 |  | DLÁŽDĚNÉ KRYTY Z VELKÝCH KOSTEK DO LOŽE Z MC |  | M2 | 122 |  |  | 21%
| doplňující popis |  |  | KAMENNÁ DLAŽBA VELKÁ, TL. 160 MM, VČ. LOŽNÉ VRSTVY Z BETONU C25/30-XF2, TL. 50 MM, VČ. VYPLNĚNÍ SPÁR CEM MALTOU M25-XF4
| výměra |  |  | digitálně odměřeno ze situace konstrukce autobusového zálivu: 122,0m2 = 122,000000 => A m2
| technická specifikace |  |  | Položka zahrnuje: - dodání dlažebního materiálu v požadované kvalitě, dodání materiálu pro předepsané lože v tloušťce předepsané dokumentací a pro předepsanou výplň spar - očištění podkladu - uložení dlažby dle předepsaného technologického předpisu včetně předepsané podkladní vrstvy a předepsané výplně spar - zřízení vrstvy bez rozlišení šířky, pokládání vrstvy po etapách - úpravu napojení, ukončení podél obrubníků, dilatačních zařízení, odvodňovacích proužků, odvodňovačů, vpustí, šachet a pod., nestanoví-li zadávací dokumentace jinak Položka nezahrnuje: - postřiky, nátěry - těsnění podél obrubníků, dilatačních zařízení, odvodňovacích proužků, odvodňovačů, vpustí, šachet a pod.
poznámka
| 12 | 58920 |  | VÝPLŇ SPAR MODIFIKOVANÝM ASFALTEM |  | M | 390.4 |  |  | 21%
| doplňující popis |  |  | ROZMĚR 12 X 20 MM
| výměra |  |  | digitálně odměřeno ze situace podél kamenné obruby: (145,0m+33,0m-37,0m) = 141,000000 => A m podél uličních vpustí: 4,0m = 4,000000 => B m napojení na stávající vozovku: 7,0m+137,9m+5,5m+5,5m+5,0m = 160,900000 => C m podél štěrbinového žlabu: 12,0m+19,0m = 31,000000 => D m po obvodu autobusového zálivu: 3,25m+37,0m+3,25m = 43,500000 => E m po obvodu povrchových znaků IS: 10,0m = 10,000000 => F m Celkem: A+B+C+D+E+F = 390,400000 => G m
| technická specifikace |  |  | Položka zahrnuje: - dodávku předepsaného materiálu - vyčištění a výplň spar tímto materiálem Položka nezahrnuje: - x
poznámka
|  | 5 |  | Komunikace |  | Celkem (bez DPH): |  | za DPH 21 %: |  | Celkem (s DPH):
[6 empty] | Celkový součet (bez DPH): |  | Celkový součet DPH: |  | Celkový součet (s DPH):

## 4 - SO101PH
SOUPIS PRACÍ
STAVBA
2022-002 - INTELIGENTNÍ ŘEŠENÍ V DOPRAVĚ - ZASTÁVKA TYRŠOVA
ZÁKLADNÍ ÚDAJE
Objekt: | [7 empty] | Celková cena (bez DPH):
SO101PH - ZASTÁVKA TYRŠOVA - přímé výdaje na hlavní část projektu | [7 empty] | Celková cena (s DPH):
Zhotovitel:
IČ:
DIČ:
SOUHRN
| Kód |  |  | Název | [5 empty] | Cena (bez DPH) | Cena (s DPH)
| 1 |  |  | Zemní práce
| 5 |  |  | Komunikace
| 8 |  |  | Potrubí
| 9 |  |  | Ostatní konstrukce a práce
POLOŽKY ROZPOČTU
| P.č. | Kód | Var | Název | Skupina měření | MJ | Množství MJ | JOC | Cena (bez DPH) | DPH % | Cena (s DPH)
1 - Zemní práce
| 1 | 11010 |  | VŠEOBECNÉ VYKLIZENÍ ZASTAVĚNÉHO ÚZEMÍ |  | M2 | 10 |  |  | 21%
| doplňující popis |  |  | DEMONTÁŽ ODPADKOVÉHO KOŠE - 1 KS, DEMONTÁŽ OZNAČNÍKU - 1 KS, DEMONTÁŽ STÁV. LAPAČŮ STŘEŠNÍCH SPLAVENIN - 6 KS, VČ. ODVOZU NA MÍSTO URČENÉ INVESTOREM
výměra
| technická specifikace |  |  | Položka zahrnuje: odstranění všech překážek pro uskutečnění stavby Položka nezahrhuje: - x
poznámka
| 2 | 11313 |  | ODSTRANĚNÍ KRYTU ZPEVNĚNÝCH PLOCH S ASFALTOVÝM POJIVEM |  | M3 | 29.5 |  |  | 21%
| doplňující popis |  |  | VČETNĚ ODVOZU A ULOŽENÍ DO RECYKLAČNÍHO STŘEDISKA, POPLATEK UVEDEN V POLOŽCE 014102.c
| výměra |  |  | digitálně odměřeno ze situace asfalt. chodník kryt - tl. 50 mm: 590,0m2*0,05m = 29,500000 => A m3
| technická specifikace |  |  | Položka zahrnuje: - veškerou manipulaci s vybouranou sutí a s vybouranými hmotami vč. uložení na skládku. Položka nezahrnuje: - poplatek za skládku, který se vykazuje v položce 0141** (s výjimkou malého množství bouraného materiálu, kde je možné poplatek zahrnout do jednotkové ceny bourání – tento fakt musí být uveden v doplňujícím textu k položce).
poznámka
| 3 | 11315 |  | ODSTRANĚNÍ KRYTU ZPEVNĚNÝCH PLOCH Z BETONU |  | M3 | 15.2 |  |  | 21%
| doplňující popis |  |  | VČ. NESTMELENÉ LOŽNÉ VRSTVY, VČETNĚ ODVOZU A ULOŽENÍ DO RECYKLAČNÍHO STŘEDISKA, POPLATEK UVEDEN V POLOŽCE 014102.e, V PŘÍPADĚ VHODNOSTI BUDE POUŽITA NA STAVBĚ, POLOŽKA BUDE ČERPÁNA NA ŽÁDOST TDI A INVESTORA
| výměra |  |  | digitálně odměřeno ze situace odstranění betonové dlažby chodníku: 190,0m2*0,08m = 15,200000 => A m3
| technická specifikace |  |  | Položka zahrnuje: - veškerou manipulaci s vybouranou sutí a s vybouranými hmotami vč. uložení na skládku. Položka nezahrnuje: - poplatek za skládku, který se vykazuje v položce 0141** (s výjimkou malého množství bouraného materiálu, kde je možné poplatek zahrnout do jednotkové ceny bourání – tento fakt musí být uveden v doplňujícím textu k položce). jednotkové ceny bourání – tento fakt musí být uveden v doplňujícím textu k položce).
poznámka
| 4 | 11317 |  | ODSTRAN KRYTU ZPEVNĚNÝCH PLOCH Z DLAŽEB KOSTEK |  | M3 | 186.4 |  |  | 21%
| doplňující popis |  |  | VČ. PÍSKOVÉHO LOŽE, VČETNĚ ODVOZU NA DEPONII INVESTORA
| výměra |  |  | bourání kamenných kostek: 932,0m2*(0,15m+0,05m) = 186,400000 => A m3
| technická specifikace |  |  | Položka zahrnuje: - veškerou manipulaci s vybouranou sutí a s vybouranými hmotami vč. uložení na skládku. Položka nezahrnuje: - poplatek za skládku, který se vykazuje v položce 0141** (s výjimkou malého množství bouraného materiálu, kde je možné poplatek zahrnout do jednotkové ceny bourání – tento fakt musí být uveden v doplňujícím textu k položce). jednotkové ceny bourání – tento fakt musí být uveden v doplňujícím textu k položce).
poznámka
| 5 | 11332 | b | ODSTRANĚNÍ PODKLADŮ ZPEVNĚNÝCH PLOCH Z KAMENIVA NESTMELENÉHO |  | M3 | 38 |  |  | 21%
| doplňující popis |  |  | VČETNĚ ODVOZU A ULOŽENÍ DO RECYKLAČNÍHO STŘEDISKA, POPLATEK UVEDEN V POLOŽCE 014102.g, POLOŽKA BUDE ČERPÁNA NA ŽÁDOST TDI A INVESTORA
| výměra |  |  | digitálně odměřeno ze situace odstranění nestmelené podkladní vrstvy chodníku - v tl. 200 mm: 190,0m2*0,2m = 38,000000 => A m3
| technická specifikace |  |  | Položka zahrnuje: - veškerou manipulaci s vybouranou sutí a s vybouranými hmotami vč. uložení na skládku. Položka nezahrnuje: - poplatek za skládku, který se vykazuje v položce 0141** (s výjimkou malého množství bouraného materiálu, kde je možné poplatek zahrnout do jednotkové ceny bourání – tento fakt musí být uveden v doplňujícím textu k položce).
poznámka
| 6 | 11335 |  | ODSTRANĚNÍ PODKLADU ZPEVNĚNÝCH PLOCH Z BETONU |  | M3 | 118 |  |  | 21%
| doplňující popis |  |  | STMELENÉ PODKLADNÍ VRSTVY, VČETNĚ ODVOZU A ULOŽENÍ DO RECYKLAČNÍHO STŘEDISKA, POPLATEK UVEDEN V POLOŽCE 014102.h
| výměra |  |  | digitálně odměřeno ze situace chodník - podkladní stmelené vrstvy - tl. 200 mm: 590,0m2*0,2m = 118,000000 => A m3
| technická specifikace |  |  | Položka zahrnuje: - veškerou manipulaci s vybouranou sutí a s vybouranými hmotami vč. uložení na skládku. Položka nezahrnuje: - poplatek za skládku, který se vykazuje v položce 0141** (s výjimkou malého množství bouraného materiálu, kde je možné poplatek zahrnout do jednotkové ceny bourání – tento fakt musí být uveden v doplňujícím textu k položce).
poznámka
| 7 | 11351 |  | ODSTRANĚNÍ ZÁHONOVÝCH OBRUBNÍKŮ |  | M | 4 |  |  | 21%
| doplňující popis |  |  | VČETNĚ ODVOZU A ULOŽENÍ DO RECYKLAČNÍHO STŘEDISKA, POPLATEK UVEDEN V POLOŽCE 014102.d
| výměra |  |  | digitálně odměřeno ze situace 4,0m = 4,000000 => A m
| technická specifikace |  |  | Položka zahrnuje: - veškerou manipulaci s vybouranou sutí a s vybouranými hmotami vč. uložení na skládku. Položka nezahrnuje: - poplatek za skládku, který se vykazuje v položce 0141** (s výjimkou malého množství bouraného materiálu, kde je možné poplatek zahrnout do jednotkové ceny bourání – tento fakt musí být uveden v doplňujícím textu k položce).
poznámka
| 8 | 11353 |  | ODSTRANĚNÍ CHODNÍKOVÝCH KAMENNÝCH OBRUBNÍKŮ |  | M | 152 |  |  | 21%
| doplňující popis |  |  | VČETNĚ ODVOZU NA DEPONII INVESTORA
| výměra |  |  | digitálně odměřeno ze situace 152,0m = 152,000000 => A m
| technická specifikace |  |  | Položka zahrnuje: - veškerou manipulaci s vybouranou sutí a s vybouranými hmotami vč. uložení na skládku. Položka nezahrnuje: - poplatek za skládku, který se vykazuje v položce 0141** (s výjimkou malého množství bouraného materiálu, kde je možné poplatek zahrnout do jednotkové ceny bourání – tento fakt musí být uveden v doplňujícím textu k položce).
poznámka
| 9 | 12110 |  | SEJMUTÍ ORNICE NEBO LESNÍ PŮDY |  | M3 | 4.5 |  |  | 21%
| doplňující popis |  |  | V TL. 150 MM, VČ. NALOŽENÍ A ODVOZU NA DEPONII URČENOU ZHOTOVITELEM, BUDE POUŽITO NA STAVBĚ PRO ZPĚTNÉ OHUMUSOVÁNÍ
| výměra |  |  | digitálně odměřeno ze situace: u řadiče SSZ: 30,0m2*0,15m = 4,500000 => A m3
| technická specifikace |  |  | Položka zahrnuje: - sejmutí ornice bez ohledu na tloušťku vrstvy - její vodorovnou dopravu Položka nezahrnuje: - uložení na trvalou skládku
poznámka
| 10 | 12573 |  | VYKOPÁVKY ZE ZEMNÍKŮ A SKLÁDEK TŘ. I |  | M3 | 4.5 |  |  | 21%
doplňující popis
| výměra |  |  | natěžení a dovoz ornice z deponie pro pol. č. 18230: 4,5m3 = 4,500000 => A m3
| technická specifikace |  |  | Položka zahrnuje: - vodorovnou a svislou dopravu, přemístění, přeložení, manipulace s výkopkem - kompletní provedení vykopávky nezapažené i zapažené - ošetření výkopiště po celou dobu práce v něm vč. klimatických opatření - ztížení vykopávek v blízkosti podzemního vedení, konstrukcí a objektů vč. jejich dočasného zajištění - ztížení pod vodou, v okolí výbušnin, ve stísněných prostorech a pod. - příplatek za lepivost - těžení po vrstvách, pásech a po jiných nutných částech (figurách) - čerpání vody vč. čerpacích jímek, potrubí a pohotovostní čerpací soupravy (viz ustanovení k pol. 1151,2) - potřebné snížení hladiny podzemní vody - těžení a rozpojování jednotlivých balvanů - vytahování a nošení výkopku - ruční vykopávky, odstranění kořenů a napadávek - pažení, vzepření a rozepření vč. přepažování (vyjma pažení záporového a štětových stěn) - úpravu, ochranu a očištění dna, základové spáry, stěn a svahů - udržování výkopiště a jeho ochrana proti vodě - odvedení nebo obvedení vody v okolí výkopiště a ve výkopišti - třídění výkopku - veškeré pomocné konstrukce umožňující provedení vykopávky (příjezdy, sjezdy, nájezdy, lešení, podpěr. konstr., přemostění, zpevněné plochy, zakrytí a pod.) Položka nezahrnuje: - práce spojené s otvírkou zemníku
poznámka
| 11 | 13273 |  | HLOUBENÍ RÝH ŠÍŘ DO 2M PAŽ I NEPAŽ TŘ. I |  | M3 | 15.96 |  |  | 21%
| doplňující popis |  |  | VČETNĚ NALOŽENÍ A ODVOZU DO RECYKLAČNÍHO STŘEDISKA, POPLATEK UVEDEN V POLOŽCE 014102.a
| výměra |  |  | výkop přípojného pera výpočet: (d x š x hl): 38,0m*0,6m*0,7m = 15,960000 => A m3
| technická specifikace |  |  | Položka zahrnuje: - vodorovnou a svislou dopravu, přemístění, přeložení, manipulace s výkopkem - kompletní provedení vykopávky nezapažené i zapažené - ošetření výkopiště po celou dobu práce v něm vč. klimatických opatření - ztížení vykopávek v blízkosti podzemního vedení, konstrukcí a objektů vč. jejich dočasného zajištění - ztížení pod vodou, v okolí výbušnin, ve stísněných prostorech a pod. - příplatek za lepivost - těžení po vrstvách, pásech a po jiných nutných částech (figurách) - čerpání vody vč. čerpacích jímek, potrubí a pohotovostní čerpací soupravy (viz ustanovení k pol. 1151,2) - potřebné snížení hladiny podzemní vody - těžení a rozpojování jednotlivých balvanů - vytahování a nošení výkopku - svahování a přesvah. svahů do konečného tvaru, výměna hornin v podloží a v pláni znehodnocené klimatickými vlivy - ruční vykopávky, odstranění kořenů a napadávek - pažení, vzepření a rozepření vč. přepažování (vyjma pažení záporového a štětových stěn) - úpravu, ochranu a očištění dna, základové spáry, stěn a svahů - odvedení nebo obvedení vody v okolí výkopiště a ve výkopišti - třídění výkopku - veškeré pomocné konstrukce umožňující provedení vykopávky (příjezdy, sjezdy, nájezdy, lešení, podpěr. konstr., přemostění, zpevněné plochy, zakrytí a pod.) Položka nezahrnuje: - uložení zeminy (na skládku, do násypu) ani poplatky za skládku, vykazují se v položce č.0141**
poznámka
| 12 | 17120 | a | ULOŽENÍ SYPANINY DO NÁSYPŮ A NA SKLÁDKY BEZ ZHUTNĚNÍ |  | M3 | 15.96 |  |  | 21%
| doplňující popis |  |  | RECYKLAČNÍ STŘEDISKO
| výměra |  |  | uložení zeminy narecyklační středisko z pol. č. 13273: 15,96m3 = 15,960000 => A m3
| technická specifikace |  |  | Položka zahrnuje: - kompletní provedení zemní konstrukce do předepsaného tvaru - ošetření úložiště po celou dobu práce v něm vč. klimatických opatření - ztížení v okolí vedení, konstrukcí a objektů a jejich dočasné zajištění - ztížení provádění ve ztížených podmínkách a stísněných prostorech - ztížené ukládání sypaniny pod vodu - ukládání po vrstvách a po jiných nutných částech (figurách) vč. dosypávek - spouštění a nošení materiálu - úprava, očištění a ochrana podloží a svahů - svahování, uzavírání povrchů svahů - udržování úložiště a jeho ochrana proti vodě - odvedení nebo obvedení vody v okolí úložiště a v úložišti - veškeré pomocné konstrukce umožňující provedení zemní konstrukce (příjezdy, sjezdy, nájezdy, lešení, podpěrné konstrukce, přemostění, zpevněné plochy, zakrytí a pod.) Položka nezahrnuje: - x
poznámka
| 13 | 17481 |  | ZÁSYP JAM A RÝH Z NAKUPOVANÝCH MATERIÁLŮ |  | M3 | 16.309 |  |  | 21%
| doplňující popis |  |  | ŠD, FR. 0-22 MM
| výměra |  |  | zásyp revizních šachet: 2ks*(1,5m2*1,3m2) = 3,900000 => A m3 zásyp přípojného potrubí DN 150, výpočet: výkop - lože - objem potrubí: 15,96m3-2,88m3-(38,0m*0,075m*0,075m*3,14) = 12,408825 => B m3 Celkem: A+B = 16,308825 => C m3
| technická specifikace |  |  | Položka zahrnuje: - kompletní provedení zemní konstrukce včetně nákupu a dopravy materiálu dle zadávací dokumentace - úprava ukládaného materiálu vlhčením, tříděním, promícháním nebo vysoušením, příp. jiné úpravy za účelem zlepšení jeho mech. vlastností - hutnění i různé míry hutnění - ošetření úložiště po celou dobu práce v něm vč. klimatických opatření - ztížení v okolí vedení, konstrukcí a objektů a jejich dočasné zajištění - ztížení provádění vč. hutnění ve ztížených podmínkách a stísněných prostorech - ztížené ukládání sypaniny pod vodu - ukládání po vrstvách a po jiných nutných částech (figurách) vč. dosypávek - spouštění a nošení materiálu - výměna částí zemní konstrukce znehodnocené klimatickými vlivy - udržování úložiště a jeho ochrana proti vodě - odvedení nebo obvedení vody v okolí úložiště a v úložišti - veškeré pomocné konstrukce umožňující provedení zemní konstrukce (příjezdy, sjezdy, nájezdy, lešení, podpěrné konstrukce, přemostění, zpevněné plochy, zakrytí a pod.) Položka nezahrnuje: - x
poznámka
| 14 | 18110 |  | ÚPRAVA PLÁNĚ SE ZHUTNĚNÍM V HORNINĚ TŘ. I |  | M2 | 949.725 |  |  | 21%
doplňující popis
| výměra |  |  | digitálně odměřeno ze situace hladká dlažba: 33,0m2*1,05koef. rozš. = 34,650000 => A m2 velkoformátová dlažba: 715,0m2*1,05koef. rozš. = 750,750000 => B m2 bet. dlažba: 90,0m2*1,05koef. rozš. = 94,500000 => C m2 reliéfní dlažba (varovný a signální pás): 55,0m2*1,05koef. rozš. = 57,750000 => D m2 kontrastní pás: 11,5m2*1,05koef. rozš. = 12,075000 => E m2 Celkem: A+B+C+D+E = 949,725000 => F m2
| technická specifikace |  |  | Položka zahrnuje: - úpravu pláně včetně vyrovnání výškových rozdílů. Míru zhutnění určuje projekt. Položka nezahrnuje: - x
poznámka
| 15 | 18230 |  | ROZPROSTŘENÍ ORNICE V ROVINĚ |  | M3 | 4.5 |  |  | 21%
| doplňující popis |  |  | TL. 150 MM
| výměra |  |  | digitálně odměřeno ze situace 30,0m2*0,15m = 4,500000 => A m3
| technická specifikace |  |  | Položka zahrnuje: - nutné přemístění ornice z dočasných skládek vzdálených do 50m - rozprostření ornice v předepsané tloušťce v rovině a ve svahu do 1:5
poznámka
| 16 | 18242 |  | ZALOŽENÍ TRÁVNÍKU HYDROOSEVEM NA ORNICI |  | M2 | 30 |  |  | 21%
doplňující popis
| výměra |  |  | digitálně odměřeno ze situace v rovině: 30,0m2 = 30,000000 => A m2
| technická specifikace |  |  | Položka zahrnuje: - dodání předepsané travní směsi, hydroosev na ornici, zalévání, první pokosení, to vše bez ohledu na sklon terénu Položka nezahrnuje: - x
poznámka
| 17 | 18600 |  | ZALÉVÁNÍ VODOU |  | M3 | 0.9 |  |  | 21%
doplňující popis
| výměra |  |  | kropení trávníku 5l/m2, 6x ročně 30,0m2*0,005*6 = 0,900000 => A m3
| technická specifikace |  |  | Položka zahrnuje - veškerý materiál, výrobky a polotovary, včetně mimostaveništní a vnitrostaveništní dopravy (rovněž přesuny), včetně naložení a složení, případně s uložením Položka nezahrnuje: - x
poznámka
|  | 1 |  | Zemní práce |  | Celkem (bez DPH): |  | za DPH 21 %: |  | Celkem (s DPH):
[6 empty] | Celkový součet (bez DPH): |  | Celkový součet DPH: |  | Celkový součet (s DPH):
5 - Komunikace
| 18 | 56332 | a | VOZOVKOVÉ VRSTVY ZE ŠTĚRKODRTI TL. DO 100MM |  | M2 | 817.425 |  |  | 21%
| doplňující popis |  |  | ŠD FR. 0-32 MM, TL. 100 MM
| výměra |  |  | vyrovnávací vrstva chodníku po vybourání srmelených podkladních vrstev (jižní strana ul. Tyršova) chodník/ nástupiště: (715,0m2+20,0m2+32,0m2+11,5m2)*1,05koef. rozš. = 817,425000 => A m2
| technická specifikace |  |  | Položka zahrnuje: - dodání kameniva předepsané kvality a zrnitosti - rozprostření a zhutnění vrstvy v předepsané tloušťce - zřízení vrstvy bez rozlišení šířky, pokládání vrstvy po etapách Položka nezahrnuje: - postřiky, nátěry
poznámka
| 19 | 56334 | a | VOZOVKOVÉ VRSTVY ZE ŠTĚRKODRTI TL. DO 200MM |  | M2 | 949.725 |  |  | 21%
| doplňující popis |  |  | ŠD, A, FR. 0-32 MM, TL. 200 MM
| výměra |  |  | digitálně odměřeno ze situace konstrukce chodníku/ nástupiště hladká dlažba: 33,0m2*1,05koef. rozš. = 34,650000 => A m2 velkoformátová dlažba: 715,0m2*1,05koef. rozš. = 750,750000 => B m2 bet. dlažba: 90,0m2*1,05koef. rozš. = 94,500000 => C m2 reliéfní dlažba (varovný a signální pás): 55,0m2*1,05koef. rozš. = 57,750000 => D m2 kontrastní pás: 11,5m2*1,05koef. rozš. = 12,075000 => E m2 Celkem: A+B+C+D+E = 949,725000 => F m2
| technická specifikace |  |  | Položka zahrnuje: - dodání kameniva předepsané kvality a zrnitosti - rozprostření a zhutnění vrstvy v předepsané tloušťce - zřízení vrstvy bez rozlišení šířky, pokládání vrstvy po etapách Položka nezahrnuje: - postřiky, nátěry
poznámka
| 20 | 58251 | a | DLÁŽDĚNÉ KRYTY Z BETONOVÝCH DLAŽDIC DO LOŽE Z KAMENIVA |  | M2 | 643.5 |  |  | 21%
| doplňující popis |  |  | VELKOFORMÁTOVÁ DLAŽBA SVĚTLÁ TL. 80 MM, VČ. LOŽNÉ VRSTVY Z KAMENIVA FR. 4-8 MM, TL. 40 MM
| výměra |  |  | digitálně odměřeno ze situace z celkové plochy 715,0 m2 je předpoklad 90%: 715,0m2*0,9 = 643,500000 => A m2
| technická specifikace |  |  | Položka zahrnuje: - dodání dlažebního materiálu v požadované kvalitě, dodání materiálu pro předepsané lože v tloušťce předepsané dokumentací a pro předepsanou výplň spar - očištění podkladu - uložení dlažby dle předepsaného technologického předpisu včetně předepsané podkladní vrstvy a předepsané výplně spar - zřízení vrstvy bez rozlišení šířky, pokládání vrstvy po etapách - úpravu napojení, ukončení podél obrubníků, dilatačních zařízení, odvodňovacích proužků, odvodňovačů, vpustí, šachet a pod., nestanoví-li zadávací dokumentace jinak Položka nezahrnuje: - postřiky, nátěry - těsnění podél obrubníků, dilatačních zařízení, odvodňovacích proužků, odvodňovačů, vpustí, šachet a pod.
poznámka
| 21 | 58251 | b | DLÁŽDĚNÉ KRYTY Z BETONOVÝCH DLAŽDIC DO LOŽE Z KAMENIVA |  | M2 | 71.5 |  |  | 21%
| doplňující popis |  |  | VELKOFORMÁTOVÁ DLAŽBA BAREVNÁ TL. 80 MM, VČ. LOŽNÉ VRSTVY Z KAMENIVA FR. 4-8 MM, TL. 40 MM
| výměra |  |  | digitálně odměřeno ze situace z celkové plochy 715,0 m2 je předpoklad 10%: 715,0m2*0,1 = 71,500000 => A m2
| technická specifikace |  |  | Položka zahrnuje: - dodání dlažebního materiálu v požadované kvalitě, dodání materiálu pro předepsané lože v tloušťce předepsané dokumentací a pro předepsanou výplň spar - očištění podkladu - uložení dlažby dle předepsaného technologického předpisu včetně předepsané podkladní vrstvy a předepsané výplně spar - zřízení vrstvy bez rozlišení šířky, pokládání vrstvy po etapách - úpravu napojení, ukončení podél obrubníků, dilatačních zařízení, odvodňovacích proužků, odvodňovačů, vpustí, šachet a pod., nestanoví-li zadávací dokumentace jinak Položka nezahrnuje: - postřiky, nátěry - těsnění podél obrubníků, dilatačních zařízení, odvodňovacích proužků, odvodňovačů, vpustí, šachet a pod.
poznámka
| 22 | 58251 | c | DLÁŽDĚNÉ KRYTY Z BETONOVÝCH DLAŽDIC DO LOŽE Z KAMENIVA |  | M2 | 11.5 |  |  | 21%
| doplňující popis |  |  | BETONOVÁ DLAŽBA BAREVNÁ TL. 80 MM, VČ. LOŽNÉ VRSTVY Z KAMENIVA FR. 4-8 MM, TL. 40 MM
| výměra |  |  | digitálně odměřeno ze situace konstrukce chodníku/nástupiště - kontrastní pás: 11,5m2 = 11,500000 => A m2
| technická specifikace |  |  | Položka zahrnuje: - dodání dlažebního materiálu v požadované kvalitě, dodání materiálu pro předepsané lože v tloušťce předepsané dokumentací a pro předepsanou výplň spar - očištění podkladu - uložení dlažby dle předepsaného technologického předpisu včetně předepsané podkladní vrstvy a předepsané výplně spar - zřízení vrstvy bez rozlišení šířky, pokládání vrstvy po etapách - úpravu napojení, ukončení podél obrubníků, dilatačních zařízení, odvodňovacích proužků, odvodňovačů, vpustí, šachet a pod., nestanoví-li zadávací dokumentace jinak Položka nezahrnuje: - postřiky, nátěry - těsnění podél obrubníků, dilatačních zařízení, odvodňovacích proužků, odvodňovačů, vpustí, šachet a pod.
poznámka
| 23 | 58251 | d | DLÁŽDĚNÉ KRYTY Z BETONOVÝCH DLAŽDIC DO LOŽE Z KAMENIVA |  | M2 | 33 |  |  | 21%
| doplňující popis |  |  | HLADKÁ DLAŽBA DLE VYHLÁŠKY 398/2009 Sb, BETONOVÁ DLAŽBA SVĚTLÁ, HLADKÁ BEZ SRAŽENÝCH HRAN TL. 80 MM, VČ. LOŽNÉ VRSTVY Z KAMENIVA FR. 4-8 MM, TL. 40 MM
| výměra |  |  | digitálně odměřeno ze situace konstrukce chodníku - bet. hladká dlažba: 5,0m2 = 5,000000 => A m2 hladká dlažba podél velkoformátové dlažby (lemování varovného a signálního pásu): 28,0m2 = 28,000000 => B m2 Celkem: A+B = 33,000000 => C m2
| technická specifikace |  |  | Položka zahrnuje: - dodání dlažebního materiálu v požadované kvalitě, dodání materiálu pro předepsané lože v tloušťce předepsané dokumentací a pro předepsanou výplň spar - očištění podkladu - uložení dlažby dle předepsaného technologického předpisu včetně předepsané podkladní vrstvy a předepsané výplně spar - zřízení vrstvy bez rozlišení šířky, pokládání vrstvy po etapách - úpravu napojení, ukončení podél obrubníků, dilatačních zařízení, odvodňovacích proužků, odvodňovačů, vpustí, šachet a pod., nestanoví-li zadávací dokumentace jinak Položka nezahrnuje: - postřiky, nátěry - těsnění podél obrubníků, dilatačních zařízení, odvodňovacích proužků, odvodňovačů, vpustí, šachet a pod.
poznámka
| 24 | 582612 |  | KRYTY Z BETON DLAŽDIC SE ZÁMKEM ŠEDÝCH TL 80MM DO LOŽE Z KAM |  | M2 | 90 |  |  | 21%
| doplňující popis |  |  | BET. DLAŽBA (SVĚTLÁ), LOŽNÁ VRSTVA Z KAMENIVA, FR. 4-8 MM, TL. 40 MM
| výměra |  |  | digitálně odměřeno ze situace konstrukce chodníku - bet. dlažba: 90,0m2 = 90,000000 => A m2
| technická specifikace |  |  | Položka zahrnuje: - dodání dlažebního materiálu v požadované kvalitě, dodání materiálu pro předepsané lože v tloušťce předepsané dokumentací a pro předepsanou výplň spar - očištění podkladu - uložení dlažby dle předepsaného technologického předpisu včetně předepsané podkladní vrstvy a předepsané výplně spar - zřízení vrstvy bez rozlišení šířky, pokládání vrstvy po etapách - úpravu napojení, ukončení podél obrubníků, dilatačních zařízení, odvodňovacích proužků, odvodňovačů, vpustí, šachet a pod., nestanoví-li zadávací dokumentace jinak Položka nezahrnuje: - postřiky, nátěry - těsnění podél obrubníků, dilatačních zařízení, odvodňovacích proužků, odvodňovačů, vpustí, šachet a pod.
poznámka
| 25 | 58261B |  | KRYTY Z BETON DLAŽDIC SE ZÁMKEM BAREV RELIÉF TL 80MM DO LOŽE Z KAM |  | M2 | 55 |  |  | 21%
| doplňující popis |  |  | DLAŽBA DLE VYHLÁŠKY 398/2009 Sb, DLAŽBA ČERVENÁ S RELIÉFNÍM POVRCHEM, TL. 80 MM, VČ. LOŽNÉ VRSTVY Z KAMENIVA FR. 4-8 MM, TL. 40 MM
| výměra |  |  | digitálně odměřeno ze situace reliéfní pás u velkoformátové dlažby (varovný a signální pás): 46,0m2 = 46,000000 => A m2 reliéfní pás (varovný a signální pás): 9,0m2 = 9,000000 => B m2 Celkem: A+B = 55,000000 => C m2
| technická specifikace |  |  | Položka zahrnuje: - dodání dlažebního materiálu v požadované kvalitě, dodání materiálu pro předepsané lože v tloušťce předepsané dokumentací a pro předepsanou výplň spar - očištění podkladu - uložení dlažby dle předepsaného technologického předpisu včetně předepsané podkladní vrstvy a předepsané výplně spar - zřízení vrstvy bez rozlišení šířky, pokládání vrstvy po etapách - úpravu napojení, ukončení podél obrubníků, dilatačních zařízení, odvodňovacích proužků, odvodňovačů, vpustí, šachet a pod., nestanoví-li zadávací dokumentace jinak Položka nezahrnuje: - postřiky, nátěry - těsnění podél obrubníků, dilatačních zařízení, odvodňovacích proužků, odvodňovačů, vpustí, šachet a pod.
poznámka
|  | 5 |  | Komunikace |  | Celkem (bez DPH): |  | za DPH 21 %: |  | Celkem (s DPH):
[6 empty] | Celkový součet (bez DPH): |  | Celkový součet DPH: |  | Celkový součet (s DPH):
8 - Potrubí
| 26 | 87427 |  | POTRUBÍ Z TRUB PLASTOVÝCH ODPADNÍCH DN DO 100MM |  | M | 10 |  |  | 21%
| doplňující popis |  |  | DN 100 MM
| výměra |  |  | digitálně odměřeno ze situace přípojné potrubí: 10,0m = 10,000000 => A m
| technická specifikace |  |  | Položka zahrnuje: - výrobní dokumentaci (včetně technologického předpisu) - dodání veškerého trubního a pomocného materiálu (trouby, trubky, tvarovky, spojovací a těsnící materiál a pod.), podpěrných, závěsných a upevňovacích prvků, včetně potřebných úprav - úprava a příprava podkladu a podpěr, očištění a ošetření podkladu a podpěr - zřízení plně funkčního potrubí, kompletní soustavy, podle příslušného technologického předpisu (bez ohledu na sklon) - zřízení potrubí i jednotlivých částí po etapách, včetně pracovních spar a spojů, pracovního zaslepení konců a pod. - úprava prostupů, průchodů šachtami a komorami, okolí podpěr a vyústění, zaústění, napojení, vyvedení a upevnění odpad. výustí - ochrana potrubí nátěrem (vč. úpravy povrchu), případně izolací, nejsou-li tyto práce předmětem jiné položky - úprava, očištění a ošetření prostoru kolem potrubí - položky platí pro práce prováděné v prostoru zapaženém i nezapaženém a i v kolektorech, chráničkách - položky zahrnují i práce spojené s nutnými obtoky, převáděním a čerpáním vody Položka nezahrnuje: - tlakové zkoušky ani proplach a dezinfekci
poznámka
| 27 | 87433 |  | POTRUBÍ Z TRUB PLASTOVÝCH ODPADNÍCH DN DO 150MM |  | M | 25 |  |  | 21%
| doplňující popis |  |  | DN 150 MM
| výměra |  |  | digitálně odměřeno ze situace přípojné potrubí: 25,0m = 25,000000 => A m
| technická specifikace |  |  | Položka zahrnuje: - výrobní dokumentaci (včetně technologického předpisu) - dodání veškerého trubního a pomocného materiálu (trouby, trubky, tvarovky, spojovací a těsnící materiál a pod.), podpěrných, závěsných a upevňovacích prvků, včetně potřebných úprav - úprava a příprava podkladu a podpěr, očištění a ošetření podkladu a podpěr - zřízení plně funkčního potrubí, kompletní soustavy, podle příslušného technologického předpisu (bez ohledu na sklon) - zřízení potrubí i jednotlivých částí po etapách, včetně pracovních spar a spojů, pracovního zaslepení konců a pod. - úprava prostupů, průchodů šachtami a komorami, okolí podpěr a vyústění, zaústění, napojení, vyvedení a upevnění odpad. výustí - ochrana potrubí nátěrem (vč. úpravy povrchu), případně izolací, nejsou-li tyto práce předmětem jiné položky - úprava, očištění a ošetření prostoru kolem potrubí - položky platí pro práce prováděné v prostoru zapaženém i nezapaženém a i v kolektorech, chráničkách - položky zahrnují i práce spojené s nutnými obtoky, převáděním a čerpáním vody Položka nezahrnuje: - tlakové zkoušky ani proplach a dezinfekci
poznámka
| 28 | 89486 |  | ŠACHTY KANALIZAČNÍ PLASTOVÉ D 800MM |  | KUS | 2 |  |  | 21%
| doplňující popis |  |  | REVIZNÍ ŠACHTA Z PP DN 800 MM, VČ. PODKLADNÍHO LOŽE
výměra
| technická specifikace |  |  | Položka zahrnuje: - poklopy s rámem z předepsaného materiálu a tvaru - předepsané plastové skruže, dno a není-li uvedeno jinak i podkladní vrstvu (z kameniva nebo betonu). - výplň, těsnění a tmelení spár a spojů, - očištění a ošetření úložných ploch, - předepsané podkladní konstrukce Položka nezahrnuje: - x
poznámka
| 29 | 897541 |  | VPUSŤ ODVOD ŽLABŮ Z POLYMERBETONU SV. ŠÍŘKY DO 100MM |  | KUS | 3 |  |  | 21%
doplňující popis
| výměra |  |  | vpusťový kus: 3ks = 3,000000 => A ks
| technická specifikace |  |  | Položka zahrnuje: - dodávku a osazení předepsaného dílce včetně mříže Položka nezahrnuje: - předepsané podkladní konstrukce
poznámka
| 30 | 89911Q |  | POKLOP PRO ZÁDLAŽBU B125 |  | KUS | 2 |  |  | 21%
doplňující popis
| výměra |  |  | v chodníku: 2ks = 2,000000 => A ks
| technická specifikace |  |  | Položka zahrnuje: - dodávku a osazení předepsané mříže včetně rámu Položka nezahrnuje: - x
poznámka
| 31 | 89921 |  | VÝŠKOVÁ ÚPRAVA POKLOPŮ |  | KUS | 11 |  |  | 21%
| doplňující popis |  |  | VÝŠKOVÉ VYROVNÁNÍ POVRCHOVÝCH ZNAKŮ
| výměra |  |  | v chodníku: 11ks = 11,000000 => A ks
| technická specifikace |  |  | Položka zahrnuje: - všechny nutné práce a materiály pro zvýšení nebo snížení zařízení (včetně nutné úpravy stávajícího povrchu vozovky nebo chodníku) Položka nezahrnuje: - x
poznámka
| 32 | 89923 |  | VÝŠKOVÁ ÚPRAVA KRYCÍCH HRNCŮ |  | KUS | 2 |  |  | 21%
| doplňující popis |  |  | VÝŠKOVÉ VYROVNÁNÍ ULIČNÍCH VPUSTÍ, POLOŽKA BUDE ČERPÁNA NA ŽÁDOST TDI A INVESTORA
| výměra |  |  | podél chodníku: 2ks = 2,000000 => A ks
| technická specifikace |  |  | Položka zahrnuje: - všechny nutné práce a materiály pro zvýšení nebo snížení zařízení (včetně nutné úpravy stávajícího povrchu vozovky nebo chodníku) Položka nezahrnuje: - x
poznámka
| 33 | 899622 |  | ZKOUŠKA VODOTĚSNOSTI POTRUBÍ DN DO 100MM |  | M | 10 |  |  | 21%
doplňující popis
| výměra |  |  | dle pol. č. 87427: 10,0m = 10,000000 => A m
| technická specifikace |  |  | Položka zahrnuje: - přísun, montáž, demontáž, odsun zkoušecího čerpadla - napuštění tlakovou vodou, dodání vody pro tlakovou zkoušku - montáž a demontáž dílců pro zabezpečení konce zkoušeného úseku potrubí - montáž a demontáž koncových tvarovek - montáž zaslepovací příruby, zaslepení odboček pro armatury a pro odbočující řady Položka nezahrnuje: - x
poznámka
| 34 | 899632 |  | ZKOUŠKA VODOTĚSNOSTI POTRUBÍ DN DO 150MM |  | M | 25 |  |  | 21%
doplňující popis
| výměra |  |  | dle pol. č. 87433: 25,0m = 25,000000 => A m
| technická specifikace |  |  | Položka zahrnuje: - přísun, montáž, demontáž, odsun zkoušecího čerpadla - napuštění tlakovou vodou, dodání vody pro tlakovou zkoušku - montáž a demontáž dílců pro zabezpečení konce zkoušeného úseku potrubí - montáž a demontáž koncových tvarovek - montáž zaslepovací příruby, zaslepení odboček pro armatury a pro odbočující řady Položka nezahrnuje: - x
poznámka
|  | 8 |  | Potrubí |  | Celkem (bez DPH): |  | za DPH 21 %: |  | Celkem (s DPH):
[6 empty] | Celkový součet (bez DPH): |  | Celkový součet DPH: |  | Celkový součet (s DPH):
9 - Ostatní konstrukce a práce
| 35 | 914121 |  | DOPRAVNÍ ZNAČKY ZÁKLADNÍ VELIKOSTI OCELOVÉ TŘ RA1- DODÁVKA A MONTÁŽ |  | KUS | 6 |  |  | 21%
doplňující popis
| výměra |  |  | A11 + E7b, umístěné na sloupu VO: 1ks+1ks = 2,000000 => A ks IP6, umístění na sloupu VO: 1ks = 1,000000 => B ks 2x IP6, umístěné na sloupu SSZ: 2ks = 2,000000 => C ks IJ4a, umístění na informační panel: 1ks = 1,000000 => D ks Celkem: A+B+C+D = 6,000000 => E ks
| technická specifikace |  |  | Položka zahrnuje: - dodávku a montáž značek v požadovaném provedení Položka nezahrnuje: - x
poznámka
| 36 | 914122 |  | DOPRAVNÍ ZNAČKY ZÁKLADNÍ VELIKOSTI OCELOVÉ TŘ RA1 - MONTÁŽ S PŘEMÍSTĚNÍM |  | KUS | 3 |  |  | 21%
| doplňující popis |  |  | ZPĚTNÉ OSAZENÍ DZ
| výměra |  |  | P4: 1ks = 1,000000 => A ks B28: 1ks = 1,000000 => B ks P1: 1ks = 1,000000 => C ks Celkem: A+B+C = 3,000000 => D ks
| technická specifikace |  |  | Položka zahrnuje: - dopravu demontované značky z dočasné skládky - osazení a montáž značky na místě určeném projektem - nutnou opravu poškozených částí Položka nezahrnuje: - dodávku značky
poznámka
| 37 | 914123 | a | DOPRAVNÍ ZNAČKY ZÁKLADNÍ VELIKOSTI OCELOVÉ TŘ RA1 - DEMONTÁŽ |  | KUS | 2 |  |  | 21%
| doplňující popis |  |  | VČETNĚ ODVOZU A ULOŽENÍ NA MÍSTO URČENÉ SPRÁVCEM KOMUNIKACE
| výměra |  |  | demontáž stávajících dopravních značek umístěných na sloupu SSZ IP6: 2ks = 2,000000 => A ks
| technická specifikace |  |  | Položka zahrnuje: - odstranění, demontáž a odklizení materiálu s odvozem na předepsané místo Položka nezahrnuje: - x
poznámka
| 38 | 914123 | b | DOPRAVNÍ ZNAČKY ZÁKLADNÍ VELIKOSTI OCELOVÉ TŘ RA1 - DEMONTÁŽ |  | KUS | 3 |  |  | 21%
| doplňující popis |  |  | DOČASNÁ DEMONTÁŽ SDZ, VČETNĚ ODVOZU A ULOŽENÍ NA MÍSTO URČENÉ SPRÁVCEM KOMUNIKACE
| výměra |  |  | P4: 1ks = 1,000000 => A ks B28: 1ks = 1,000000 => B ks P1: 1ks = 1,000000 => C ks Celkem: A+B+C = 3,000000 => D ks
| technická specifikace |  |  | Položka zahrnuje: - odstranění, demontáž a odklizení materiálu s odvozem na předepsané místo Položka nezahrnuje: - x
poznámka
| 39 | 914911 |  | SLOUPKY A STOJKY DOPRAVNÍCH ZNAČEK Z OCEL TRUBEK SE ZABETONOVÁNÍM - DODÁVKA A MONTÁŽ |  | KUS | 1 |  |  | 21%
doplňující popis
| výměra |  |  | sloupek pro P1: 1ks = 1,000000 => A ks
| technická specifikace |  |  | Položka zahrnuje: - sloupky - upevňovací zařízení - osazení (betonová patka, zemní práce) Položka nezahrnuje: - x
poznámka
| 40 | 914913 |  | SLOUPKY A STOJKY DZ Z OCEL TRUBEK ZABETON DEMONTÁŽ |  | KUS | 2 |  |  | 21%
| doplňující popis |  |  | DOČASNÁ DEMONTÁŽ SDZ, VČETNĚ ODVOZU A ULOŽENÍ NA MÍSTO URČENÉ SPRÁVCEM KOMUNIKACE
| výměra |  |  | sloupek pro P4: 1ks = 1,000000 => A ks B28: 1ks = 1,000000 => B ks Celkem: A+B = 2,000000 => C ks
| technická specifikace |  |  | Položka zahrnuje: - odstranění, demontáž a odklizení materiálu s odvozem na předepsané místo Položka nezahrnuje: - x
poznámka
| 41 | 914922 |  | SLOUPKY A STOJKY DZ Z OCEL TRUBEK DO PATKY MONTÁŽ S PŘESUNEM |  | KUS | 2 |  |  | 21%
doplňující popis
| výměra |  |  | sloupek pro P4: 1ks = 1,000000 => A ks B28: 1ks = 1,000000 => B ks Celkem: A+B = 2,000000 => C ks
| technická specifikace |  |  | Položka zahrnuje: - dopravu demontovaného zařízení z dočasné skládky - osazení a montáž zařízení na místě určeném projektem - nutnou opravu poškozených částí Položka nezahrnuje: - dodávku sloupku, stojky a upevňovacího zařízení
poznámka
| 42 | 915111 |  | VODOROVNÉ DOPRAVNÍ ZNAČENÍ BARVOU HLADKÉ - DODÁVKA A POKLÁDKA |  | M2 | 187.663 |  |  | 21%
doplňující popis
| výměra |  |  | digitálně odměřeno ze situace V 1a (0,125): 152,0m*0,125m = 19,000000 => A m2 V 2b (1,5/1,5/0,125): 15,0m*0,5*0,25m = 1,875000 => B m2 V 2b (1,5/1,5/0,250): 28,0m*0,5*0,25m = 3,500000 => C m2 V4 (0,250): 205,0m*0,25m = 51,250000 => D m2 V4 (0,5/0,5/0,250): 72,0m*0,5*0,25m = 9,000000 => E m2 V5 (0,5): 7,0m*0,5m = 3,500000 => F m2 V 13 (0,5/0,5): 29,0m*0,5m = 14,500000 => G m2 V7a: (5,0m*0,5m*7ks)+(4,0m*0,5m*8ks)+(6,0m*0,5m*11ks) = 66,500000 => H m2 Vodící pás přechodu: (7,0m*0,03m*6ks)+(8,3m*0,03m*6ks)+(11,3m*0,03m*6ks) = 4,788000 => I m2 V11a: 0,125m*110,0m = 13,750000 => J m2 Celkem: A+B+C+D+E+F+G+H+I+J = 187,663000 => K m2
| technická specifikace |  |  | Položka zahrnuje: - dodání a pokládku nátěrového materiálu - předznačení a reflexní úpravu Položka nezahrnuje: - x Způsob měření: - měří se pouze natíraná plocha
poznámka
| 43 | 915211 |  | VODOROVNÉ DOPRAVNÍ ZNAČENÍ PLASTEM HLADKÉ - DODÁVKA A POKLÁDKA |  | M2 | 187.663 |  |  | 21%
doplňující popis
| výměra |  |  | digitálně odměřeno ze situace V 1a (0,125): 152,0m*0,125m = 19,000000 => A m2 V 2b (1,5/1,5/0,125): 15,0m*0,5*0,25m = 1,875000 => B m2 V 2b (1,5/1,5/0,250): 28,0m*0,5*0,25m = 3,500000 => C m2 V4 (0,250): 205,0m*0,25m = 51,250000 => D m2 V4 (0,5/0,5/0,250): 72,0m*0,5*0,25m = 9,000000 => E m2 V5 (0,5): 7,0m*0,5m = 3,500000 => F m2 V 13 (0,5/0,5): 29,0m*0,5m = 14,500000 => G m2 V7a: (5,0m*0,5m*7ks)+(4,0m*0,5m*8ks)+(6,0m*0,5m*11ks) = 66,500000 => H m2 Vodící pás přechodu: (7,0m*0,03m*6ks)+(8,3m*0,03m*6ks)+(11,3m*0,03m*6ks) = 4,788000 => I m2 V11a: 0,125m*110,0m = 13,750000 => J m2 Celkem: A+B+C+D+E+F+G+H+I+J = 187,663000 => K m2
| technická specifikace |  |  | Položka zahrnuje: - dodání a pokládku nátěrového materiálu - předznačení a reflexní úpravu Položka nezahrnuje: - x Způsob měření: - měří se pouze natíraná plocha
poznámka
| 44 | 915212 |  | VODOROVNÉ DOPRAVNÍ ZNAČENÍ PLASTEM HLADKÉ - ODSTRANĚNÍ |  | M2 | 14.75 |  |  | 21%
doplňující popis
| výměra |  |  | odstranění stávajícího VDZ v délce 50 m V4 (0.5/0.5/0.250): 38,0m*0,5*0,25m = 4,750000 => A m2 V4 (0.250) : 40,0m*0,25m = 10,000000 => B m2 Celkem: A+B = 14,750000 => C m2
| technická specifikace |  |  | Položka zahrnuje: - odstranění značení bez ohledu na způsob provedení (zatření, zbroušení) - odklizení vzniklé suti Položka nezahrnuje: - x
poznámka
| 45 | 91552 |  | VODOR DOPRAV ZNAČ - PÍSMENA |  | KUS | 6 |  |  | 21%
| doplňující popis |  |  | NÁPIS "BUS" - 2 X
výměra
| technická specifikace |  |  | Položka zahrnuje: - dodání a pokládku nátěrového materiálu - předznačení a reflexní úpravu Položka nezahrnuje: - x
poznámka
| 46 | 916A1 |  | PARKOVACÍ SLOUPKY A ZÁBRANY KOVOVÉ |  | KUS | 7 |  |  | 21%
| doplňující popis |  |  | DO BETONU C25/25nXF3
| výměra |  |  | zahrazovací sloupky: 7ks = 7,000000 => A ks
| technická specifikace |  |  | Položka zahrnuje: - dodání zařízení v předepsaném provedení včetně jeho osazení Položka nezahrnuje: - x
poznámka
| 47 | 917211 |  | ZÁHONOVÉ OBRUBY Z BETONOVÝCH OBRUBNÍKŮ ŠÍŘ 50MM |  | M | 5 |  |  | 21%
| doplňující popis |  |  | OBRUBA 50/250/1000 MM, VČETNĚ BET. LOŽE C20/25nXF3, MIN. TL. 100 MM S BOČNÍ OPĚROU
| výměra |  |  | digitálně odměřeno ze situace: 5,0m = 5,000000 => A m
| technická specifikace |  |  | Položka zahrnuje: - dodání a pokládku betonových obrubníků o rozměrech předepsaných zadávací dokumentací - betonové lože i boční betonovou opěrku Položka nezahrnuje: - x
poznámka
| 48 | 917425 |  | CHODNÍKOVÉ OBRUBY Z KAMENNÝCH OBRUBNÍKŮ ŠÍŘ 200MM |  | M | 145 |  |  | 21%
| doplňující popis |  |  | ŘEZANÉ KAMENNÉ OBRUBY 200/250-300/1000 MM, VČETNĚ BET. LOŽE C20/25nXF3, MIN. TL. 100 MM S BOČNÍ OPĚROU
| výměra |  |  | digitálně odměřeno ze situace: 145,0m = 145,000000 => A m
| technická specifikace |  |  | Položka zahrnuje: - dodání a pokládku betonových obrubníků o rozměrech předepsaných zadávací dokumentací - betonové lože i boční betonovou opěrku Položka nezahrnuje: - x
poznámka
| 49 | 91782 |  | VÝŠKOVÁ ÚPRAVA OBRUBNÍKŮ KAMENNÝCH |  | M | 33 |  |  | 21%
| doplňující popis |  |  | VČ. LOŽE Z BETONU C20/25nXF3, MIN. TL. 100 MM S BOČNÍ OPĚROU
| výměra |  |  | digitálně odměřeno ze situace: 33,0m = 33,000000 => A m
| technická specifikace |  |  | Položka zahrnuje: - vytrhání, očištění, manipulaci - nové betonové lože a osazení. Položka nezahrnuje: - nutné doplnění novými obrubami se uvede v položkách 9172 až 9177
poznámka
| 50 | 93541 |  | ŽLABY Z DÍLCŮ Z POLYMERBETONU SVĚTLÉ ŠÍŘKY DO 100MM VČETNĚ MŘÍŽÍ |  | M | 32 |  |  | 21%
| doplňující popis |  |  | MŘÍŽ D 400, VČ. PROČIŠTĚNÍ V RÁMCI DOKONČOVACÍCH PRACÍ
| výměra |  |  | digitálně odměřeno ze situace žlab ve vozovce: 32,0m = 32,000000 => A m
| technická specifikace |  |  | Položka zahrnuje: -dodávku a uložení dílců žlabu z předepsaného materiálu předepsaných rozměrů včetně mříže - spárování, úpravy vtoku a výtoku - nezahrnuje nutné zemní práce, předepsané lože, obetonování - měří se v metrech běžných délky osy žlabu, odečítají se čistící kusy a vpustě Položka nezahrnuje: - x
poznámka
|  | 9 |  | Ostatní konstrukce a práce |  | Celkem (bez DPH): |  | za DPH 21 %: |  | Celkem (s DPH):
[6 empty] | Celkový součet (bez DPH): |  | Celkový součet DPH: |  | Celkový součet (s DPH):

## 5 - SO101ZV.1
SOUPIS PRACÍ
STAVBA
2022-002 - INTELIGENTNÍ ŘEŠENÍ V DOPRAVĚ - ZASTÁVKA TYRŠOVA
ZÁKLADNÍ ÚDAJE
Objekt: | [7 empty] | Celková cena (bez DPH):
SO101ZV.1 - ZASTÁVKA TYRŠOVA - doprovodná část 10% | [7 empty] | Celková cena (s DPH):
Zhotovitel:
IČ:
DIČ:
SOUHRN
| Kód |  |  | Název | [5 empty] | Cena (bez DPH) | Cena (s DPH)
| 0 |  |  | Všeobecné konstrukce a práce
| 7 |  |  | Přidružená stavební výroba
| 8 |  |  | Potrubí
POLOŽKY ROZPOČTU
| P.č. | Kód | Var | Název | Skupina měření | MJ | Množství MJ | JOC | Cena (bez DPH) | DPH % | Cena (s DPH)
0 - Všeobecné konstrukce a práce
| 1 | 02730 | a | POMOC PRÁCE ZŘÍZ NEBO ZAJIŠŤ OCHRANU INŽENÝRSKÝCH SÍTÍ |  | KUS | 1 |  |  | 21%
| doplňující popis |  |  | KOPANÁ SONDA PRO ZJIŠTĚNÍ POLOHY IS, OCHRANA STÁVAJÍCÍHO PODZEMNÍHO VEDENÍ ČEZ DISTRIBUCE a.s. DLE POŽADAVKU SPRÁVCE (CHRÁNIČKY JSOU OBSAŽENY V POL. Č. 87733), POLOŽKA BUDE ČERPÁNA NA ŽÁDOST TDI A INVESTORA
výměra
| technická specifikace |  |  | Položka zahrnuje: - veškeré náklady spojené s ochranou inženýrských sítí Položka nezahrnuje: - x
poznámka
| 2 | 02730 | b | POMOC PRÁCE ZŘÍZ NEBO ZAJIŠŤ OCHRANU INŽENÝRSKÝCH SÍTÍ |  | KUS | 1 |  |  | 21%
| doplňující popis |  |  | KOPANÁ SONDA PRO ZJIŠTĚNÍ POLOHY IS, OCHRANA STÁVAJÍCÍHO PODZEMNÍHO VEDENÍ CETIN a.s. DLE POŽADAVKU SPRÁVCE (CHRÁNIČKY JSOU OBSAŽENY V POL. Č. 87733), POLOŽKA BUDE ČERPÁNA NA ŽÁDOST TDI A INVESTORA
výměra
| technická specifikace |  |  | Položka zahrnuje: - veškeré náklady spojené s ochranou inženýrských sítí Položka nezahrnuje: - x
poznámka
| 3 | 02730 | c | POMOC PRÁCE ZŘÍZ NEBO ZAJIŠŤ OCHRANU INŽENÝRSKÝCH SÍTÍ |  | KUS | 1 |  |  | 21%
| doplňující popis |  |  | KOPANÁ SONDA PRO ZJIŠTĚNÍ POLOHY IS, OCHRANA STÁVAJÍCÍHO PODZEMNÍHO VEDENÍ VEŘEJNÉHO OSVĚTLENÍ VE SPRÁVĚ MĚSTA DĚČÍN (CHRÁNIČKY JSOU OBSAŽENY V POL. Č. 87733), POLOŽKA BUDE ČERPÁNA NA ŽÁDOST TDI A INVESTORA
výměra
| technická specifikace |  |  | Položka zahrnuje: - veškeré náklady spojené s ochranou inženýrských sítí Položka nezahrnuje: - x
poznámka
| 4 | 02730 | d | POMOC PRÁCE ZŘÍZ NEBO ZAJIŠŤ OCHRANU INŽENÝRSKÝCH SÍTÍ |  | KUS | 1 |  |  | 21%
| doplňující popis |  |  | KOPANÁ SONDA PRO ZJIŠTĚNÍ POLOHY IS, OCHRANA STÁVAJÍCÍHO PODZEMNÍHO VEDENÍ T-MOBILE a.s. DLE POŽADAVKU SPRÁVCE (CHRÁNIČKY JSOU OBSAŽENY V POL. Č. 87733), POLOŽKA BUDE ČERPÁNA NA ŽÁDOST TDI A INVESTORA
výměra
| technická specifikace |  |  | Položka zahrnuje: - veškeré náklady spojené s ochranou inženýrských sítí Položka nezahrnuje: - x
poznámka
|  | 0 |  | Všeobecné konstrukce a práce |  | Celkem (bez DPH): |  | za DPH 21 %: |  | Celkem (s DPH):
[6 empty] | Celkový součet (bez DPH): |  | Celkový součet DPH: |  | Celkový součet (s DPH):
7 - Přidružená stavební výroba
| 5 | 72124 |  | LAPAČE STŘEŠNÍCH SPLAVENIN |  | KUS | 6 |  |  | 21%
| doplňující popis |  |  | VČ. LOŽE Z BETONU C30/37nXF3
výměra
| technická specifikace |  |  | Položka zahrnuje: - výrobní dokumentaci (včetně technologického předpisu) - dodání veškerého instalačního a pomocného materiálu (trouby, trubky, armatury, tvarové kusy, spojovací a těsnící materiál a pod.), podpěrných, závěsných, upevňovacích prvků, včetně potřebných úprav - zednické výpomoci, jako je vysekávání kapes a rýh, jejich vyplnění a začištění - úprava podkladu a osazení podpěr, osazení a očištění podkladu a podpěr - zřízení plně funkční instalace, kompletní soustavy, podle příslušného technologického předpisu - zřízení instalace i jednotlivých částí po etapách, včetně pracovních spar a spojů - úprava a příprava prostupů, okolí podpěr, zaústění a napojení a upevnění odpadních výustek - úprava, očištění a ošetření prostoru kolem instalace Položka nezahrnuje: - x
poznámka
|  | 7 |  | Přidružená stavební výroba |  | Celkem (bez DPH): |  | za DPH 21 %: |  | Celkem (s DPH):
[6 empty] | Celkový součet (bez DPH): |  | Celkový součet DPH: |  | Celkový součet (s DPH):
8 - Potrubí
| 6 | 87733 |  | CHRÁNIČKY PŮLENÉ Z TRUB PLAST DN DO 150MM |  | M | 815 |  |  | 21%
doplňující popis
| výměra |  |  | ČEZ Distribuce, a.s.: 250,0m = 250,000000 => A m CETIN, a.s.: 165,0m = 165,000000 => B m Veřejné osvětlení: 140,0m = 140,000000 => C m T- mobile: 260,0m = 260,000000 => D m Celkem: A+B+C+D = 815,000000 => E m
| technická specifikace |  |  | Položka zahrnuje: - výrobní dokumentaci (včetně technologického předpisu) - dodání veškerého trubního a pomocného materiálu (trouby, trubky, tvarovky, spojovací a těsnící materiál a pod.), podpěrných, závěsných a upevňovacích prvků, včetně potřebných úprav - úprava a příprava podkladu a podpěr, očištění a ošetření podkladu a podpěr - zřízení plně funkčního potrubí, kompletní soustavy, podle příslušného technologického předpisu (bez ohledu na sklon) - zřízení potrubí i jednotlivých částí po etapách, včetně pracovních spar a spojů, pracovního zaslepení konců a pod. - úprava prostupů, průchodů šachtami a komorami, okolí podpěr a vyústění, zaústění, napojení, vyvedení a upevnění odpad. výustí - ochrana potrubí nátěrem (vč. úpravy povrchu), případně izolací, nejsou-li tyto práce předmětem jiné položky - úprava, očištění a ošetření prostoru kolem potrubí - včetně případně předepsaného utěsnění konců chrániček - položky platí pro práce prováděné v prostoru zapaženém i nezapaženém a i v kolektorech, chráničkách Položka nezahrnuje: - x
poznámka
| 7 | 89712 |  | VPUSŤ KANALIZAČNÍ ULIČNÍ KOMPLETNÍ Z BETONOVÝCH DÍLCŮ |  | KUS | 2 |  |  | 21%
| doplňující popis |  |  | VČ. POKLOPU S TŘÍDOU ZATÍŽENÍ D 400, VČ. LOŽE Z BETONU C12/15, TL. 100 MM, VČ. PROČIŠTĚNÍ V RÁMCI DOKONČOVACÍCH PRACÍ
výměra
| technická specifikace |  |  | Položka zahrnuje: - dodávku a osazení předepsaných dílů včetně mříže - výplň, těsnění a tmelení spar a spojů, - opatření povrchů betonu izolací proti zemní vlhkosti v částech, kde přijdou do styku se zeminou nebo kamenivem, - předepsané podkladní konstrukce Položka nezahrnuje: - x
poznámka
| 8 | 899123 |  | MŘÍŽE Z KOMPOZITU SAMOSTATNÉ |  | KUS | 2 |  |  | 21%
| doplňující popis |  |  | POLOŽKA BUDE ČERPÁNA NA ŽÁDOST TDI A INVESTORA
| výměra |  |  | u stáv. uličních vpustí: 2ks = 2,000000 => A ks
| technická specifikace |  |  | Položka zahrnuje: - dodávku a osazení předepsané mříže včetně rámu Položka nezahrnuje: - x
poznámka
| 9 | 89921 |  | VÝŠKOVÁ ÚPRAVA POKLOPŮ |  | KUS | 8 |  |  | 21%
| doplňující popis |  |  | VÝŠKOVÉ VYROVNÁNÍ POVRCHOVÝCH ZNAKŮ
| výměra |  |  | ve vozovce: 7ks = 7,000000 => A ks v zálivu: 1ks = 1,000000 => B ks Celkem: A+B = 8,000000 => C ks
| technická specifikace |  |  | Položka zahrnuje: - všechny nutné práce a materiály pro zvýšení nebo snížení zařízení (včetně nutné úpravy stávajícího povrchu vozovky nebo chodníku) Položka nezahrnuje: - x
poznámka
|  | 8 |  | Potrubí |  | Celkem (bez DPH): |  | za DPH 21 %: |  | Celkem (s DPH):
[6 empty] | Celkový součet (bez DPH): |  | Celkový součet DPH: |  | Celkový součet (s DPH):

## 6 - SO101ZV.2
SOUPIS PRACÍ
STAVBA
2022-002 - INTELIGENTNÍ ŘEŠENÍ V DOPRAVĚ - ZASTÁVKA TYRŠOVA
ZÁKLADNÍ ÚDAJE
Objekt: | [7 empty] | Celková cena (bez DPH):
SO101ZV.2 - ZASTÁVKA TYRŠOVA - doprovodná část 20% | [7 empty] | Celková cena (s DPH):
Zhotovitel:
IČ:
DIČ:
SOUHRN
| Kód |  |  | Název | [5 empty] | Cena (bez DPH) | Cena (s DPH)
| 1 |  |  | Zemní práce
| 2 |  |  | Základy
| 4 |  |  | Vodorovné konstrukce
| 9 |  |  | Ostatní konstrukce a práce
POLOŽKY ROZPOČTU
| P.č. | Kód | Var | Název | Skupina měření | MJ | Množství MJ | JOC | Cena (bez DPH) | DPH % | Cena (s DPH)
1 - Zemní práce
| 1 | 11332 | a | ODSTRANĚNÍ PODKLADŮ ZPEVNĚNÝCH PLOCH Z KAMENIVA NESTMELENÉHO |  | M3 | 5.7 |  |  | 21%
| doplňující popis |  |  | VČETNĚ ODVOZU A ULOŽENÍ DO RECYKLAČNÍHO STŘEDISKA, POPLATEK UVEDEN V POLOŽCE 014102.f
| výměra |  |  | digitálně odměřeno ze situace odstranění nestmelených podkladních vrstev vozovky, levý jízdní pruh ve směru od Tyršova mostu - v tl. 150 mm: 38,0m2*0,15m = 5,700000 => A m3
| technická specifikace |  |  | Položka zahrnuje: - veškerou manipulaci s vybouranou sutí a s vybouranými hmotami vč. uložení na skládku. Položka nezahrnuje: - poplatek za skládku, který se vykazuje v položce 0141** (s výjimkou malého množství bouraného materiálu, kde je možné poplatek zahrnout do jednotkové ceny bourání – tento fakt musí být uveden v doplňujícím textu k položce).
poznámka
| 2 | 11335 |  | ODSTRANĚNÍ PODKLADU ZPEVNĚNÝCH PLOCH Z BETONU |  | M3 | 7.6 |  |  | 21%
| doplňující popis |  |  | STMELENÉ PODKLADNÍ VRSTVY, VČETNĚ ODVOZU A ULOŽENÍ DO RECYKLAČNÍHO STŘEDISKA, POPLATEK UVEDEN V POLOŽCE 014102.h
| výměra |  |  | digitálně odměřeno ze situace vozovka - podkladní stmelené vrstvy - tl. 200 mm: 38,0m2*0,2m = 7,600000 => A m3
| technická specifikace |  |  | Položka zahrnuje: - veškerou manipulaci s vybouranou sutí a s vybouranými hmotami vč. uložení na skládku. Položka nezahrnuje: - poplatek za skládku, který se vykazuje v položce 0141** (s výjimkou malého množství bouraného materiálu, kde je možné poplatek zahrnout do jednotkové ceny bourání – tento fakt musí být uveden v doplňujícím textu k položce).
poznámka
| 3 | 11372 | a | FRÉZOVÁNÍ ZPEVNĚNÝCH PLOCH ASFALTOVÝCH |  | M3 | 104.2 |  |  | 21%
| doplňující popis |  |  | V TL. 100 MM, POVINNÝ ODKUP MATERIÁLU ZHOTOVITELEM
| výměra |  |  | digitálně odměřeno ze situace ul. Tyršova: 932,0m2*0,1m = 93,200000 => A m3 ul. Zámecká: 110,0m2*0,1m = 11,000000 => B m3 Celkem: A+B = 104,200000 => C m3
| technická specifikace |  |  | Položka zahrnuje: - veškerou manipulaci s vybouranou sutí a s vybouranými hmotami vč. uložení na skládku. Položka nezahrnuje: - poplatek za skládku, který se vykazuje v položce 0141** (s výjimkou malého množství bouraného materiálu, kde je možné poplatek zahrnout do jednotkové ceny bourání – tento fakt musí být uveden v doplňujícím textu k položce).
poznámka
| 4 | 113763 |  | FRÉZOVÁNÍ DRÁŽKY PRŮŘEZU DO 300MM2 V ASFALTOVÉ VOZOVCE |  | M | 380.4 |  |  | 21%
| doplňující popis |  |  | ROZMĚR 12 X 20 MM
| výměra |  |  | podél kamenné obruby: 145,0m+33,0m-37,0m = 141,000000 => A m podél uličních vpustí: 4,0m = 4,000000 => B m napojení na stávající vozovku: 7,0m+137,9m+5,5m+5,5m+5,0m = 160,900000 => C m po obvodu autobusového zálivu: 3,25m+37,0m+3,25m = 43,500000 => D m podél štěrbinového žlabu: 12,0m+19,0m = 31,000000 => E m Celkem: A+B+C+D+E = 380,400000 => F m
| technická specifikace |  |  | Položka zahrnuje: - veškerou manipulaci s vybouranou sutí a s vybouranými hmotami vč. uložení na skládku. Položka nezahrnuje: - x
poznámka
| 5 | 12373 | a | ODKOP PRO SPOD STAVBU SILNIC A ŽELEZNIC TŘ. I |  | M3 | 326 |  |  | 21%
| doplňující popis |  |  | VČETNĚ NALOŽENÍ A ODVOZU DO RECYKLAČNÍHO STŘEDISKA, POPLATEK UVEDEN V POLOŽCE 014102.a
| výměra |  |  | hodnota odečtena z výkazu hmot výkop pro konstrukci vozovky a zálivu: 326,0m3 = 326,000000 => B m3
| technická specifikace |  |  | Položka zahrnuje: - vodorovnou a svislou dopravu, přemístění, přeložení, manipulace s výkopkem - kompletní provedení vykopávky nezapažené i zapažené - ošetření výkopiště po celou dobu práce v něm vč. klimatických opatření - ztížení vykopávek v blízkosti podzemního vedení, konstrukcí a objektů vč. jejich dočasného zajištění - ztížení pod vodou, v okolí výbušnin, ve stísněných prostorech a pod. - příplatek za lepivost - těžení po vrstvách, pásech a po jiných nutných částech (figurách) - čerpání vody vč. čerpacích jímek, potrubí a pohotovostní čerpací soupravy (viz ustanovení k pol. 1151,2) - potřebné snížení hladiny podzemní vody - těžení a rozpojování jednotlivých balvanů - vytahování a nošení výkopku - svahování a přesvah. svahů do konečného tvaru, výměna hornin v podloží a v pláni znehodnocené klimatickými vlivy - ruční vykopávky, odstranění kořenů a napadávek - pažení, vzepření a rozepření vč. přepažování (vyjma pažení záporového a štětových stěn) - úpravu, ochranu a očištění dna, základové spáry, stěn a svahů - zhutnění podloží, případně i svahů vč. svahování - zřízení stupňů v podloží a lavic na svazích, není-li pro tyto práce zřízena samostatná položka - udržování výkopiště a jeho ochrana proti vodě - odvedení nebo obvedení vody v okolí výkopiště a ve výkopišti - třídění výkopku - veškeré pomocné konstrukce umožňující provedení vykopávky (příjezdy, sjezdy, nájezdy, lešení, podpěr. konstr., přemostění, zpevněné plochy, zakrytí a pod.) Položka nezahrnuje: - uložení zeminy (na skládku, do násypu) ani poplatky za skládku, vykazují se v položce č.0141**
poznámka
| 6 | 12373 | b | ODKOP PRO SPOD STAVBU SILNIC A ŽELEZNIC TŘ. I |  | M3 | 391 |  |  | 21%
| doplňující popis |  |  | VČETNĚ NALOŽENÍ A ODVOZU DO RECYKLAČNÍHO STŘEDISKA, POPLATEK UVEDEN V POLOŽCE 014102.b POLOŽKA BUDE ČERPÁNA NA ŽÁDOST TDI A INVESTORA
| výměra |  |  | hodnota odečtena z výkazu hmot výkop pro AZ: 391,0m3 = 391,000000 => A m3
| technická specifikace |  |  | Položka zahrnuje: - vodorovnou a svislou dopravu, přemístění, přeložení, manipulace s výkopkem - kompletní provedení vykopávky nezapažené i zapažené - ošetření výkopiště po celou dobu práce v něm vč. klimatických opatření - ztížení vykopávek v blízkosti podzemního vedení, konstrukcí a objektů vč. jejich dočasného zajištění - ztížení pod vodou, v okolí výbušnin, ve stísněných prostorech a pod. - příplatek za lepivost - těžení po vrstvách, pásech a po jiných nutných částech (figurách) - čerpání vody vč. čerpacích jímek, potrubí a pohotovostní čerpací soupravy (viz ustanovení k pol. 1151,2) - potřebné snížení hladiny podzemní vody - těžení a rozpojování jednotlivých balvanů - vytahování a nošení výkopku - svahování a přesvah. svahů do konečného tvaru, výměna hornin v podloží a v pláni znehodnocené klimatickými vlivy - ruční vykopávky, odstranění kořenů a napadávek - pažení, vzepření a rozepření vč. přepažování (vyjma pažení záporového a štětových stěn) - úpravu, ochranu a očištění dna, základové spáry, stěn a svahů - zhutnění podloží, případně i svahů vč. svahování - zřízení stupňů v podloží a lavic na svazích, není-li pro tyto práce zřízena samostatná položka - udržování výkopiště a jeho ochrana proti vodě - odvedení nebo obvedení vody v okolí výkopiště a ve výkopišti - třídění výkopku - veškeré pomocné konstrukce umožňující provedení vykopávky (příjezdy, sjezdy, nájezdy, lešení, podpěr. konstr., přemostění, zpevněné plochy, zakrytí a pod.) Položka nezahrnuje: - uložení zeminy (na skládku, do násypu) ani poplatky za skládku, vykazují se v položce č.0141**
poznámka
| 7 | 12980 |  | ČIŠTĚNÍ ULIČNÍCH VPUSTÍ |  | KUS | 4 |  |  | 21%
| doplňující popis |  |  | ČIŠTĚNÍ ULIČNÍCH VPUSTÍ A ODVODŇOVACÍCH ŽLABŮ, VČETNĚ ODVOZU, VČ. ULOŽENÍ DO RECYKLAČNÍHO STŘEDISKA A POPLATKU
výměra
| technická specifikace |  |  | Položka zahrnuje: - vodorovnou a svislou dopravu, přemístění, přeložení, manipulace s materiálem a uložení na skládku. Položka nezahrnuje: - poplatek za skládku, který se vykazuje v položce 0141** (s výjimkou malého množství materiálu, kde je možné poplatek zahrnout do jednotkové ceny položky – tento fakt musí být uveden v doplňujícím textu k položce)
poznámka
| 8 | 18110 |  | ÚPRAVA PLÁNĚ SE ZHUTNĚNÍM V HORNINĚ TŘ. I |  | M2 | 911.4 |  |  | 21%
doplňující popis
| výměra |  |  | digitálně odměřeno ze situace konstrukce vozovky - místní komunikace ul. Tyršova: 765,0m2 = 765,000000 => A m2 konstrukce autobusového zálivu: 122,0m2*1,2koef. rozš. = 146,400000 => B m2 Celkem: A+B = 911,400000 => C m2
| technická specifikace |  |  | Položka zahrnuje: - úpravu pláně včetně vyrovnání výškových rozdílů. Míru zhutnění určuje projekt. Položka nezahrnuje: - x
poznámka
|  | 1 |  | Zemní práce |  | Celkem (bez DPH): |  | za DPH 21 %: |  | Celkem (s DPH):
[6 empty] | Celkový součet (bez DPH): |  | Celkový součet DPH: |  | Celkový součet (s DPH):
2 - Základy
| 9 | 212625 |  | TRATIVODY KOMPL Z TRUB Z PLAST HM DN DO 100MM, RÝHA TŘ I |  | M | 127 |  |  | 21%
| doplňující popis |  |  | PP DN 100 SN 4, ČÁSTEČNĚ PERFOROVANÉ POTRUBÍ S PLNÝM DNEM, VČ. LOŽE Z BETONU C12/15, TL. 100 MM, VČ. OBSYPU ZE ŠD FR. 8-16 MM
| výměra |  |  | digitálně odměřeno ze situace 127,0m = 127,000000 => A m
| technická specifikace |  |  | Položka zahrnuje: - platí pro kompletní konstrukce trativodů: - výkop rýhy předepsaného tvaru v dané třídě těžitelnosti, výplň, zásyp trativodu včetně dopravy, uložení přebytečného materiálu, dodávky předepsaného materiálu pro výplň a zásyp - zřízení spojovací vrstvy - zřízení podkladu a lože trativodu z předepsaného materiálu - dodávka a uložení trativodu předepsaného materiálu a profilu - obsyp trativodu předepsaným materiálem - ukončení trativodu zaústěním do potrubí nebo vodoteče, případně vybudování ukončujícího objektu (kapličky) dle VL - veškerý materiál, výrobky a polotovary, včetně mimostaveništní a vnitrostaveništní dopravy Položka nezahrnuje: - opláštění z geotextilie, fólie
poznámka
| 10 | 21452 |  | SANAČNÍ VRSTVY Z KAMENIVA DRCENÉHO |  | M3 | 391 |  |  | 21%
| doplňující popis |  |  | SANACE AKTIVNÍ ZÓNY, ŠD FR. 0-63 MM, TL. 500 MM POLOŽKA BUDE ČERPÁNA NA ŽÁDOST TDI A INVESTORA
| výměra |  |  | hodnota odečtena z výkazu hmot 391,0m3 = 391,000000 => A m3
| technická specifikace |  |  | Položka zahrnuje: - dodávku předepsaného kameniva - mimostaveništní a vnitrostaveništní dopravu a jeho uložení - není-li v zadávací dokumentaci uvedeno jinak, jedná se o nakupovaný materiál Položka nezahrnuje: - x
poznámka
| 11 | 272315 |  | ZÁKLADY Z PROSTÉHO BETONU DO C30/37 |  | M3 | 2.17 |  |  | 21%
| doplňující popis |  |  | BETON C30/37nXF3, SPECIFIKACE DLE VÝROBCE
| výměra |  |  | betonový základ přístřešku: 2ks*(0,6m*1,8m*0,6m) = 1,296000 => A m3 informačního panelu: 0,6m*1,1m*0,9m = 0,594000 => B m3 laviček: 2ks*2ks*(0,2m*0,7m*0,5m) = 0,280000 => C m3 Celkem: A+B+C = 2,170000 => D m3
| technická specifikace |  |  | Položka zahrnuje: - dodání čerstvého betonu (betonové směsi) požadované kvality, jeho uložení do požadovaného tvaru při jakékoliv hustotě výztuže, konzistenci čerstvého betonu a způsobu hutnění, ošetření a ochranu betonu, - zhotovení nepropustného, mrazuvzdorného betonu a betonu požadované trvanlivosti a vlastností, užití potřebných přísad a technologií výroby betonu, - zřízení pracovních a dilatačních spar, včetně potřebných úprav, výplně, vložek, opracování, očištění a ošetření, - bednění požadovaných konstr. (i ztracené) s úpravou dle požadované kvality povrchu betonu, včetně odbedňovacích a odskružovacích prostředků, nátěrů zabraňujících soudržnosti betonu a bednění, - podpěrné konstr. (skruže) a lešení všech druhů pro bednění, vč. ochranných a bezpečnostních opatření a základů těchto konstrukcí a lešení, - vytvoření kotevních čel, kapes, nálitků a sedel, zřízení všech požadovaných otvorů, výklenků, prostupů, dutin, drážek a pod., vč. ztížení práce a úprav kolem nich, - úpravy pro osazení výztuže, doplňkových konstrukcí a vybavení, - úpravy povrchu pro položení požadované izolace, povlaků a nátěrů, případně vyspravení, - ztížení práce u kabelových a injektážních trubek a ostatních zařízení osazovaných do betonu, - konstrukce betonových kloubů, upevnění kotevních prvků a doplňkových konstrukcí, - nátěry zabraňující soudržnost betonu a bednění, - výplň, těsnění a tmelení spar a spojů, - opatření povrchů betonu izolací proti zemní vlhkosti v částech, kde přijdou do styku se zeminou nebo kamenivem, - případné zřízení spojovací vrstvy u základů, - úpravy pro osazení zařízení ochrany konstrukce proti vlivu bludných proudů, Položka nezahrnuje: - x
poznámka
| 12 | 272366 |  | VÝZTUŽ ZÁKLADŮ Z KARI SÍTÍ |  | T | 0.07 |  |  | 21%
| doplňující popis |  |  | SPECIFIKACE DLE VÝROBCE
| výměra |  |  | 1,5% z pol. č. 272315: 0,594m3 (základ informačního panelu)*7,85t/m3*0,015 = 0,069944 => A t
| technická specifikace |  |  | Položka: - zahrnuje veškerý materiál, výrobky a polotovary, včetně mimostaveništní a vnitrostaveništní dopravy (rovněž přesuny), včetně naložení a složení, případně s uložením - dodání betonářské výztuže v požadované kvalitě, stříhání, řezání, ohýbání a spojování do všech požadovaných tvarů (vč. armakošů) a uložení s požadovaným zajištěním polohy a krytí výztuže betonem, - veškeré svary nebo jiné spoje výztuže, - pomocné konstrukce a práce pro osazení a upevnění výztuže, - zednické výpomoci pro montáž betonářské výztuže, - úpravy výztuže pro osazení doplňkových konstrukcí, - ochranu výztuže do doby jejího zabetonování, - úpravy výztuže pro zřízení železobetonových kloubů, kotevních prvků, závěsných ok a doplňkových konstrukcí, - veškerá opatření pro zajištění soudržnosti výztuže a betonu, - vodivé propojení výztuže, které je součástí ochrany konstrukce proti vlivům bludných proudů, vyvedení do měřících skříní nebo míst pro měření bludných proudů (vlastní měřící skříně se uvádějí položkami SD 74), - povrchovou antikorozní úpravu výztuže, - separaci výztuže, - osazení měřících zařízení a úpravy pro ně, - osazení měřících skříní nebo míst pro měření bludných proudů Položka nezahrnuje: - x
poznámka
| 13 | 28997C | a | OPLÁŠTĚNÍ (ZPEVNĚNÍ) Z GEOTEXTILIE DO 300G/M2 |  | M2 | 67 |  |  | 21%
| doplňující popis |  |  | VČ. UKONČOVACÍ LIŠTY, UMÍSTĚNÍ SE SOUHLASEM VLASTNÍKA NEMOVITOSTI
| výměra |  |  | digitálně odměřeno ze situace úsek mezi ulicemi Zámecká a Křížová: 134,0m*0,5m = 67,000000 => A m2
| technická specifikace |  |  | Položka zahrnuje: - dodávku předepsané geotextilie - úpravu, očištění a ochranu podkladu - přichycení k podkladu, případně zatížení - úpravy spojů a zajištění okrajů - úpravy pro odvodnění - nutné přesahy - mimostaveništní a vnitrostaveništní dopravu Položka nezahrnuje: - x Způsob měření: - přesahy se nezapočítávají do výměry
poznámka
| 14 | 28997C | b | OPLÁŠTĚNÍ (ZPEVNĚNÍ) Z GEOTEXTILIE DO 300G/M2 |  | M2 | 887 |  |  | 21%
| doplňující popis |  |  | NETKANÁ SEPARAČNÍ GEOTEXTILIE, POLOŽKA BUDE ČERPÁNA NA ŽÁDOST TDI A INVESTORA
| výměra |  |  | digitálně odměřeno ze situace parapláň, plocha vozovky + zálivu: 122,0m2+765,0m2 = 887,000000 => A m2
| technická specifikace |  |  | Položka zahrnuje: - dodávku předepsané geotextilie - úpravu, očištění a ochranu podkladu - přichycení k podkladu, případně zatížení - úpravy spojů a zajištění okrajů - úpravy pro odvodnění - nutné přesahy - mimostaveništní a vnitrostaveništní dopravu Položka nezahrnuje: - x Způsob měření: - přesahy se nezapočítávají do výměry
poznámka
| 15 | 28999 |  | OPLÁŠTĚNÍ (ZPEVNĚNÍ) Z FÓLIE |  | M2 | 67 |  |  | 21%
| doplňující popis |  |  | NOPOVÁ FÓLIE, VČ. UKONČOVACÍ LIŠTY, UMÍSTĚNÍ SE SOUHLASEM VLASTNÍKA NEMOVITOSTI
| výměra |  |  | digitálně odměřeno ze situace úsek mezi ulicemi Zámecká a Křížová: 134,0m*0,5m = 67,000000 => A m2
| technická specifikace |  |  | Položka zahrnuje: - dodávku předepsané fólie - úpravu, očištění a ochranu podkladu - přichycení k podkladu, případně zatížení - úpravy spojů a zajištění okrajů - úpravy pro odvodnění - nutné přesahy - mimostaveništní a vnitrostaveništní dopravu Položka nezahrnuje: - x Způsob měření: - přesahy se nezapočítávají do výměry
poznámka
|  | 2 |  | Základy |  | Celkem (bez DPH): |  | za DPH 21 %: |  | Celkem (s DPH):
[6 empty] | Celkový součet (bez DPH): |  | Celkový součet DPH: |  | Celkový součet (s DPH):
4 - Vodorovné konstrukce
| 16 | 451315 |  | PODKLADNÍ A VÝPLŇOVÉ VRSTVY Z PROSTÉHO BETONU C30/37 |  | M3 | 30.744 |  |  | 21%
| doplňující popis |  |  | BETONOVÁ DESKA TL. 210 MM, BETON C30/37-XF4, VÝZTUŽ UVEDENA V POL. Č. 451366
| výměra |  |  | digitálně odměřeno ze situace zastávka: (0,21m*122,0m2)*1,2koef. rozš. = 30,744000 => A m2
| technická specifikace |  |  | Položka zahrnuje: - dodání čerstvého betonu (betonové směsi) požadované kvality, jeho uložení do požadovaného tvaru při jakékoliv hustotě výztuže, konzistenci čerstvého betonu a způsobu hutnění, ošetření a ochranu betonu, - zhotovení nepropustného, mrazuvzdorného betonu a betonu požadované trvanlivosti a vlastností, užití potřebných přísad a technologií výroby betonu, - zřízení pracovních a dilatačních spar, včetně potřebných úprav, výplně, vložek, opracování, očištění a ošetření, - bednění požadovaných konstr. (i ztracené) s úpravou dle požadované kvality povrchu betonu, včetně odbedňovacích a odskružovacích prostředků, nátěrů zabraňujících soudržnosti betonu a bednění, - podpěrné konstr. (skruže) a lešení všech druhů pro bednění, vč. ochranných a bezpečnostních opatření a základů těchto konstrukcí a lešení, - vytvoření kotevních čel, kapes, nálitků a sedel, zřízení všech požadovaných otvorů, výklenků, prostupů, dutin, drážek a pod., vč. ztížení práce a úprav kolem nich, - úpravy pro osazení výztuže, doplňkových konstrukcí a vybavení, - úpravy povrchu pro položení požadované izolace, povlaků a nátěrů, případně vyspravení, - ztížení práce u kabelových a injektážních trubek a ostatních zařízení osazovaných do betonu, - konstrukce betonových kloubů, upevnění kotevních prvků a doplňkových konstrukcí, - nátěry zabraňující soudržnost betonu a bednění, - výplň, těsnění a tmelení spar a spojů, - opatření povrchů betonu izolací proti zemní vlhkosti v částech, kde přijdou do styku se zeminou nebo kamenivem, - případné zřízení spojovací vrstvy u základů, - úpravy pro osazení zařízení ochrany konstrukce proti vlivu bludných proudů, Položka nezahrnuje: - x
poznámka
| 17 | 451366 |  | VÝZTUŽ PODKL VRSTEV Z KARI-SÍTÍ |  | T | 3.47 |  |  | 21%
| doplňující popis |  |  | KARI SÍTĚ 8/100/100 - 2 VRSTVY
| výměra |  |  | výztuž betonové desky - zastávka: 7,9kg/m2/1000*122,0m2*1,2koef. rozš.*1,5přesahy*2vrstvy = 3,469680 => A t
| technická specifikace |  |  | Položka zahrnuje: - veškerý materiál, výrobky a polotovary, včetně mimostaveništní a vnitrostaveništní dopravy (rovněž přesuny), včetně naložení a složení, případně s uložením - dodání betonářské výztuže v požadované kvalitě, stříhání, řezání, ohýbání a spojování do všech požadovaných tvarů (vč. armakošů) a uložení s požadovaným zajištěním polohy a krytí výztuže betonem, - veškeré svary nebo jiné spoje výztuže, - pomocné konstrukce a práce pro osazení a upevnění výztuže, - zednické výpomoci pro montáž betonářské výztuže, - úpravy výztuže pro osazení doplňkových konstrukcí, - ochranu výztuže do doby jejího zabetonování, - úpravy výztuže pro zřízení železobetonových kloubů, kotevních prvků, závěsných ok a doplňkových konstrukcí, - veškerá opatření pro zajištění soudržnosti výztuže a betonu, - vodivé propojení výztuže, které je součástí ochrany konstrukce proti vlivům bludných proudů, vyvedení do měřících skříní nebo míst pro měření bludných proudů (vlastní měřící skříně se uvádějí položkami SD 74), - povrchovou antikorozní úpravu výztuže, - separaci výztuže, - osazení měřících zařízení a úpravy pro ně, - osazení měřících skříní nebo míst pro měření bludných proudů. Položka nezahrnuje: - x
poznámka
| 18 | 45152 |  | PODKLADNÍ A VÝPLŇOVÉ VRSTVY Z KAMENIVA DRCENÉHO |  | M3 | 0.05 |  |  | 21%
| doplňující popis |  |  | ŠD, FR. 0-8 MM, TL. 100 MM
| výměra |  |  | lože revizních šachet: 2*(0,5m*0,5m*0,1m) = 0,050000 => A m3
| technická specifikace |  |  | Položka zahrnuje: - dodávku předepsaného kameniva - mimostaveništní a vnitrostaveništní dopravu a jeho uložení - není-li v zadávací dokumentaci uvedeno jinak, jedná se o nakupovaný materiál Položka nezahrnuje: - x
poznámka
| 19 | 45157 |  | PODKLADNÍ A VÝPLŇOVÉ VRSTVY Z KAMENIVA TĚŽENÉHO |  | M3 | 2.28 |  |  | 21%
| doplňující popis |  |  | ŠP, FR. 0-4 MM, TL. 100 MM
| výměra |  |  | lože přípojného pera: 38,0m*0,1m*0,6m = 2,280000 => A m3
| technická specifikace |  |  | Položka zahrnuje: - dodávku předepsaného kameniva - mimostaveništní a vnitrostaveništní dopravu a jeho uložení - není-li v zadávací dokumentaci uvedeno jinak, jedná se o nakupovaný materiál Položka nezahrnuje: - x
poznámka
|  | 4 |  | Vodorovné konstrukce |  | Celkem (bez DPH): |  | za DPH 21 %: |  | Celkem (s DPH):
[6 empty] | Celkový součet (bez DPH): |  | Celkový součet DPH: |  | Celkový součet (s DPH):
9 - Ostatní konstrukce a práce
| 20 | 919112 |  | ŘEZÁNÍ ASFALTOVÉHO KRYTU VOZOVEK TL DO 100MM |  | M | 160.9 |  |  | 21%
| doplňující popis |  |  | PRACOVNÍ SPÁRY SE OŠETŘÍ DLE VL1 42-04 A TP 115
| výměra |  |  | digitálně odměřeno ze situace řezání stávajícího krytu vozovky na začátku stavebních prací: (7,0m+137,9m+5,5m+5,5m+5,0m) = 160,900000 => A m
| technická specifikace |  |  | Položka zahrnuje: - řezání vozovkové vrstvy v předepsané tloušťce - spotřeba vody Položka nezahrnuje: - x
poznámka
| 21 | 93721 | R | MOBILIÁŘ - INFORMAČNÍ PANEL |  | KUS | 1 |  |  | 21%
| doplňující popis |  |  | PARAMETRY DLE TZ, VČ. UKOTVENÍ DO BET. ZÁKLADU DLE DOPORUČENÍ VÝROBCE, VČ. CHRÁNIČEK V BET. ZÁKLADU
výměra
| technická specifikace |  |  | Položka zahrnuje: - montáž, osazení a dodávku kompletního zařízení, předepsaného zadávací dokumentací - mimostavništní a vnitrostaveništní dopravu - nezbytné zemní práce a základové konstrukce - předepsanou povrchovou úpravu (nátěry a pod.) Pozn.: materiál uvedený v textu představuje rozhodující podíl ve výrobku
poznámka
| 22 | 93722 | R | MOBILIÁŘ - VITRÍNA |  | KUS | 1 |  |  | 21%
| doplňující popis |  |  | VITRÍNA PRO VÝLEP PAPÍROVÝCH JÍZDNÍCH ŘÁDŮ V ZADNÍ ČÁSTI PŘÍSTŘEŠKU, PŘEDPOKLÁDANÁ CENA OD VÝROBCE CCA 3800,- KČ, NASVĚTLENÍ VITRÍNY ŘEŠENO V RÁMCI SO 401
výměra
| technická specifikace |  |  | Položka zahrnuje: - montáž, osazení a dodávku kompletního zařízení, předepsaného zadávací dokumentací - mimostavništní a vnitrostaveništní dopravu
poznámka
| 23 | 93751 |  | MOBILIÁŘ - KOVOVÉ LAVIČKY |  | KUS | 2 |  |  | 21%
| doplňující popis |  |  | PARAMETRY DLE TZ, TYP LAVIČKY BUDE UPŘESNĚN INVESTOREM V RDS, OCELOVÉ STOJNY KOTVENÉ DO BET. ZÁKLADU DLE DOPORUČENÍ VÝROBCE, SEDÁK A PŘÍPADNÉ OPĚRADLO BUDE PROVEDENO ZE DŘEVA
výměra
| technická specifikace |  |  | Položka zahrnuje: - montáž, osazení a dodávku kompletního zařízení, předepsaného zadávací dokumentací (materiál uvedený v textu představuje rozhodující podíl ve výrobku) - mimostavništní a vnitrostaveništní dopravu - nezbytné zemní práce a základové konstrukce - předepsanou povrchovou úpravu (nátěry a pod.) Položka nezahrnuje: - x
poznámka
| 24 | 93753 |  | MOBILIÁŘ - KOVOVÉ KOŠE NA ODPADKY |  | KUS | 1 |  |  | 21%
| doplňující popis |  |  | PARAMETRY DLE TZ, ODPADKOVÝ KOŠ O OBJEMU MIN. 35 L, MIN. ROZMĚRY 250 X 500 X 840 MM, VČ. UKOTVENÍ DO BET. ZÁKLADU DLE DOPORUČENÍ VÝROBCE
výměra
| technická specifikace |  |  | Položka zahrnuje: - montáž, osazení a dodávku kompletního zařízení, předepsaného zadávací dokumentací (materiál uvedený v textu představuje rozhodující podíl ve výrobku) - mimostavništní a vnitrostaveništní dopravu - nezbytné zemní práce a základové konstrukce - předepsanou povrchovou úpravu (nátěry a pod.) Položka nezahrnuje: - x
poznámka
| 25 | 93767 |  | MOBILIÁŘ - PŘÍSTŘEŠKY PRO ZASTÁVKY VEŘEJNÉ DOPRAVY |  | KUS | 1 |  |  | 21%
| doplňující popis |  |  | PARAMETRY DLE TZ, VZHLED A PARAMETRY BUDOU ODSOUHLASENY INVESTOREM STAVBY V RDS, PŘEDPOKLÁDANÁ CENA OD VÝROBCE CCA 125 000,- KČ
výměra
| technická specifikace |  |  | Položka zahrnuje: - montáž, osazení a dodávku kompletního zařízení, předepsaného zadávací dokumentací (materiál uvedený v textu představuje rozhodující podíl ve výrobku) - mimostavništní a vnitrostaveništní dopravu - nezbytné zemní práce a základové konstrukce - předepsanou povrchovou úpravu (nátěry a pod.) Položka nezahrnuje: - x
poznámka
| 26 | 96651 |  | ODSTRANĚNÍ ŽLABŮ Z DÍLCŮ (VČET ŠTĚRBINOVÝCH) ŠÍŘKY 100MM |  | M | 15.5 |  |  | 21%
| doplňující popis |  |  | VČETNĚ ODVOZU A ULOŽENÍ DO RECYKLAČNÍHO STŘEDISKA, POPLATEK UVEDEN V POLOŽCE 014102.d
| výměra |  |  | digitálně odměřeno ze situace 15,5m = 15,500000 => A m
| technická specifikace |  |  | Položka zahrnuje: - vybourání žlabů včetně podkladních vrstev a eventuelních mříží - veškerou manipulaci s vybouranou sutí a hmotami včetně uložení na skládku Položka nezahrnuje: - poplatek za skládku, vykáže se v samostatné položce 014** (s výjimkou malého množství bouraného materiálu, kde je možné poplatek zahrnout do jednotkové ceny bourání – tento fakt musí být uveden v doplňujícím textu k položce)
poznámka
| 27 | 96687 |  | VYBOURÁNÍ ULIČNÍCH VPUSTÍ KOMPLETNÍCH |  | KUS | 4 |  |  | 21%
| doplňující popis |  |  | VČETNĚ ODVOZU A ULOŽENÍ DO RECYKLAČNÍHO STŘEDISKA, POPLATEK UVEDEN V POLOŽCE 014102.d POLOŽKA BUDE ČERPÁNA NA ŽÁDOST TDI A INVESTORA
| výměra |  |  | odstranění uličních vpustí podél chodníku: 4ks = 4,000000 => A ks
| technická specifikace |  |  | Položka zahrnuje: - kompletní bourací práce včetně nezbytného rozsahu zemních prací, - veškerou manipulaci s vybouranou sutí a hmotami včetně uložení na skládku, - veškeré další práce plynoucí z technologického předpisu a z platných předpisů, Položka nezahrnuje: - poplatek za skládku, který se vykazuje v položce 0141** (s výjimkou malého množství bouraného materiálu, kde je možné poplatek zahrnout do jednotkové ceny bourání – tento fakt musí být uveden v doplňujícím textu k položce)
poznámka
|  | 9 |  | Ostatní konstrukce a práce |  | Celkem (bez DPH): |  | za DPH 21 %: |  | Celkem (s DPH):
[6 empty] | Celkový součet (bez DPH): |  | Celkový součet DPH: |  | Celkový součet (s DPH):

## 7 - SO401NV
SOUPIS PRACÍ
STAVBA
2022-002 - INTELIGENTNÍ ŘEŠENÍ V DOPRAVĚ - ZASTÁVKA TYRŠOVA
ZÁKLADNÍ ÚDAJE
Objekt: | [7 empty] | Celková cena (bez DPH):
SO401NV - NAPÁJENÍ INTELIGENTNÍHO PANELU V ZASTÁVCE TYRŠOVA - nepřímé výdaje | [7 empty] | Celková cena (s DPH):
Zhotovitel:
IČ:
DIČ:
SOUHRN
| Kód |  |  | Název | [5 empty] | Cena (bez DPH) | Cena (s DPH)
| 0 |  |  | Všeobecné konstrukce a práce
POLOŽKY ROZPOČTU
| P.č. | Kód | Var | Název | Skupina měření | MJ | Množství MJ | JOC | Cena (bez DPH) | DPH % | Cena (s DPH)
0 - Všeobecné konstrukce a práce
| 1 | 014102 | a | POPLATKY ZA SKLÁDKU |  | T | 12.854 |  |  | 21%
| doplňující popis |  |  | POPLATEK ZA RECYKLAČNÍ STŘEDISKO VÝKOPEK, K FAKTURACI BUDOU DOLOŽENY VÁŽNÍ LÍSTKY
| výměra |  |  | z pol. č. 17120.a: 7,141m3*1,8t/m3 = 12,853800 => A t
| technická specifikace |  |  | Položka zahrnuje: - veškeré poplatky provozovateli skládky související s uložením odpadu na skládce. Položka nezahrnuje: - x
poznámka
| 2 | 02950 |  | OSTATNÍ POŽADAVKY - POSUDKY, KONTROLY, REVIZNÍ ZPRÁVY |  | KUS | 2 |  |  | 21%
| doplňující popis |  |  | REVIZNÍ ZPRÁVY
výměra
| technická specifikace |  |  | Položka zahrnuje: - veškeré náklady spojené s objednatelem požadovanými pracemi Položka nezahrnuje: - x
poznámka
|  | 0 |  | Všeobecné konstrukce a práce |  | Celkem (bez DPH): |  | za DPH 21 %: |  | Celkem (s DPH):
[6 empty] | Celkový součet (bez DPH): |  | Celkový součet DPH: |  | Celkový součet (s DPH):

## 8 - SO401PH
SOUPIS PRACÍ
STAVBA
2022-002 - INTELIGENTNÍ ŘEŠENÍ V DOPRAVĚ - ZASTÁVKA TYRŠOVA
ZÁKLADNÍ ÚDAJE
Objekt: | [7 empty] | Celková cena (bez DPH):
SO401PH - NAPÁJENÍ INTELIGENTNÍHO PANELU V ZASTÁVCE TYRŠOVA - přímé výdaje na hlavní část projektu | [7 empty] | Celková cena (s DPH):
Zhotovitel:
IČ:
DIČ:
SOUHRN
| Kód |  |  | Název | [5 empty] | Cena (bez DPH) | Cena (s DPH)
| 1 |  |  | Zemní práce
| 2 |  |  | Základy
| 4 |  |  | Vodorovné konstrukce
| 7 |  |  | Přidružená stavební výroba
POLOŽKY ROZPOČTU
| P.č. | Kód | Var | Název | Skupina měření | MJ | Množství MJ | JOC | Cena (bez DPH) | DPH % | Cena (s DPH)
1 - Zemní práce
| 1 | 13173 |  | HLOUBENÍ JAM ZAPAŽ I NEPAŽ TŘ. I |  | M3 | 0.141 |  |  | 21%
| doplňující popis |  |  | VČETNĚ NALOŽENÍ A ODVOZU DO RECYKLAČNÍHO STŘEDISKA, POPLATEK UVEDEN V POLOŽCE 014102.a
| výměra |  |  | výkop pro základ pilíře: 0,67m*0,45m*0,7m = 0,211050 => A m3 odpočet základu RE: -0,07m3 = -0,070000 => B m3 Celkem: A+B = 0,141050 => C m3
| technická specifikace |  |  | Položka zahrnuje: - vodorovnou a svislou dopravu, přemístění, přeložení, manipulace s výkopkem - kompletní provedení vykopávky nezapažené i zapažené - ošetření výkopiště po celou dobu práce v něm vč. klimatických opatření - ztížení vykopávek v blízkosti podzemního vedení, konstrukcí a objektů vč. jejich dočasného zajištění - ztížení pod vodou, v okolí výbušnin, ve stísněných prostorech a pod. - příplatek za lepivost - těžení po vrstvách, pásech a po jiných nutných částech (figurách) - čerpání vody vč. čerpacích jímek, potrubí a pohotovostní čerpací soupravy (viz ustanovení k pol. 1151,2) - potřebné snížení hladiny podzemní vody - těžení a rozpojování jednotlivých balvanů - vytahování a nošení výkopku - svahování a přesvah. svahů do konečného tvaru, výměna hornin v podloží a v pláni znehodnocené klimatickými vlivy - ruční vykopávky, odstranění kořenů a napadávek - pažení, vzepření a rozepření vč. přepažování (vyjma pažení záporového a štětových stěn) - úpravu, ochranu a očištění dna, základové spáry, stěn a svahů - odvedení nebo obvedení vody v okolí výkopiště a ve výkopišti - třídění výkopku - veškeré pomocné konstrukce umožňující provedení vykopávky (příjezdy, sjezdy, nájezdy, lešení, podpěr. konstr., přemostění, zpevněné plochy, zakrytí a pod.) Položka nezahrnuje: - uložení zeminy (na skládku, do násypu) ani poplatky za skládku, vykazují se v položce č.0141**
poznámka
| 2 | 13273 |  | HLOUBENÍ RÝH ŠÍŘ DO 2M PAŽ I NEPAŽ TŘ. I |  | M3 | 7 |  |  | 21%
| doplňující popis |  |  | VČETNĚ NALOŽENÍ A ODVOZU DO RECYKLAČNÍHO STŘEDISKA, POPLATEK UVEDEN V POLOŽCE 014102.a
| výměra |  |  | 0,25m*0,35m*80,0m = 7,000000 => A m3
| technická specifikace |  |  | Položka zahrnuje: - vodorovnou a svislou dopravu, přemístění, přeložení, manipulace s výkopkem - kompletní provedení vykopávky nezapažené i zapažené - ošetření výkopiště po celou dobu práce v něm vč. klimatických opatření - ztížení vykopávek v blízkosti podzemního vedení, konstrukcí a objektů vč. jejich dočasného zajištění - ztížení pod vodou, v okolí výbušnin, ve stísněných prostorech a pod. - příplatek za lepivost - těžení po vrstvách, pásech a po jiných nutných částech (figurách) - čerpání vody vč. čerpacích jímek, potrubí a pohotovostní čerpací soupravy (viz ustanovení k pol. 1151,2) - potřebné snížení hladiny podzemní vody - těžení a rozpojování jednotlivých balvanů - vytahování a nošení výkopku - svahování a přesvah. svahů do konečného tvaru, výměna hornin v podloží a v pláni znehodnocené klimatickými vlivy - ruční vykopávky, odstranění kořenů a napadávek - pažení, vzepření a rozepření vč. přepažování (vyjma pažení záporového a štětových stěn) - úpravu, ochranu a očištění dna, základové spáry, stěn a svahů - odvedení nebo obvedení vody v okolí výkopiště a ve výkopišti - třídění výkopku - veškeré pomocné konstrukce umožňující provedení vykopávky (příjezdy, sjezdy, nájezdy, lešení, podpěr. konstr., přemostění, zpevněné plochy, zakrytí a pod.) Položka nezahrnuje: - uložení zeminy (na skládku, do násypu) ani poplatky za skládku, vykazují se v položce č.0141**
poznámka
| 3 | 17120 | a | ULOŽENÍ SYPANINY DO NÁSYPŮ A NA SKLÁDKY BEZ ZHUTNĚNÍ |  | M3 | 7.141 |  |  | 21%
| doplňující popis |  |  | RECYKLAČNÍ STŘEDISKO
| výměra |  |  | uložení zeminy narecyklační středisko z pol. č. 13173: 0,141m3 = 0,141000 => A m3 z pol. č. 13273: 7,0m3 = 7,000000 => B m3 Celkem: A+B = 7,141000 => C m3
| technická specifikace |  |  | Položka zahrnuje: - kompletní provedení zemní konstrukce do předepsaného tvaru - ošetření úložiště po celou dobu práce v něm vč. klimatických opatření - ztížení v okolí vedení, konstrukcí a objektů a jejich dočasné zajištění - ztížení provádění ve ztížených podmínkách a stísněných prostorech - ztížené ukládání sypaniny pod vodu - ukládání po vrstvách a po jiných nutných částech (figurách) vč. dosypávek - spouštění a nošení materiálu - úprava, očištění a ochrana podloží a svahů - svahování, uzavírání povrchů svahů - udržování úložiště a jeho ochrana proti vodě - odvedení nebo obvedení vody v okolí úložiště a v úložišti - veškeré pomocné konstrukce umožňující provedení zemní konstrukce (příjezdy, sjezdy, nájezdy, lešení, podpěrné konstrukce, přemostění, zpevněné plochy, zakrytí a pod.) Položka nezahrnuje: - x
poznámka
| 4 | 17481 |  | ZÁSYP JAM A RÝH Z NAKUPOVANÝCH MATERIÁLŮ |  | M3 | 7.141 |  |  | 21%
doplňující popis
| výměra |  |  | zásyp: 7,141m3 = 7,141000 => A m3
| technická specifikace |  |  | Položka zahrnuje: - kompletní provedení zemní konstrukce včetně nákupu a dopravy materiálu dle zadávací dokumentace - úprava ukládaného materiálu vlhčením, tříděním, promícháním nebo vysoušením, příp. jiné úpravy za účelem zlepšení jeho mech. vlastností - hutnění i různé míry hutnění - ošetření úložiště po celou dobu práce v něm vč. klimatických opatření - ztížení v okolí vedení, konstrukcí a objektů a jejich dočasné zajištění - ztížení provádění vč. hutnění ve ztížených podmínkách a stísněných prostorech - ztížené ukládání sypaniny pod vodu - ukládání po vrstvách a po jiných nutných částech (figurách) vč. dosypávek - spouštění a nošení materiálu - výměna částí zemní konstrukce znehodnocené klimatickými vlivy - udržování úložiště a jeho ochrana proti vodě - odvedení nebo obvedení vody v okolí úložiště a v úložišti - veškeré pomocné konstrukce umožňující provedení zemní konstrukce (příjezdy, sjezdy, nájezdy, lešení, podpěrné konstrukce, přemostění, zpevněné plochy, zakrytí a pod.) Položka nezahrnuje: - x
poznámka
|  | 1 |  | Zemní práce |  | Celkem (bez DPH): |  | za DPH 21 %: |  | Celkem (s DPH):
[6 empty] | Celkový součet (bez DPH): |  | Celkový součet DPH: |  | Celkový součet (s DPH):
2 - Základy
| 5 | 272314 |  | ZÁKLADY Z PROSTÉHO BETONU DO C25/30 |  | M3 | 0.019 |  |  | 21%
| doplňující popis |  |  | C25/30-XF4
| výměra |  |  | pilíř RE základ: 0,05m*0,74m*0,5m = 0,018500 => A m3
| technická specifikace |  |  | Položka zahrnuje: - dodání čerstvého betonu (betonové směsi) požadované kvality, jeho uložení do požadovaného tvaru při jakékoliv hustotě výztuže, konzistenci čerstvého betonu a způsobu hutnění, ošetření a ochranu betonu, - zhotovení nepropustného, mrazuvzdorného betonu a betonu požadované trvanlivosti a vlastností, užití potřebných přísad a technologií výroby betonu, - zřízení pracovních a dilatačních spar, včetně potřebných úprav, výplně, vložek, opracování, očištění a ošetření, - bednění požadovaných konstr. (i ztracené) s úpravou dle požadované kvality povrchu betonu, včetně odbedňovacích a odskružovacích prostředků, nátěrů zabraňujících soudržnosti betonu a bednění, - podpěrné konstr. (skruže) a lešení všech druhů pro bednění, vč. ochranných a bezpečnostních opatření a základů těchto konstrukcí a lešení, - vytvoření kotevních čel, kapes, nálitků a sedel, zřízení všech požadovaných otvorů, výklenků, prostupů, dutin, drážek a pod., vč. ztížení práce a úprav kolem nich, - úpravy pro osazení výztuže, doplňkových konstrukcí a vybavení, - úpravy povrchu pro položení požadované izolace, povlaků a nátěrů, případně vyspravení, - ztížení práce u kabelových a injektážních trubek a ostatních zařízení osazovaných do betonu, - konstrukce betonových kloubů, upevnění kotevních prvků a doplňkových konstrukcí, - nátěry zabraňující soudržnost betonu a bednění, - výplň, těsnění a tmelení spar a spojů, - opatření povrchů betonu izolací proti zemní vlhkosti v částech, kde přijdou do styku se zeminou nebo kamenivem, - případné zřízení spojovací vrstvy u základů, - úpravy pro osazení zařízení ochrany konstrukce proti vlivu bludných proudů, Položka nezahrnuje: - x
poznámka
|  | 2 |  | Základy |  | Celkem (bez DPH): |  | za DPH 21 %: |  | Celkem (s DPH):
[6 empty] | Celkový součet (bez DPH): |  | Celkový součet DPH: |  | Celkový součet (s DPH):
4 - Vodorovné konstrukce
| 6 | 45157 |  | PODKLADNÍ A VÝPLŇOVÉ VRSTVY Z KAMENIVA TĚŽENÉHO |  | M3 | 5.6 |  |  | 21%
doplňující popis
| výměra |  |  | pískové lože: 0,20m*0,35m*80,0m = 5,600000 => A m3
| technická specifikace |  |  | Položka zahrnuje: - dodávku předepsaného kameniva - mimostaveništní a vnitrostaveništní dopravu a jeho uložení - není-li v zadávací dokumentaci uvedeno jinak, jedná se o nakupovaný materiál Položka nezahrnuje: - x
poznámka
|  | 4 |  | Vodorovné konstrukce |  | Celkem (bez DPH): |  | za DPH 21 %: |  | Celkem (s DPH):
[6 empty] | Celkový součet (bez DPH): |  | Celkový součet DPH: |  | Celkový součet (s DPH):
7 - Přidružená stavební výroba
| 7 | 701004 |  | VYHLEDÁVACÍ MARKER ZEMNÍ |  | KUS | 2 |  |  | 21%
doplňující popis
| výměra |  |  | kabelová spojka: 2ks = 2,000000 => A ks
| technická specifikace |  |  | 1. Položka obsahuje: – veškeré práce a materiál obsažený v názvu položky 2. Položka neobsahuje: X 3. Způsob měření: Udává se počet kusů kompletní konstrukce nebo práce.
poznámka
| 8 | 702211 |  | KABELOVÁ CHRÁNIČKA ZEMNÍ DN DO 100 MM |  | M | 100 |  |  | 21%
| doplňující popis |  |  | DN 40 SE ZATAHOVACÍM PRVKEM (10% REZERVA PRO ZVLNĚNÍ)
výměra
| technická specifikace |  |  | 1. Položka obsahuje: – přípravu podkladu pro osazení 2. Položka neobsahuje: X 3. Způsob měření: Měří se metr délkový.
poznámka
| 9 | 702312 |  | ZAKRYTÍ KABELŮ VÝSTRAŽNOU FÓLIÍ ŠÍŘKY PŘES 20 DO 40 CM |  | M | 80 |  |  | 21%
doplňující popis
výměra
| technická specifikace |  |  | 1. Položka obsahuje: – dodávku a montáž fólie – přípravu podkladu pro osazení 2. Položka neobsahuje: X 3. Způsob měření: Měří se metr délkový.
poznámka
| 10 | 741911 |  | UZEMŇOVACÍ VODIČ V ZEMI FEZN DO 120 MM2 |  | M | 50 |  |  | 21%
| doplňující popis |  |  | FeZn 30 X 40 MM (VČETNĚ ZEMNÍCÍCH A SPOJOVACÍCH SVOREK)
| výměra |  |  | uzemnění pilíře P78: 50,0m = 50,000000 => A m
| technická specifikace |  |  | 1. Položka obsahuje: – přípravu podkladu pro osazení – měření, dělení, spojování, tvarování – ochranný nátěr spojů a při průchodu vodiče nad terén apod. dle příslušných norem 2. Položka neobsahuje: – zemní práce – ochranu vodiče - chráničky apod. 3. Způsob měření: Měří se metr délkový.
poznámka
| 11 | 742G11 |  | KABEL NN DVOU- A TŘÍŽÍLOVÝ CU S PLASTOVOU IZOLACÍ DO 2,5 MM2 |  | M | 85 |  |  | 21%
| doplňující popis |  |  | CYKY- J 3 X 2,5 (10% REZERVA PRO ZVLNĚNÍ)
výměra
| technická specifikace |  |  | 1. Položka obsahuje: – manipulace a uložení kabelu (do země, chráničky, kanálu, na rošty, na TV a pod.) 2. Položka neobsahuje: – příchytky, spojky, koncovky, chráničky apod. 3. Způsob měření: Měří se metr délkový.
poznámka
| 12 | 742H12 |  | KABEL NN ČTYŘ- A PĚTIŽÍLOVÝ CU S PLASTOVOU IZOLACÍ OD 4 DO 16 MM2 |  | M | 5 |  |  | 21%
| doplňující popis |  |  | CYKY- J 4 X 10 (10% REZERVA PRO ZVLNĚNÍ)
výměra
| technická specifikace |  |  | 1. Položka obsahuje: – manipulace a uložení kabelu (do země, chráničky, kanálu, na rošty, na TV a pod.) 2. Položka neobsahuje: – příchytky, spojky, koncovky, chráničky apod. 3. Způsob měření: Měří se metr délkový.
poznámka
| 13 | 742L11 |  | UKONČENÍ DVOU AŽ PĚTIŽÍLOVÉHO KABELU V ROZVADĚČI NEBO NA PŘÍSTROJI DO 2,5 MM2 |  | KUS | 2 |  |  | 21%
doplňující popis
| výměra |  |  | ukončení kabelu v rozváděči: 2ks = 2,000000 => A ks
| technická specifikace |  |  | 1. Položka obsahuje: – všechny práce spojené s úpravou kabelů pro montáž včetně veškerého příslušentsví 2. Položka neobsahuje: X 3. Způsob měření: Udává se počet kusů kompletní konstrukce nebo práce.
poznámka
| 14 | 742P13 |  | ZATAŽENÍ KABELU DO CHRÁNIČKY - KABEL DO 4 KG/M |  | M | 100 |  |  | 21%
doplňující popis
výměra
| technická specifikace |  |  | 1. Položka obsahuje: – montáž kabelu o váze do 4 kg/m do chráničky/ kolektoru 2. Položka neobsahuje: X 3. Způsob měření: Měří se metr délkový.
poznámka
| 15 | 742P15 |  | OZNAČOVACÍ ŠTÍTEK NA KABEL |  | KUS | 6 |  |  | 21%
doplňující popis
výměra
| technická specifikace |  |  | 1. Položka obsahuje: – veškeré příslušentsví 2. Položka neobsahuje: X 3. Způsob měření: Udává se počet kusů kompletní konstrukce nebo práce.
poznámka
| 16 | 743151 |  | OSVĚTLOVACÍ STOŽÁR - STOŽÁROVÁ ROZVODNICE S 1-2 JISTÍCÍMI PRVKY |  | KUS | 1 |  |  | 21%
| doplňující popis |  |  | DOPLNĚNÍ POJISTKOVÉHO SPODKU VČ. POJISTKY DO STOŽÁROVÉ SVORKOVNICE . VÝVOD PRO OSVĚTLENÍ VITRÍNY S JÍZDNÍMI ŘÁDY
výměra
| technická specifikace |  |  | 1. Položka obsahuje: – veškeré příslušenství, technický popis viz. projektová dokumentace 2. Položka neobsahuje: X 3. Způsob měření: Udává se počet kusů kompletní konstrukce nebo práce.
poznámka
| 17 | 743F21 |  | SKŘÍŇ ELEKTROMĚROVÁ V KOMPAKTNÍM PILÍŘI PRO PŘÍMÉ MĚŘENÍ DO 80 A JEDNOSAZBOVÉ VČETNĚ VÝSTROJE |  | KUS | 1 |  |  | 21%
| doplňující popis |  |  | ELEKTROMĚROVÝ ROZVÁDĚČ RE
výměra
| technická specifikace |  |  | 1. Položka obsahuje: – instalaci do terénu vč. prefabrikovaného základu a zapojení – technický popis viz. projektová dokumentace 2. Položka neobsahuje: – zemní práce 3. Způsob měření: Udává se počet kusů kompletní konstrukce nebo práce.
poznámka
| 18 | 744I01 |  | POJISTKOVÁ VLOŽKA DO 160 A |  | KUS | 1 |  |  | 21%
| doplňující popis |  |  | POJISTKA DO PŘÍPOJKOVÉHO PILÍŘE 32A
výměra
| technická specifikace |  |  | 1. Položka obsahuje: – technický popis viz. projektová dokumentace 2. Položka neobsahuje: X 3. Způsob měření: Udává se počet kusů kompletní konstrukce nebo práce.
poznámka
|  | 7 |  | Přidružená stavební výroba |  | Celkem (bez DPH): |  | za DPH 21 %: |  | Celkem (s DPH):
[6 empty] | Celkový součet (bez DPH): |  | Celkový součet DPH: |  | Celkový součet (s DPH):

## 9 - SO421NV
SOUPIS PRACÍ
STAVBA
2022-002 - INTELIGENTNÍ ŘEŠENÍ V DOPRAVĚ - ZASTÁVKA TYRŠOVA
ZÁKLADNÍ ÚDAJE
Objekt: | [7 empty] | Celková cena (bez DPH):
SO421NV - VEŘEJNÉ OSVĚTLENÍ PŘECHODU PRO CHODCE V UL. ZÁMECKÁ - nepřímé výdaje | [7 empty] | Celková cena (s DPH):
Zhotovitel:
IČ:
DIČ:
SOUHRN
| Kód |  |  | Název | [5 empty] | Cena (bez DPH) | Cena (s DPH)
| 0 |  |  | Všeobecné konstrukce a práce
POLOŽKY ROZPOČTU
| P.č. | Kód | Var | Název | Skupina měření | MJ | Množství MJ | JOC | Cena (bez DPH) | DPH % | Cena (s DPH)
0 - Všeobecné konstrukce a práce
| 1 | 014102 | a | POPLATKY ZA SKLÁDKU |  | T | 11.23 |  |  | 21%
| doplňující popis |  |  | POPLATEK ZA RECYKLAČNÍ STŘEDISKO VÝKOPEK, K FAKTURACI BUDOU DOLOŽENY VÁŽNÍ LÍSTKY
| výměra |  |  | z pol. č. 17120.a: 6,239m3*1,8t/m3 = 11,230200 => A t
| technická specifikace |  |  | Položka zahrnuje: - veškeré poplatky provozovateli skládky související s uložením odpadu na skládce. Položka nezahrnuje: - x
poznámka
| 2 | 02950 |  | OSTATNÍ POŽADAVKY - POSUDKY, KONTROLY, REVIZNÍ ZPRÁVY |  | KUS | 4 |  |  | 21%
| doplňující popis |  |  | REVIZNÍ ZPRÁVY
výměra
| technická specifikace |  |  | Položka zahrnuje: - veškeré náklady spojené s objednatelem požadovanými pracemi Položka nezahrnuje: - x
poznámka
|  | 0 |  | Všeobecné konstrukce a práce |  | Celkem (bez DPH): |  | za DPH 21 %: |  | Celkem (s DPH):
[6 empty] | Celkový součet (bez DPH): |  | Celkový součet DPH: |  | Celkový součet (s DPH):

## 10 - SO421PH
SOUPIS PRACÍ
STAVBA
2022-002 - INTELIGENTNÍ ŘEŠENÍ V DOPRAVĚ - ZASTÁVKA TYRŠOVA
ZÁKLADNÍ ÚDAJE
Objekt: | [7 empty] | Celková cena (bez DPH):
SO421PH - VEŘEJNÉ OSVĚTLENÍ PŘECHODU PRO CHODCE V UL. ZÁMECKÁ - přímé výdaje na hlavní část projektu | [7 empty] | Celková cena (s DPH):
Zhotovitel:
IČ:
DIČ:
SOUHRN
| Kód |  |  | Název | [5 empty] | Cena (bez DPH) | Cena (s DPH)
| 1 |  |  | Zemní práce
| 2 |  |  | Základy
| 4 |  |  | Vodorovné konstrukce
| 7 |  |  | Přidružená stavební výroba
| 8 |  |  | Potrubí
POLOŽKY ROZPOČTU
| P.č. | Kód | Var | Název | Skupina měření | MJ | Množství MJ | JOC | Cena (bez DPH) | DPH % | Cena (s DPH)
1 - Zemní práce
| 1 | 13173 |  | HLOUBENÍ JAM ZAPAŽ I NEPAŽ TŘ. I |  | M3 | 0.864 |  |  | 21%
| doplňující popis |  |  | VČETNĚ NALOŽENÍ A ODVOZU DO RECYKLAČNÍHO STŘEDISKA, POPLATEK UVEDEN V POLOŽCE 014102.a
| výměra |  |  | výkop pro stožárový základ: 0,9m*0,9m*1,2m*2ks = 1,944000 => A m3 odpočet stožárového základu: -0,54m3*2ks = -1,080000 => B m3 Celkem: A+B = 0,864000 => C m3
| technická specifikace |  |  | Položka zahrnuje: - vodorovnou a svislou dopravu, přemístění, přeložení, manipulace s výkopkem - kompletní provedení vykopávky nezapažené i zapažené - ošetření výkopiště po celou dobu práce v něm vč. klimatických opatření - ztížení vykopávek v blízkosti podzemního vedení, konstrukcí a objektů vč. jejich dočasného zajištění - ztížení pod vodou, v okolí výbušnin, ve stísněných prostorech a pod. - příplatek za lepivost - těžení po vrstvách, pásech a po jiných nutných částech (figurách) - čerpání vody vč. čerpacích jímek, potrubí a pohotovostní čerpací soupravy (viz ustanovení k pol. 1151,2) - potřebné snížení hladiny podzemní vody - těžení a rozpojování jednotlivých balvanů - vytahování a nošení výkopku - svahování a přesvah. svahů do konečného tvaru, výměna hornin v podloží a v pláni znehodnocené klimatickými vlivy - ruční vykopávky, odstranění kořenů a napadávek - pažení, vzepření a rozepření vč. přepažování (vyjma pažení záporového a štětových stěn) - úpravu, ochranu a očištění dna, základové spáry, stěn a svahů - odvedení nebo obvedení vody v okolí výkopiště a ve výkopišti - třídění výkopku - veškeré pomocné konstrukce umožňující provedení vykopávky (příjezdy, sjezdy, nájezdy, lešení, podpěr. konstr., přemostění, zpevněné plochy, zakrytí a pod.) Položka nezahrnuje: - uložení zeminy (na skládku, do násypu) ani poplatky za skládku, vykazují se v položce č.0141**
poznámka
| 2 | 13273 |  | HLOUBENÍ RÝH ŠÍŘ DO 2M PAŽ I NEPAŽ TŘ. I |  | M3 | 5.375 |  |  | 21%
| doplňující popis |  |  | VČETNĚ NALOŽENÍ A ODVOZU DO RECYKLAČNÍHO STŘEDISKA, POPLATEK ZA SKLÁDKU UVEDEN V POLOŽCE 014102.a
| výměra |  |  | chodník: 0,25m*0,35m*10,0m = 0,875000 => A m3 komunikace: 0,9m*0,5m*10,0m = 4,500000 => B m3 Celkem: A+B = 5,375000 => C m3
| technická specifikace |  |  | Položka zahrnuje: - vodorovnou a svislou dopravu, přemístění, přeložení, manipulace s výkopkem - kompletní provedení vykopávky nezapažené i zapažené - ošetření výkopiště po celou dobu práce v něm vč. klimatických opatření - ztížení vykopávek v blízkosti podzemního vedení, konstrukcí a objektů vč. jejich dočasného zajištění - ztížení pod vodou, v okolí výbušnin, ve stísněných prostorech a pod. - příplatek za lepivost - těžení po vrstvách, pásech a po jiných nutných částech (figurách) - čerpání vody vč. čerpacích jímek, potrubí a pohotovostní čerpací soupravy (viz ustanovení k pol. 1151,2) - potřebné snížení hladiny podzemní vody - těžení a rozpojování jednotlivých balvanů - vytahování a nošení výkopku - svahování a přesvah. svahů do konečného tvaru, výměna hornin v podloží a v pláni znehodnocené klimatickými vlivy - ruční vykopávky, odstranění kořenů a napadávek - pažení, vzepření a rozepření vč. přepažování (vyjma pažení záporového a štětových stěn) - úpravu, ochranu a očištění dna, základové spáry, stěn a svahů - odvedení nebo obvedení vody v okolí výkopiště a ve výkopišti - třídění výkopku - veškeré pomocné konstrukce umožňující provedení vykopávky (příjezdy, sjezdy, nájezdy, lešení, podpěr. konstr., přemostění, zpevněné plochy, zakrytí a pod.) Položka nezahrnuje: - uložení zeminy (na skládku, do násypu) ani poplatky za skládku, vykazují se v položce č.0141**
poznámka
| 3 | 17120 | a | ULOŽENÍ SYPANINY DO NÁSYPŮ A NA SKLÁDKY BEZ ZHUTNĚNÍ |  | M3 | 6.239 |  |  | 21%
| doplňující popis |  |  | RECYKLAČNÍ STŘEDISKO
| výměra |  |  | uložení zeminy narecyklační středisko z pol. č. 13173: 0,864m3 = 0,864000 => A m3 z pol. č. 13273: 5,375m3 = 5,375000 => B m3 Celkem: A+B = 6,239000 => C m3
| technická specifikace |  |  | Položka zahrnuje: - kompletní provedení zemní konstrukce do předepsaného tvaru - ošetření úložiště po celou dobu práce v něm vč. klimatických opatření - ztížení v okolí vedení, konstrukcí a objektů a jejich dočasné zajištění - ztížení provádění ve ztížených podmínkách a stísněných prostorech - ztížené ukládání sypaniny pod vodu - ukládání po vrstvách a po jiných nutných částech (figurách) vč. dosypávek - spouštění a nošení materiálu - úprava, očištění a ochrana podloží a svahů - svahování, uzavírání povrchů svahů - udržování úložiště a jeho ochrana proti vodě - odvedení nebo obvedení vody v okolí úložiště a v úložišti - veškeré pomocné konstrukce umožňující provedení zemní konstrukce (příjezdy, sjezdy, nájezdy, lešení, podpěrné konstrukce, přemostění, zpevněné plochy, zakrytí a pod.) Položka nezahrnuje: - x
poznámka
| 4 | 17481 |  | ZÁSYP JAM A RÝH Z NAKUPOVANÝCH MATERIÁLŮ |  | M3 | 6.239 |  |  | 21%
doplňující popis
| výměra |  |  | zásyp: 6,239m3 = 6,239000 => A m3
| technická specifikace |  |  | Položka zahrnuje: - kompletní provedení zemní konstrukce včetně nákupu a dopravy materiálu dle zadávací dokumentace - úprava ukládaného materiálu vlhčením, tříděním, promícháním nebo vysoušením, příp. jiné úpravy za účelem zlepšení jeho mech. vlastností - hutnění i různé míry hutnění - ošetření úložiště po celou dobu práce v něm vč. klimatických opatření - ztížení v okolí vedení, konstrukcí a objektů a jejich dočasné zajištění - ztížení provádění vč. hutnění ve ztížených podmínkách a stísněných prostorech - ztížené ukládání sypaniny pod vodu - ukládání po vrstvách a po jiných nutných částech (figurách) vč. dosypávek - spouštění a nošení materiálu - výměna částí zemní konstrukce znehodnocené klimatickými vlivy - udržování úložiště a jeho ochrana proti vodě - odvedení nebo obvedení vody v okolí úložiště a v úložišti - veškeré pomocné konstrukce umožňující provedení zemní konstrukce (příjezdy, sjezdy, nájezdy, lešení, podpěrné konstrukce, přemostění, zpevněné plochy, zakrytí a pod.) Položka nezahrnuje: - x
poznámka
|  | 1 |  | Zemní práce |  | Celkem (bez DPH): |  | za DPH 21 %: |  | Celkem (s DPH):
[6 empty] | Celkový součet (bez DPH): |  | Celkový součet DPH: |  | Celkový součet (s DPH):
2 - Základy
| 5 | 272314 |  | ZÁKLADY Z PROSTÉHO BETONU DO C25/30 |  | M3 | 1.029 |  |  | 21%
| doplňující popis |  |  | C25/30-XF2
| výměra |  |  | stožárový základ: 0,7m*0,7m*1,05m*2ks = 1,029000 => A m3
| technická specifikace |  |  | Položka zahrnuje: - dodání čerstvého betonu (betonové směsi) požadované kvality, jeho uložení do požadovaného tvaru při jakékoliv hustotě výztuže, konzistenci čerstvého betonu a způsobu hutnění, ošetření a ochranu betonu, - zhotovení nepropustného, mrazuvzdorného betonu a betonu požadované trvanlivosti a vlastností, užití potřebných přísad a technologií výroby betonu, - zřízení pracovních a dilatačních spar, včetně potřebných úprav, výplně, vložek, opracování, očištění a ošetření, - bednění požadovaných konstr. (i ztracené) s úpravou dle požadované kvality povrchu betonu, včetně odbedňovacích a odskružovacích prostředků, nátěrů zabraňujících soudržnosti betonu a bednění, - podpěrné konstr. (skruže) a lešení všech druhů pro bednění, vč. ochranných a bezpečnostních opatření a základů těchto konstrukcí a lešení, - vytvoření kotevních čel, kapes, nálitků a sedel, zřízení všech požadovaných otvorů, výklenků, prostupů, dutin, drážek a pod., vč. ztížení práce a úprav kolem nich, - úpravy pro osazení výztuže, doplňkových konstrukcí a vybavení, - úpravy povrchu pro položení požadované izolace, povlaků a nátěrů, případně vyspravení, - ztížení práce u kabelových a injektážních trubek a ostatních zařízení osazovaných do betonu, - konstrukce betonových kloubů, upevnění kotevních prvků a doplňkových konstrukcí, - nátěry zabraňující soudržnost betonu a bednění, - výplň, těsnění a tmelení spar a spojů, - opatření povrchů betonu izolací proti zemní vlhkosti v částech, kde přijdou do styku se zeminou nebo kamenivem, - případné zřízení spojovací vrstvy u základů, - úpravy pro osazení zařízení ochrany konstrukce proti vlivu bludných proudů, Položka nezahrnuje: - x
poznámka
| 6 | 272315 |  | ZÁKLADY Z PROSTÉHO BETONU DO C30/37 |  | M3 | 0.049 |  |  | 21%
| doplňující popis |  |  | C30/37-XF4
| výměra |  |  | čepice stožárového základu - 2x stožárový základ: 0,7m*0,7m*0,05m*2ks = 0,049000 => A m3
| technická specifikace |  |  | Položka zahrnuje: - dodání čerstvého betonu (betonové směsi) požadované kvality, jeho uložení do požadovaného tvaru při jakékoliv hustotě výztuže, konzistenci čerstvého betonu a způsobu hutnění, ošetření a ochranu betonu, - zhotovení nepropustného, mrazuvzdorného betonu a betonu požadované trvanlivosti a vlastností, užití potřebných přísad a technologií výroby betonu, - zřízení pracovních a dilatačních spar, včetně potřebných úprav, výplně, vložek, opracování, očištění a ošetření, - bednění požadovaných konstr. (i ztracené) s úpravou dle požadované kvality povrchu betonu, včetně odbedňovacích a odskružovacích prostředků, nátěrů zabraňujících soudržnosti betonu a bednění, - podpěrné konstr. (skruže) a lešení všech druhů pro bednění, vč. ochranných a bezpečnostních opatření a základů těchto konstrukcí a lešení, - vytvoření kotevních čel, kapes, nálitků a sedel, zřízení všech požadovaných otvorů, výklenků, prostupů, dutin, drážek a pod., vč. ztížení práce a úprav kolem nich, - úpravy pro osazení výztuže, doplňkových konstrukcí a vybavení, - úpravy povrchu pro položení požadované izolace, povlaků a nátěrů, případně vyspravení, - ztížení práce u kabelových a injektážních trubek a ostatních zařízení osazovaných do betonu, - konstrukce betonových kloubů, upevnění kotevních prvků a doplňkových konstrukcí, - nátěry zabraňující soudržnost betonu a bednění, - výplň, těsnění a tmelení spar a spojů, - opatření povrchů betonu izolací proti zemní vlhkosti v částech, kde přijdou do styku se zeminou nebo kamenivem, - případné zřízení spojovací vrstvy u základů, - úpravy pro osazení zařízení ochrany konstrukce proti vlivu bludných proudů, Položka nezahrnuje: - x
poznámka
|  | 2 |  | Základy |  | Celkem (bez DPH): |  | za DPH 21 %: |  | Celkem (s DPH):
[6 empty] | Celkový součet (bez DPH): |  | Celkový součet DPH: |  | Celkový součet (s DPH):
4 - Vodorovné konstrukce
| 7 | 45157 |  | PODKLADNÍ A VÝPLŇOVÉ VRSTVY Z KAMENIVA TĚŽENÉHO |  | M3 | 0.7 |  |  | 21%
doplňující popis
| výměra |  |  | pískové lože: 0,2m*0,35m*10,0m = 0,700000 => A m3
| technická specifikace |  |  | Položka zahrnuje: - dodávku předepsaného kameniva - mimostaveništní a vnitrostaveništní dopravu a jeho uložení - není-li v zadávací dokumentaci uvedeno jinak, jedná se o nakupovaný materiál Položka nezahrnuje: - x
poznámka
|  | 4 |  | Vodorovné konstrukce |  | Celkem (bez DPH): |  | za DPH 21 %: |  | Celkem (s DPH):
[6 empty] | Celkový součet (bez DPH): |  | Celkový součet DPH: |  | Celkový součet (s DPH):
7 - Přidružená stavební výroba
| 8 | 701004 |  | VYHLEDÁVACÍ MARKER ZEMNÍ |  | KUS | 2 |  |  | 21%
doplňující popis
| výměra |  |  | konce chrániček: 2ks = 2,000000 => A ks
| technická specifikace |  |  | 1. Položka obsahuje: – veškeré práce a materiál obsažený v názvu položky 2. Položka neobsahuje: X 3. Způsob měření: Udává se počet kusů kompletní konstrukce nebo práce.
poznámka
| 9 | 702211 |  | KABELOVÁ CHRÁNIČKA ZEMNÍ DN DO 100 MM |  | M | 26 |  |  | 21%
| doplňující popis |  |  | DN 50 SE ZATAHOVACÍM PRVKEM (10% REZERVA PRO ZVLNĚNÍ)
výměra
| technická specifikace |  |  | 1. Položka obsahuje: – přípravu podkladu pro osazení 2. Položka neobsahuje: X 3. Způsob měření: Měří se metr délkový.
poznámka
| 10 | 702212 |  | KABELOVÁ CHRÁNIČKA ZEMNÍ DN PŘES 100 DO 200 MM |  | M | 20 |  |  | 21%
| doplňující popis |  |  | DN 110 SE ZATAHOVACÍM PRVKEM (10% REZERVA PRO ZVLNĚNÍ)
| výměra |  |  | křížení komunikace: 20,0m = 20,000000 => A m
| technická specifikace |  |  | 1. Položka obsahuje: – přípravu podkladu pro osazení 2. Položka neobsahuje: X 3. Způsob měření: Měří se metr délkový.
poznámka
| 11 | 702312 |  | ZAKRYTÍ KABELŮ VÝSTRAŽNOU FÓLIÍ ŠÍŘKY PŘES 20 DO 40 CM |  | M | 20 |  |  | 21%
doplňující popis
výměra
| technická specifikace |  |  | 1. Položka obsahuje: – dodávku a montáž fólie – přípravu podkladu pro osazení 2. Položka neobsahuje: X 3. Způsob měření: Měří se metr délkový.
poznámka
| 12 | 741911 |  | UZEMŇOVACÍ VODIČ V ZEMI FEZN DO 120 MM2 |  | M | 30 |  |  | 21%
| doplňující popis |  |  | FeZn 30 X 40 MM (VČETNĚ ZEMNÍCÍCH A SPOJOVACÍCH SVOREK)
| výměra |  |  | spoje + napojení stožárů, jistící skříně: 30,0m = 30,000000 => A m
| technická specifikace |  |  | 1. Položka obsahuje: – přípravu podkladu pro osazení – měření, dělení, spojování, tvarování – ochranný nátěr spojů a při průchodu vodiče nad terén apod. dle příslušných norem 2. Položka neobsahuje: – zemní práce – ochranu vodiče - chráničky apod. 3. Způsob měření: Měří se metr délkový.
poznámka
| 13 | 742H12 |  | KABEL NN ČTYŘ- A PĚTIŽÍLOVÝ CU S PLASTOVOU IZOLACÍ OD 4 DO 16 MM2 |  | M | 30 |  |  | 21%
| doplňující popis |  |  | CYKY- J 4 X 16 DO DN 50 (10% REZERVA PRO ZVLNĚNÍ)
výměra
| technická specifikace |  |  | 1. Položka obsahuje: – manipulace a uložení kabelu (do země, chráničky, kanálu, na rošty, na TV a pod.) 2. Položka neobsahuje: – příchytky, spojky, koncovky, chráničky apod. 3. Způsob měření: Měří se metr délkový.
poznámka
| 14 | 742L12 |  | UKONČENÍ DVOU AŽ PĚTIŽÍLOVÉHO KABELU V ROZVADĚČI NEBO NA PŘÍSTROJI OD 4 DO 16 MM2 |  | KUS | 4 |  |  | 21%
doplňující popis
| výměra |  |  | ukončení kabelu v osvětlovacím bodu a rozváděči: 4ks = 4,000000 => A ks
| technická specifikace |  |  | 1. Položka obsahuje: – všechny práce spojené s úpravou kabelů pro montáž včetně veškerého příslušentsví 2. Položka neobsahuje: X 3. Způsob měření: Udává se počet kusů kompletní konstrukce nebo práce.
poznámka
| 15 | 742P13 |  | ZATAŽENÍ KABELU DO CHRÁNIČKY - KABEL DO 4 KG/M |  | M | 26 |  |  | 21%
doplňující popis
výměra
| technická specifikace |  |  | 1. Položka obsahuje: – montáž kabelu o váze do 4 kg/m do chráničky/ kolektoru 2. Položka neobsahuje: X 3. Způsob měření: Měří se metr délkový.
poznámka
| 16 | 742P15 |  | OZNAČOVACÍ ŠTÍTEK NA KABEL |  | KUS | 4 |  |  | 21%
doplňující popis
výměra
| technická specifikace |  |  | 1. Položka obsahuje: – veškeré příslušentsví 2. Položka neobsahuje: X 3. Způsob měření: Udává se počet kusů kompletní konstrukce nebo práce.
poznámka
| 17 | 743141 |  | OSVĚTLOVACÍ STOŽÁR PŘECHODOVÝ DÉLKY DO 8 M |  | KUS | 2 |  |  | 21%
| doplňující popis |  |  | ZÁKLADOVÁ KONSTRUKCE, PŘIPOJOVACÍ SVORKOVNICE, KABELOVÉ VEDENÍ CYKY 5 X 1,5, KE SVÍTIDLŮM DLE VÝŠKY STOŽÁRU, ŽÁROVĚZINKOVANÝ STOŽÁR DÉLKY 6 M, SVORKOVNICE PRO 1 SVÍTIDLO
výměra
| technická specifikace |  |  | 1. Položka obsahuje: – základovou konstrukci a veškeré příslušenství – připojovací svorkovnici ve třídě izolace II ( pro 2x svítidlo ) a kabelové vedení ke svítidlům – uzavírací nátěr, technický popis viz. projektová dokumentace 2. Položka neobsahuje: – zemní práce, betonový základ, svítidlo, výložník 3. Způsob měření: Udává se počet kusů kompletní konstrukce nebo práce.
poznámka
| 18 | 743143 | a | OSVĚTLOVACÍ STOŽÁR PŘECHODOVÝ - VÝLOŽNÍK S DÉLKOU VYLOŽENÍ PŘES 3 M |  | KUS | 1 |  |  | 21%
| doplňující popis |  |  | VÝLOŽNÍK DL. 3,5 M
výměra
| technická specifikace |  |  | 1. Položka obsahuje: – veškeré příslušenství a uzavírací nátěr, technický popis viz. projektová dokumentace 2. Položka neobsahuje: X 3. Způsob měření: Udává se počet kusů kompletní konstrukce nebo práce.
poznámka
| 19 | 743143 | b | OSVĚTLOVACÍ STOŽÁR PŘECHODOVÝ - VÝLOŽNÍK S DÉLKOU VYLOŽENÍ PŘES 3 M |  | KUS | 1 |  |  | 21%
| doplňující popis |  |  | VÝLOŽNÍK DL. 4,5 M LOMENÝ
výměra
| technická specifikace |  |  | 1. Položka obsahuje: – veškeré příslušenství a uzavírací nátěr, technický popis viz. projektová dokumentace 2. Položka neobsahuje: X 3. Způsob měření: Udává se počet kusů kompletní konstrukce nebo práce.
poznámka
| 20 | 743554 |  | SVÍTIDLO VENKOVNÍ VŠEOBECNÉ LED, MIN. IP 44, PŘES 45 W |  | KUS | 2 |  |  | 21%
| doplňující popis |  |  | ZDROJ A VEŠKERÉ PŘÍSLUŠENSTVÍ
výměra
| technická specifikace |  |  | 1. Položka obsahuje: – zdroj a veškeré příslušenství – technický popis viz. projektová dokumentace 2. Položka neobsahuje: X 3. Způsob měření: Udává se počet kusů kompletní konstrukce nebo práce.
poznámka
|  | 7 |  | Přidružená stavební výroba |  | Celkem (bez DPH): |  | za DPH 21 %: |  | Celkem (s DPH):
[6 empty] | Celkový součet (bez DPH): |  | Celkový součet DPH: |  | Celkový součet (s DPH):
8 - Potrubí
| 21 | 87815 |  | NASUNUTÍ PLAST TRUB DN DO 50MM DO CHRÁNIČKY |  | M | 10 |  |  | 21%
| doplňující popis |  |  | CHRÁNIČKA DN 40 DO DN 100
výměra
| technická specifikace |  |  | Položka zahrnuje: - pojízdná sedla (objímky) - případně předepsané utěsnění konců chráničky Položka nezahrnuje: - dodávku potrubí
poznámka
| 22 | 899524 |  | OBETONOVÁNÍ POTRUBÍ Z PROSTÉHO BETONU DO C25/30 |  | M3 | 1.5 |  |  | 21%
doplňující popis
| výměra |  |  | 0,3m*0,5m*10,0m = 1,500000 => A m3
| technická specifikace |  |  | Položka zahrnuje: - dodání čerstvého betonu (betonové směsi) požadované kvality, jeho uložení do požadovaného tvaru při jakékoliv hustotě výztuže, konzistenci čerstvého betonu a způsobu hutnění, ošetření a ochranu betonu, - zhotovení nepropustného, mrazuvzdorného betonu a betonu požadované trvanlivosti a vlastností, - užití potřebných přísad a technologií výroby betonu, - zřízení pracovních a dilatačních spar, včetně potřebných úprav, výplně, vložek, opracování, očištění a ošetření, - bednění požadovaných konstr. (i ztracené) s úpravou dle požadované kvality povrchu betonu, včetně odbedňovacích a odskružovacích prostředků, - podpěrné konstr. (skruže) a lešení všech druhů pro bednění, uložení čerstvého betonu, výztuže a doplňkových konstr., vč. požadovaných otvorů, ochranných a bezpečnostních opatření a základů těchto konstrukcí a lešení, - vytvoření kotevních čel, kapes, nálitků, a sedel, - zřízení všech požadovaných otvorů, kapes, výklenků, prostupů, dutin, drážek a pod., vč. ztížení práce a úprav kolem nich, - úpravy pro osazení výztuže, doplňkových konstrukcí a vybavení, - úpravy povrchu pro položení požadované izolace, povlaků a nátěrů, případně vyspravení, - ztížení práce u kabelových a injektážních trubek a ostatních zařízení osazovaných do betonu, - konstrukce betonových kloubů, upevnění kotevních prvků a doplňkových konstrukcí, - nátěry zabraňující soudržnost betonu a bednění, - výplň, těsnění a tmelení spar a spojů, - opatření povrchů betonu izolací proti zemní vlhkosti v částech, kde přijdou do styku se zeminou nebo kamenivem, - případné zřízení spojovací vrstvy u základů, - úpravy pro osazení zařízení ochrany konstrukce proti vlivu bludných proudů Položka nezahrnuje: - x
poznámka
|  | 8 |  | Potrubí |  | Celkem (bez DPH): |  | za DPH 21 %: |  | Celkem (s DPH):
[6 empty] | Celkový součet (bez DPH): |  | Celkový součet DPH: |  | Celkový součet (s DPH):

## 11 - SO422NV
SOUPIS PRACÍ
STAVBA
2022-002 - INTELIGENTNÍ ŘEŠENÍ V DOPRAVĚ - ZASTÁVKA TYRŠOVA
ZÁKLADNÍ ÚDAJE
Objekt: | [7 empty] | Celková cena (bez DPH):
SO422NV - PŘELOŽKA SSZ V UL. TYRŠOVA - nepřímé výdaje | [7 empty] | Celková cena (s DPH):
Zhotovitel:
IČ:
DIČ:
SOUHRN
| Kód |  |  | Název | [5 empty] | Cena (bez DPH) | Cena (s DPH)
| 0 |  |  | Všeobecné konstrukce a práce
POLOŽKY ROZPOČTU
| P.č. | Kód | Var | Název | Skupina měření | MJ | Množství MJ | JOC | Cena (bez DPH) | DPH % | Cena (s DPH)
0 - Všeobecné konstrukce a práce
| 1 | 014102 | a | POPLATKY ZA SKLÁDKU |  | T | 17.003 |  |  | 21%
| doplňující popis |  |  | POPLATEK ZA RECYKLAČNÍ STŘEDISKO VÝKOPEK, K FAKTURACI BUDOU DOLOŽENY VÁŽNÍ LÍSTKY
| výměra |  |  | z pol. č. 17120.a: 9,446m3*1,8t/m3 = 17,002800 => A t
| technická specifikace |  |  | Položka zahrnuje: - veškeré poplatky provozovateli skládky související s uložením odpadu na skládce. Položka nezahrnuje: - x
poznámka
| 2 | 02950 |  | OSTATNÍ POŽADAVKY - POSUDKY, KONTROLY, REVIZNÍ ZPRÁVY |  | KUS | 1 |  |  | 21%
| doplňující popis |  |  | REVIZNÍ ZPRÁVY
výměra
| technická specifikace |  |  | Položka zahrnuje: - veškeré náklady spojené s objednatelem požadovanými pracemi Položka nezahrnuje: - x
poznámka
|  | 0 |  | Všeobecné konstrukce a práce |  | Celkem (bez DPH): |  | za DPH 21 %: |  | Celkem (s DPH):
[6 empty] | Celkový součet (bez DPH): |  | Celkový součet DPH: |  | Celkový součet (s DPH):

## 12 - SO422PH
SOUPIS PRACÍ
STAVBA
2022-002 - INTELIGENTNÍ ŘEŠENÍ V DOPRAVĚ - ZASTÁVKA TYRŠOVA
ZÁKLADNÍ ÚDAJE
Objekt: | [7 empty] | Celková cena (bez DPH):
SO422PH - PŘELOŽKA SSZ V UL. TYRŠOVA - přímé výdaje na hlavní část projektu | [7 empty] | Celková cena (s DPH):
Zhotovitel:
IČ:
DIČ:
SOUHRN
| Kód |  |  | Název | [5 empty] | Cena (bez DPH) | Cena (s DPH)
| 1 |  |  | Zemní práce
| 2 |  |  | Základy
| 4 |  |  | Vodorovné konstrukce
| 7 |  |  | Přidružená stavební výroba
| 8 |  |  | Potrubí
POLOŽKY ROZPOČTU
| P.č. | Kód | Var | Název | Skupina měření | MJ | Množství MJ | JOC | Cena (bez DPH) | DPH % | Cena (s DPH)
1 - Zemní práce
| 1 | 13173 |  | HLOUBENÍ JAM ZAPAŽ I NEPAŽ TŘ. I |  | M3 | 1.596 |  |  | 21%
| doplňující popis |  |  | VČETNĚ NALOŽENÍ A ODVOZU DO RECYKLAČNÍHO STŘEDISKA, POPLATEK ZA SKLÁDKU UVEDEN V POLOŽCE 014102.a
| výměra |  |  | výkop pro stožárový základ: 1,1m*1,1m*1,8m*2ks = 4,356000 => A m3 odpočet stožárového základu: -1,38m3*2ks = -2,760000 => B m3 Celkem: A+B = 1,596000 => C m3
| technická specifikace |  |  | Položka zahrnuje: - vodorovnou a svislou dopravu, přemístění, přeložení, manipulace s výkopkem - kompletní provedení vykopávky nezapažené i zapažené - ošetření výkopiště po celou dobu práce v něm vč. klimatických opatření - ztížení vykopávek v blízkosti podzemního vedení, konstrukcí a objektů vč. jejich dočasného zajištění - ztížení pod vodou, v okolí výbušnin, ve stísněných prostorech a pod. - příplatek za lepivost - těžení po vrstvách, pásech a po jiných nutných částech (figurách) - čerpání vody vč. čerpacích jímek, potrubí a pohotovostní čerpací soupravy (viz ustanovení k pol. 1151,2) - potřebné snížení hladiny podzemní vody - těžení a rozpojování jednotlivých balvanů - vytahování a nošení výkopku - svahování a přesvah. svahů do konečného tvaru, výměna hornin v podloží a v pláni znehodnocené klimatickými vlivy - ruční vykopávky, odstranění kořenů a napadávek - pažení, vzepření a rozepření vč. přepažování (vyjma pažení záporového a štětových stěn) - úpravu, ochranu a očištění dna, základové spáry, stěn a svahů - odvedení nebo obvedení vody v okolí výkopiště a ve výkopišti - třídění výkopku - veškeré pomocné konstrukce umožňující provedení vykopávky (příjezdy, sjezdy, nájezdy, lešení, podpěr. konstr., přemostění, zpevněné plochy, zakrytí a pod.) Položka nezahrnuje: - uložení zeminy (na skládku, do násypu) ani poplatky za skládku, vykazují se v položce č.0141**
poznámka
| 2 | 13273 |  | HLOUBENÍ RÝH ŠÍŘ DO 2M PAŽ I NEPAŽ TŘ. I |  | M3 | 7.85 |  |  | 21%
| doplňující popis |  |  | VČETNĚ NALOŽENÍ A ODVOZU DO RECYKLAČNÍHO STŘEDISKA, POPLATEK ZA SKLÁDKU UVEDEN V POLOŽCE 014102.a
| výměra |  |  | chodník: 0,25m*0,35m*28,0m = 2,450000 => A m3 komunikace: 0,9m*0,5m*12,0m = 5,400000 => B m3 Celkem: A+B = 7,850000 => C m3
| technická specifikace |  |  | Položka zahrnuje: - vodorovnou a svislou dopravu, přemístění, přeložení, manipulace s výkopkem - kompletní provedení vykopávky nezapažené i zapažené - ošetření výkopiště po celou dobu práce v něm vč. klimatických opatření - ztížení vykopávek v blízkosti podzemního vedení, konstrukcí a objektů vč. jejich dočasného zajištění - ztížení pod vodou, v okolí výbušnin, ve stísněných prostorech a pod. - příplatek za lepivost - těžení po vrstvách, pásech a po jiných nutných částech (figurách) - čerpání vody vč. čerpacích jímek, potrubí a pohotovostní čerpací soupravy (viz ustanovení k pol. 1151,2) - potřebné snížení hladiny podzemní vody - těžení a rozpojování jednotlivých balvanů - vytahování a nošení výkopku - svahování a přesvah. svahů do konečného tvaru, výměna hornin v podloží a v pláni znehodnocené klimatickými vlivy - ruční vykopávky, odstranění kořenů a napadávek - pažení, vzepření a rozepření vč. přepažování (vyjma pažení záporového a štětových stěn) - úpravu, ochranu a očištění dna, základové spáry, stěn a svahů - odvedení nebo obvedení vody v okolí výkopiště a ve výkopišti - třídění výkopku - veškeré pomocné konstrukce umožňující provedení vykopávky (příjezdy, sjezdy, nájezdy, lešení, podpěr. konstr., přemostění, zpevněné plochy, zakrytí a pod.) Položka nezahrnuje: - uložení zeminy (na skládku, do násypu) ani poplatky za skládku, vykazují se v položce č.0141**
poznámka
| 3 | 17120 | a | ULOŽENÍ SYPANINY DO NÁSYPŮ A NA SKLÁDKY BEZ ZHUTNĚNÍ |  | M3 | 9.446 |  |  | 21%
| doplňující popis |  |  | RECYKLAČNÍ STŘEDISKO
| výměra |  |  | uložení zeminy narecyklační středisko z pol. č. 13173: 1,596m3 = 1,596000 => A m3 z pol. č. 13273: 7,85m3 = 7,850000 => B m3 Celkem: A+B = 9,446000 => C m3
| technická specifikace |  |  | Položka zahrnuje: - kompletní provedení zemní konstrukce do předepsaného tvaru - ošetření úložiště po celou dobu práce v něm vč. klimatických opatření - ztížení v okolí vedení, konstrukcí a objektů a jejich dočasné zajištění - ztížení provádění ve ztížených podmínkách a stísněných prostorech - ztížené ukládání sypaniny pod vodu - ukládání po vrstvách a po jiných nutných částech (figurách) vč. dosypávek - spouštění a nošení materiálu - úprava, očištění a ochrana podloží a svahů - svahování, uzavírání povrchů svahů - udržování úložiště a jeho ochrana proti vodě - odvedení nebo obvedení vody v okolí úložiště a v úložišti - veškeré pomocné konstrukce umožňující provedení zemní konstrukce (příjezdy, sjezdy, nájezdy, lešení, podpěrné konstrukce, přemostění, zpevněné plochy, zakrytí a pod.) Položka nezahrnuje: - x
poznámka
| 4 | 17481 |  | ZÁSYP JAM A RÝH Z NAKUPOVANÝCH MATERIÁLŮ |  | M3 | 9.446 |  |  | 21%
doplňující popis
| výměra |  |  | zásyp: 9,446m3 = 9,446000 => A m3
| technická specifikace |  |  | Položka zahrnuje: - kompletní provedení zemní konstrukce včetně nákupu a dopravy materiálu dle zadávací dokumentace - úprava ukládaného materiálu vlhčením, tříděním, promícháním nebo vysoušením, příp. jiné úpravy za účelem zlepšení jeho mech. vlastností - hutnění i různé míry hutnění - ošetření úložiště po celou dobu práce v něm vč. klimatických opatření - ztížení v okolí vedení, konstrukcí a objektů a jejich dočasné zajištění - ztížení provádění vč. hutnění ve ztížených podmínkách a stísněných prostorech - ztížené ukládání sypaniny pod vodu - ukládání po vrstvách a po jiných nutných částech (figurách) vč. dosypávek - spouštění a nošení materiálu - výměna částí zemní konstrukce znehodnocené klimatickými vlivy - udržování úložiště a jeho ochrana proti vodě - odvedení nebo obvedení vody v okolí úložiště a v úložišti - veškeré pomocné konstrukce umožňující provedení zemní konstrukce (příjezdy, sjezdy, nájezdy, lešení, podpěrné konstrukce, přemostění, zpevněné plochy, zakrytí a pod.) Položka nezahrnuje: - x
poznámka
|  | 1 |  | Zemní práce |  | Celkem (bez DPH): |  | za DPH 21 %: |  | Celkem (s DPH):
[6 empty] | Celkový součet (bez DPH): |  | Celkový součet DPH: |  | Celkový součet (s DPH):
2 - Základy
| 5 | 272314 |  | ZÁKLADY Z PROSTÉHO BETONU DO C25/30 |  | M3 | 2.673 |  |  | 21%
| doplňující popis |  |  | C25/30-XF2
| výměra |  |  | stožárový základ: 0,9m*0,9m*1,65m*2ks = 2,673000 => A m3
| technická specifikace |  |  | Položka zahrnuje: - dodání čerstvého betonu (betonové směsi) požadované kvality, jeho uložení do požadovaného tvaru při jakékoliv hustotě výztuže, konzistenci čerstvého betonu a způsobu hutnění, ošetření a ochranu betonu, - zhotovení nepropustného, mrazuvzdorného betonu a betonu požadované trvanlivosti a vlastností, užití potřebných přísad a technologií výroby betonu, - zřízení pracovních a dilatačních spar, včetně potřebných úprav, výplně, vložek, opracování, očištění a ošetření, - bednění požadovaných konstr. (i ztracené) s úpravou dle požadované kvality povrchu betonu, včetně odbedňovacích a odskružovacích prostředků, nátěrů zabraňujících soudržnosti betonu a bednění, - podpěrné konstr. (skruže) a lešení všech druhů pro bednění, vč. ochranných a bezpečnostních opatření a základů těchto konstrukcí a lešení, - vytvoření kotevních čel, kapes, nálitků a sedel, zřízení všech požadovaných otvorů, výklenků, prostupů, dutin, drážek a pod., vč. ztížení práce a úprav kolem nich, - úpravy pro osazení výztuže, doplňkových konstrukcí a vybavení, - úpravy povrchu pro položení požadované izolace, povlaků a nátěrů, případně vyspravení, - ztížení práce u kabelových a injektážních trubek a ostatních zařízení osazovaných do betonu, - konstrukce betonových kloubů, upevnění kotevních prvků a doplňkových konstrukcí, - nátěry zabraňující soudržnost betonu a bednění, - výplň, těsnění a tmelení spar a spojů, - opatření povrchů betonu izolací proti zemní vlhkosti v částech, kde přijdou do styku se zeminou nebo kamenivem, - případné zřízení spojovací vrstvy u základů, - úpravy pro osazení zařízení ochrany konstrukce proti vlivu bludných proudů, Položka nezahrnuje: - x
poznámka
| 6 | 272315 |  | ZÁKLADY Z PROSTÉHO BETONU DO C30/37 |  | M3 | 0.081 |  |  | 21%
| doplňující popis |  |  | C30/37-XF4
| výměra |  |  | čepice stožárového základu - 2x stožárový základ: 0,9m*0,9m*0,05m*2ks = 0,081000 => A m3
| technická specifikace |  |  | Položka zahrnuje: - dodání čerstvého betonu (betonové směsi) požadované kvality, jeho uložení do požadovaného tvaru při jakékoliv hustotě výztuže, konzistenci čerstvého betonu a způsobu hutnění, ošetření a ochranu betonu, - zhotovení nepropustného, mrazuvzdorného betonu a betonu požadované trvanlivosti a vlastností, užití potřebných přísad a technologií výroby betonu, - zřízení pracovních a dilatačních spar, včetně potřebných úprav, výplně, vložek, opracování, očištění a ošetření, - bednění požadovaných konstr. (i ztracené) s úpravou dle požadované kvality povrchu betonu, včetně odbedňovacích a odskružovacích prostředků, nátěrů zabraňujících soudržnosti betonu a bednění, - podpěrné konstr. (skruže) a lešení všech druhů pro bednění, vč. ochranných a bezpečnostních opatření a základů těchto konstrukcí a lešení, - vytvoření kotevních čel, kapes, nálitků a sedel, zřízení všech požadovaných otvorů, výklenků, prostupů, dutin, drážek a pod., vč. ztížení práce a úprav kolem nich, - úpravy pro osazení výztuže, doplňkových konstrukcí a vybavení, - úpravy povrchu pro položení požadované izolace, povlaků a nátěrů, případně vyspravení, - ztížení práce u kabelových a injektážních trubek a ostatních zařízení osazovaných do betonu, - konstrukce betonových kloubů, upevnění kotevních prvků a doplňkových konstrukcí, - nátěry zabraňující soudržnost betonu a bednění, - výplň, těsnění a tmelení spar a spojů, - opatření povrchů betonu izolací proti zemní vlhkosti v částech, kde přijdou do styku se zeminou nebo kamenivem, - případné zřízení spojovací vrstvy u základů, - úpravy pro osazení zařízení ochrany konstrukce proti vlivu bludných proudů, Položka nezahrnuje: - x
poznámka
|  | 2 |  | Základy |  | Celkem (bez DPH): |  | za DPH 21 %: |  | Celkem (s DPH):
[6 empty] | Celkový součet (bez DPH): |  | Celkový součet DPH: |  | Celkový součet (s DPH):
4 - Vodorovné konstrukce
| 7 | 45157 |  | PODKLADNÍ A VÝPLŇOVÉ VRSTVY Z KAMENIVA TĚŽENÉHO |  | M3 | 1.96 |  |  | 21%
doplňující popis
| výměra |  |  | pískové lože: 0,2m*0,35m*28,0m = 1,960000 => A m3
| technická specifikace |  |  | Položka zahrnuje: - dodávku předepsaného kameniva - mimostaveništní a vnitrostaveništní dopravu a jeho uložení - není-li v zadávací dokumentaci uvedeno jinak, jedná se o nakupovaný materiál Položka nezahrnuje: - x
poznámka
|  | 4 |  | Vodorovné konstrukce |  | Celkem (bez DPH): |  | za DPH 21 %: |  | Celkem (s DPH):
[6 empty] | Celkový součet (bez DPH): |  | Celkový součet DPH: |  | Celkový součet (s DPH):
7 - Přidružená stavební výroba
| 8 | 701004 |  | VYHLEDÁVACÍ MARKER ZEMNÍ |  | KUS | 4 |  |  | 21%
doplňující popis
| výměra |  |  | konce chrániček, trasa: 4ks = 4,000000 => A ks
| technická specifikace |  |  | 1. Položka obsahuje: – veškeré práce a materiál obsažený v názvu položky 2. Položka neobsahuje: X 3. Způsob měření: Udává se počet kusů kompletní konstrukce nebo práce.
poznámka
| 9 | 702211 |  | KABELOVÁ CHRÁNIČKA ZEMNÍ DN DO 100 MM |  | M | 70 |  |  | 21%
| doplňující popis |  |  | DN 50 SE ZATAHOVACÍM PRVKEM (10% REZERVA PRO ZVLNĚNÍ)
výměra
| technická specifikace |  |  | 1. Položka obsahuje: – přípravu podkladu pro osazení 2. Položka neobsahuje: X 3. Způsob měření: Měří se metr délkový.
poznámka
| 10 | 702212 |  | KABELOVÁ CHRÁNIČKA ZEMNÍ DN PŘES 100 DO 200 MM |  | M | 24 |  |  | 21%
| doplňující popis |  |  | DN 110 SE ZATAHOVACÍM PRVKEM (10% REZERVA PRO ZVLNĚNÍ)
| výměra |  |  | křížení komunikace: 24,0m = 24,000000 => A m
| technická specifikace |  |  | 1. Položka obsahuje: – přípravu podkladu pro osazení 2. Položka neobsahuje: X 3. Způsob měření: Měří se metr délkový.
poznámka
| 11 | 702312 |  | ZAKRYTÍ KABELŮ VÝSTRAŽNOU FÓLIÍ ŠÍŘKY PŘES 20 DO 40 CM |  | M | 40 |  |  | 21%
doplňující popis
výměra
| technická specifikace |  |  | 1. Položka obsahuje: – dodávku a montáž fólie – přípravu podkladu pro osazení 2. Položka neobsahuje: X 3. Způsob měření: Měří se metr délkový.
poznámka
| 12 | 741911 |  | UZEMŇOVACÍ VODIČ V ZEMI FEZN DO 120 MM2 |  | M | 50 |  |  | 21%
| doplňující popis |  |  | FeZn O 10MM (VČETNĚ ZEMNÍCÍCH A SPOJOVACÍCH SVOREK
| výměra |  |  | spoje + napojení stožárů, jistící skříně: 50,0m = 50,000000 => A m
| technická specifikace |  |  | 1. Položka obsahuje: – přípravu podkladu pro osazení – měření, dělení, spojování, tvarování – ochranný nátěr spojů a při průchodu vodiče nad terén apod. dle příslušných norem 2. Položka neobsahuje: – zemní práce – ochranu vodiče - chráničky apod. 3. Způsob měření: Měří se metr délkový.
poznámka
| 13 | 742I21 |  | KABEL NN CU OVLÁDACÍ 19-24ŽÍLOVÝ DO 2,5 MM2 |  | M | 95 |  |  | 21%
| doplňující popis |  |  | CYKY - J 24 X 1,5 DO DN 40 (10% REZERVA PRO ZVLNĚNÍÚ
výměra
| technická specifikace |  |  | 1. Položka obsahuje: – manipulace a uložení kabelu (do země, chráničky, kanálu, na rošty, na TV a pod.) 2. Položka neobsahuje: – příchytky, spojky, koncovky, chráničky apod. 3. Způsob měření: Měří se metr délkový.
poznámka
| 14 | 742N11 |  | UKONČENÍ 19-24ŽÍLOVÉHO KABELU V ROZVADĚČI NEBO NA PŘÍSTROJI DO 2,5 MM2 |  | KUS | 4 |  |  | 21%
doplňující popis
| výměra |  |  | ukončení kabelu v osvětlovacím bodu a rozváděči: 4ks = 4,000000 => A ks
| technická specifikace |  |  | 1. Položka obsahuje: – všechny práce spojené s úpravou kabelů pro montáž včetně veškerého příslušentsví 2. Položka neobsahuje: X 3. Způsob měření: Udává se počet kusů kompletní konstrukce nebo práce.
poznámka
| 15 | 742P13 |  | ZATAŽENÍ KABELU DO CHRÁNIČKY - KABEL DO 4 KG/M |  | M | 26 |  |  | 21%
doplňující popis
výměra
| technická specifikace |  |  | 1. Položka obsahuje: – montáž kabelu o váze do 4 kg/m do chráničky/ kolektoru 2. Položka neobsahuje: X 3. Způsob měření: Měří se metr délkový.
poznámka
| 16 | 742P15 |  | OZNAČOVACÍ ŠTÍTEK NA KABEL |  | KUS | 4 |  |  | 21%
doplňující popis
výměra
| technická specifikace |  |  | 1. Položka obsahuje: – veškeré příslušentsví 2. Položka neobsahuje: X 3. Způsob měření: Udává se počet kusů kompletní konstrukce nebo práce.
poznámka
| 17 | 743566 | R | SVÍTIDLO VENKOVNÍ VŠEOBECNÉ - MONTÁŽ SVÍTIDLA |  | KUS | 4 |  |  | 21%
| doplňující popis |  |  | OPĚTOVNÁ MONTÁŽ SVĚTELNÉ SIGNALIZACE NA NOVÉ SLOUPY SSZ
výměra
| technická specifikace |  |  | 1. Položka obsahuje: – veškeré příslušenství – technický popis viz. projektová dokumentace 2. Položka neobsahuje: X 3. Způsob měření: Udává se počet kusů kompletní konstrukce nebo práce.
poznámka
| 18 | 743Z35 | R | DEMONTÁŽ SVÍTIDLA Z OSVĚTLOVACÍHO STOŽÁRU VÝŠKY DO 15 M |  | KUS | 4 |  |  | 21%
| doplňující popis |  |  | DEMONTÁŽ SVĚTELNÉ SIGNALIZACE ZE SLOUPŮ USCHOVANÉ PRO OPĚTOVNOU MONTÁŽ
výměra
| technická specifikace |  |  | 1. Položka obsahuje: – všechny náklady na demontáž stávajícího zařízení se všemi pomocnými doplňujícími úpravami pro jeho likvidaci – naložení vybouraného materiálu na dopravní prostředek 2. Položka neobsahuje: – odvoz vybouraného materiálu – poplatek za likvidaci odpadů (nacení se dle SSD 0) 3. Způsob měření: Udává se počet kusů kompletní konstrukce nebo práce.
poznámka
| 19 | 75H141 | a | STOŽÁR (SLOUP) OCELOVÝ DO 10 M - DODÁVKA |  | KUS | 2 |  |  | 21%
| doplňující popis |  |  | KOMPLETNÍ SLOUP SSZ , OZNAČENÍ S1, VČ. SVORKOVNICE
výměra
| technická specifikace |  |  | 1. Položka obsahuje: – dodávku specifikovaného bloku/zařízení včetně potřebného drobného montážního materiálu – dodávku souvisejícího příslušenství pro specifikovaný blok/zařízení – náklady na dopravu a skladování – veškeré potřebné mechanizmy, včetně obsluhy, náklady na mzdy a přibližné (průměrné) náklady na pořízení potřebných materiálů včetně všech ostatních vedlejších nákladů 2. Položka neobsahuje: X 3. Způsob měření: – Udává se počet kusů kompletní konstrukce nebo práce.
poznámka
| 20 | 75H141 | b | STOŽÁR (SLOUP) OCELOVÝ DO 10 M - DODÁVKA |  | KUS | 2 |  |  | 21%
| doplňující popis |  |  | KOMPLETNÍ SLOUP SSZ , OZNAČENÍ S2, VČ. SVORKOVNICE
výměra
| technická specifikace |  |  | 1. Položka obsahuje: – dodávku specifikovaného bloku/zařízení včetně potřebného drobného montážního materiálu – dodávku souvisejícího příslušenství pro specifikovaný blok/zařízení – náklady na dopravu a skladování – veškeré potřebné mechanizmy, včetně obsluhy, náklady na mzdy a přibližné (průměrné) náklady na pořízení potřebných materiálů včetně všech ostatních vedlejších nákladů 2. Položka neobsahuje: X 3. Způsob měření: – Udává se počet kusů kompletní konstrukce nebo práce.
poznámka
| 21 | 75H14Y |  | STOŽÁR (SLOUP) OCELOVÝ - DEMONTÁŽ |  | KUS | 2 |  |  | 21%
doplňující popis
| výměra |  |  | stávající přechodové sloupy SSZ: 2ks = 2,000000 => A ks
| technická specifikace |  |  | 1. Položka obsahuje: – demontáž (pro další využití/do šrotu) specifikovaného bloku/zařízení včetně potřebného drobného pomocného materiálu – veškeré potřebné mechanizmy, včetně obsluhy, náklady na mzdy a přibližné (průměrné) náklady na pořízení potřebných materiálů včetně všech ostatních vedlejších nákladů – odvoz demontovaného bloku/zařízení a skladování, případně ekologické likvidace bloku/zařízení 2. Položka neobsahuje: X 3. Způsob měření: – Udává se počet kusů kompletní konstrukce nebo práce.
poznámka
|  | 7 |  | Přidružená stavební výroba |  | Celkem (bez DPH): |  | za DPH 21 %: |  | Celkem (s DPH):
[6 empty] | Celkový součet (bez DPH): |  | Celkový součet DPH: |  | Celkový součet (s DPH):
8 - Potrubí
| 22 | 87815 |  | NASUNUTÍ PLAST TRUB DN DO 50MM DO CHRÁNIČKY |  | M | 12 |  |  | 21%
| doplňující popis |  |  | CHRÁNIČKA DN 40 DO DN 110
výměra
| technická specifikace |  |  | Položka zahrnuje: - pojízdná sedla (objímky) - případně předepsané utěsnění konců chráničky Položka nezahrnuje: - dodávku potrubí
poznámka
| 23 | 899524 |  | OBETONOVÁNÍ POTRUBÍ Z PROSTÉHO BETONU DO C25/30 |  | M3 | 1.8 |  |  | 21%
doplňující popis
| výměra |  |  | 0,3m*0,5m*12,0m = 1,800000 => A m3
| technická specifikace |  |  | Položka zahrnuje: - dodání čerstvého betonu (betonové směsi) požadované kvality, jeho uložení do požadovaného tvaru při jakékoliv hustotě výztuže, konzistenci čerstvého betonu a způsobu hutnění, ošetření a ochranu betonu, - zhotovení nepropustného, mrazuvzdorného betonu a betonu požadované trvanlivosti a vlastností, - užití potřebných přísad a technologií výroby betonu, - zřízení pracovních a dilatačních spar, včetně potřebných úprav, výplně, vložek, opracování, očištění a ošetření, - bednění požadovaných konstr. (i ztracené) s úpravou dle požadované kvality povrchu betonu, včetně odbedňovacích a odskružovacích prostředků, - podpěrné konstr. (skruže) a lešení všech druhů pro bednění, uložení čerstvého betonu, výztuže a doplňkových konstr., vč. požadovaných otvorů, ochranných a bezpečnostních opatření a základů těchto konstrukcí a lešení, - vytvoření kotevních čel, kapes, nálitků, a sedel, - zřízení všech požadovaných otvorů, kapes, výklenků, prostupů, dutin, drážek a pod., vč. ztížení práce a úprav kolem nich, - úpravy pro osazení výztuže, doplňkových konstrukcí a vybavení, - úpravy povrchu pro položení požadované izolace, povlaků a nátěrů, případně vyspravení, - ztížení práce u kabelových a injektážních trubek a ostatních zařízení osazovaných do betonu, - konstrukce betonových kloubů, upevnění kotevních prvků a doplňkových konstrukcí, - nátěry zabraňující soudržnost betonu a bednění, - výplň, těsnění a tmelení spar a spojů, - opatření povrchů betonu izolací proti zemní vlhkosti v částech, kde přijdou do styku se zeminou nebo kamenivem, - případné zřízení spojovací vrstvy u základů, - úpravy pro osazení zařízení ochrany konstrukce proti vlivu bludných proudů Položka nezahrnuje: - x
poznámka
|  | 8 |  | Potrubí |  | Celkem (bez DPH): |  | za DPH 21 %: |  | Celkem (s DPH):
[6 empty] | Celkový součet (bez DPH): |  | Celkový součet DPH: |  | Celkový součet (s DPH):