## Rekapitulace
Firma: Firma
Rekapitulace ceny
Stavba: 23-02-013 - Děčín Tyršův most ev.č.DC-100
Varianta: ZŘ - Základní řešení
Celková cena bez DPH:
Celková cena s DPH:
Objekt | Popis | Cena bez DPH | DPH | Cena s DPH
211 | Revizní lávka pod středním polem
212 | Revizní lávka pod pravobřežním polem
213 | Revizní lávka pod levobřežním polem

## 211
ASPE10 |  |  |  | Firma: Firma | [5 empty] | 3
|  |  |  | Soupis prací objektu | [5 empty] | 3
S | Stavba: | 23-02-013 |  | Děčín Tyršův most ev.č.DC-100 |  |  | 211 |  | 0,00 | 2
O | Rozpočet: | 211 |  | Revizní lávka pod středním polem |  |  |  |  | 15,00 | 2
Typ | Poř. číslo | Kód položky | Varianta | Název položky | MJ | Množství | Jednotková cena |  | 21,00 | 2
[7 empty] | Jednotková | Celkem
0 | 1 | 2 | 3 | 4 | 5 | 6 | 9 | 10
SD |  | 0 |  | Všeobecné konstrukce a práce
P | 1 | 015170 |  | POPLATKY ZA LIKVIDACI ODPADŮ NEKONTAMINOVANÝCH - 17 02 01 DŘEVO PO STAVEBNÍM POUŽITÍ, Z DEMOLIC | T | 1.134 | 0 |  |  | 2
PP
VV |  |  |  | dřevěná mostovka revizní lávky 18.0*1.8*0.05*0.7=1,134 [A]
TS |  |  |  | 1. Položka obsahuje: – veškeré poplatky provozovateli skládky, recyklační linky nebo jiného zařízení na zpracování nebo likvidaci odpadů související s převzetím, uložením, zpracováním nebo likvidací odpadu 2. Položka neobsahuje: – náklady spojené s dopravou odpadu z místa stavby na místo převzetí provozovatelem skládky, recyklační linky nebo jiného zařízení na zpracování nebo likvidaci odpadů 3. Způsob měření: Tunou se rozumí hmotnost odpadu vytříděného v souladu se zákonem č. 541/2020 Sb., o nakládání s odpady, v platném znění.
P | 2 | 015590 |  | POPLATKY ZA LIKVIDACI ODPADŮ NEBEZPEČNÝCH - 08 01 11* ODPADNÍ NÁTĚROVÉ HMOTY | T | 0.021 | 0 |  |  | 2
PP
VV |  |  |  | odstranění nátěrů OK ponechaných revizních lávek: závěsy lávky 2x U 100 (2*2.0+1.5)*2*2*0.38*0.001*2.5=0,021 [A]
TS |  |  |  | 1. Položka obsahuje: – veškeré poplatky provozovateli skládky, recyklační linky nebo jiného zařízení na zpracování nebo likvidaci odpadů související s převzetím, uložením, zpracováním nebo likvidací odpadu 2. Položka neobsahuje: – náklady spojené s dopravou odpadu z místa stavby na místo převzetí provozovatelem skládky, recyklační linky nebo jiného zařízení na zpracování nebo likvidaci odpadů 3. Způsob měření: Tunou se rozumí hmotnost odpadu vytříděného v souladu se zákonem č. 541/2020 Sb., o nakládání s odpady, v platném znění.
P | 3 | 02720 |  | POMOC PRÁCE ZŘÍZ NEBO ZAJIŠŤ REGULACI A OCHRANU DOPRAVY | KPL | 2 | 0 |  |  | 2
PP
VV |  |  |  | převedení provozu pěších na jednu a druhou stranu 2=2,000 [A]
TS |  |  |  | zahrnuje veškeré náklady spojené s objednatelem požadovanými zařízeními
P | 4 | 02730 |  | POMOC PRÁCE ZŘÍZ NEBO ZAJIŠŤ OCHRANU INŽENÝRSKÝCH SÍTÍ | KPL | 1 | 0 |  |  | 2
PP |  |  |  | ochrana plynovodu a jiných vedení sítí na mostě při manipulaci s konstrukčními prvky revizní lávky a při svařování na místě
VV
TS |  |  |  | zahrnuje veškeré náklady spojené s objednatelem požadovanými zařízeními
P | 5 | 02940 |  | OSTATNÍ POŽADAVKY - VYPRACOVÁNÍ DOKUMENTACE | KPL | 1 | 0 |  |  | 2
PP |  |  |  | VTD
VV |  |  |  | VTD ocelová konstrukce lávky a zábradlí 1=1,000 [A]
TS |  |  |  | zahrnuje veškeré náklady spojené s objednatelem požadovanými pracemi
P | 6 | 03100 |  | ZAŘÍZENÍ STAVENIŠTĚ - ZŘÍZENÍ, PROVOZ, DEMONTÁŽ | KPL | 1 | 0 |  |  | 2
PP
VV |  |  |  | umístění pod krajním polem
TS |  |  |  | zahrnuje objednatelem povolené náklady na pořízení (event. pronájem), provozování, udržování a likvidaci zhotovitelova zařízení
P | 7 | 03630 |  | DOPRAVNÍ ZAŘÍZENÍ - AUTOJEŘÁBY | KPL | 1 | 0 |  |  | 2
PP |  |  |  | pro snesení staré a osazení nové revizní lávky
VV
TS |  |  |  | zahrnuje objednatelem povolené náklady na dopravní zařízení zhotovitele
SD |  | 2 |  | Základy
P | 8 | 289971 |  | OPLÁŠTĚNÍ (ZPEVNĚNÍ) Z GEOTEXTILIE | M2 | 225 | 0 |  |  | 2
PP |  |  |  | ochranná geotextílie proti spadu při přípravě povrchu ocelových částí tryskáním a při vlastní obnově protikorozní ochrany
VV |  |  |  | rozsah je závislý na množství prvků ošetřených na dílně, zde je celoplošné obandážování revizní lávky (25% navíc na přesahy a prostřihy) 18.0*4*2.5*1.25=225,000 [A]
TS |  |  |  | Položka zahrnuje: - dodávku předepsané geotextilie - úpravu, očištění a ochranu podkladu - přichycení k podkladu, případně zatížení - úpravy spojů a zajištění okrajů - úpravy pro odvodnění - nutné přesahy - mimostaveništní a vnitrostaveništní dopravu
SD |  | 4 |  | Vodorovné konstrukce
P | 9 | 42417A |  | MOSTNÍ NOSNÍKY Z OCELI S 235 | T | 2.134 | 0 |  |  | 2
PP
VV |  |  |  | obnova nosné konstrukce střední lávky (příhrada lze nahradit nosníkem jako v krajkních polích): horní pás příhrady L60/60/6 18.0*2*6/1000=0,216 [A] dolní pás příhrady 2xU100 14.0*2*2*11/1000=0,616 [B] stojky a diagonály příhrady L60/60/6 1.4*28*2*6/1000=0,470 [C] příčníky L60/60/6 (případně U100) 1.7*16*10/1000=0,272 [D] styčníkové plechy (14*2+7)*2*8/1000=0,560 [E] Celkem: A+B+C+D+E=2,134 [F]
TS |  |  |  | - dílenská dokumentace, včetně technologického předpisu spojování, - dodání materiálu v požadované kvalitě a výroba konstrukce (včetně pomůcek, přípravků a prostředků pro výrobu) bez ohledu na náročnost a její hmotnost, - dodání spojovacího materiálu, - zřízení montážních a dilatačních spojů, spar, včetně potřebných úprav, vložek, opracování, očištění a ošetření, - podpěr. konstr. a lešení všech druhů pro montáž konstrukcí i doplňkových, včetně požadovaných otvorů, ochranných a bezpečnostních opatření a základů pro tyto konstrukce a lešení, - montáž konstrukce na staveništi, včetně montážních prostředků a pomůcek a zednických výpomocí, - výplň, těsnění a tmelení spar a spojů, - všechny druhy ocelového kotvení, - dílenskou přejímku a montážní prohlídku, včetně požadovaných dokladů, - zřízení kotevních otvorů nebo jam, nejsou-li částí jiné konstrukce, - osazení kotvení nebo přímo částí konstrukce do podpůrné konstrukce nebo do zeminy, - výplň kotevních otvorů (příp. podlití patních desek) maltou, betonem nebo jinou speciální hmotou, vyplnění jam zeminou, - veškeré druhy protikorozní ochrany a nátěry konstrukcí, - zvláštní spojovací prostředky, rozebíratelnost konstrukce, - ochranná opatření před účinky bludných proudů - ochranu před přepětím.
SD |  | 5 |  | Komunikace
P | 10 | 58920 |  | VÝPLŇ SPAR MODIFIKOVANÝM ASFALTEM | M | 360 | 0 |  |  | 2
PP
VV |  |  |  | tešnící zálivka mezi staým a novým asfaltem podél zábradlí 180.0*2=360,000 [A]
TS |  |  |  | položka zahrnuje: - dodávku předepsaného materiálu - vyčištění a výplň spar tímto materiálem
SD |  | 7 |  | Přidružená stavební výroba
P | 11 | 783121 |  | PROTIKOROZ OCHR OK NÁTĚREM VÍCEVRST SE ZÁKL S VYS OBSAHEM ZN | M2 | 8.36 | 0 |  |  | 2
PP
VV |  |  |  | obnova nátěrů OK ponechaných částí revizní lávky: závěsy lávky 2x U 100 (2*2.0+1.5)*2*2*0.38=8,360 [A]
TS |  |  |  | - položky nátěrů zahrnují kompletní povlaky (i různobarevné), včetně úpravy podkladu (odmaštění, odrezivění, odstranění starých nátěrů a nečistot) a jeho vyspravení, provedení nátěru předepsaným postupem a splnění všech požadavků daných technologickým předpisem.
SD |  | 9 |  | Ostatní konstrukce a práce
P | 12 | 9112A1 |  | ZÁBRADLÍ MOSTNÍ S VODOR MADLY - DODÁVKA A MONTÁŽ | M | 11.4 | 0 |  |  | 2
PP |  |  |  | svařované z L-profiilů
VV |  |  |  | na přístupových bocích lávky (funkci zábradlí na vlastní lávce plní příhradová konstrukce) (2*2.0+1.7)*2=11,400 [A]
TS |  |  |  | položka zahrnuje: dodání zábradlí včetně předepsané povrchové úpravy kotvení sloupků, t.j. kotevní desky, šrouby z nerez oceli, vrty a zálivku, pokud zadávací dokumentace nestanoví jinak případné nivelační hmoty pod kotevní desky
P | 13 | 9112A3 |  | ZÁBRADLÍ MOSTNÍ S VODOR MADLY - DEMONTÁŽ S PŘESUNEM | M | 34.2 | 0 |  |  | 2
PP
VV |  |  |  | na přístuipových bocích lávky (na vlastní lávce je zábradlí součástí příhradové konstrukce) (2*2.0+1.7)*2*3=34,200 [A]
TS |  |  |  | položka zahrnuje: - demontáž a odstranění zařízení - jeho odvoz na předepsané místo
P | 14 | 93261 |  | POCHOZÍ ROŠT Z KOMPOZITU - PŘEKRYTÍ ZRCADLA MOSTU | M2 | 27.36 | 0 |  |  | 2
PP
VV |  |  |  | pochozí rošt revizní lávky a přístupových schodišťových stupňů 17.1*1.6=27,360 [A]
TS |  |  |  | položka zahrnuje: - dodání a uložení předepsané konstrukce z předepsaného materiálu včetně vnitrostaveništní a mimostaveništní dopravy - veškeré potřebné pomocné práce - veškerý pomocný a upevňovací materiál
P | 15 | 93650 |  | DROBNÉ DOPLŇK KONSTR KOVOVÉ | KG | 30 | 0 |  |  | 2
PP |  |  |  | strojní součásti včetně promazání a ochrany proti korozi vodoodpudivým tukem
VV |  |  |  | úpravy a pročíčtění mechanismu pod středním polem 30=30,000 [A]
TS |  |  |  | - dílenská dokumentace, včetně technologického předpisu spojování, - dodání materiálu v požadované kvalitě a výroba konstrukce i dílenská (včetně pomůcek, přípravků a prostředků pro výrobu) bez ohledu na náročnost a její hmotnost, dílenská montáž, - dodání spojovacího materiálu, - zřízení montážních a dilatačních spojů, spar, včetně potřebných úprav, vložek, opracování, očištění a ošetření, - podpěr. konstr. a lešení všech druhů pro montáž konstrukcí i doplňkových, včetně požadovaných otvorů, ochranných a bezpečnostních opatření a základů pro tyto konstrukce a lešení, - jakákoliv doprava a manipulace dílců a montážních sestav, včetně dopravy konstrukce z výrobny na stavbu, - montáž konstrukce na staveništi, včetně montážních prostředků a pomůcek a zednických výpomocí, - montážní dokumentace včetně technologického předpisu montáže, - výplň, těsnění a tmelení spar a spojů, - čištění konstrukce a odstranění všech vrubů (vrypy, otlačeniny a pod.), - veškeré druhy opracování povrchů, včetně úprav pod nátěry a pod izolaci, - veškeré druhy dílenských základů a základních nátěrů a povlaků, - všechny druhy ocelového kotvení, - dílenskou přejímku a montážní prohlídku, včetně požadovaných dokladů, - zřízení kotevních otvorů nebo jam, nejsou-li částí jiné konstrukce, jejich úpravy, očištění a ošetření, - osazení kotvení nebo přímo částí konstrukce do podpůrné konstrukce nebo do zeminy, - výplň kotevních otvorů (příp. podlití patních desek) maltou, betonem nebo jinou speciální hmotou, vyplnění jam zeminou, - ošetření kotevní oblasti proti vzniku trhlin, vlivu povětrnosti a pod., - osazení nivelačních značek, včetně jejich zaměření, označení znakem výrobce a vyznačení letopočtu. Dokumentace pro zadání stavby může dále předepsat že cena položky ještě obsahuje například: - veškeré druhy protikorozní ochrany a nátěry konstrukcí, - žárové zinkování ponorem nebo žárové stříkání (metalizace) kovem, - zvláštní spojovací prostředky, rozebíratelnost konstrukce, - osazení měřících zařízení a úpravy pro ně - ochranná opatření před účinky bludných proudů - ochranu před přepětím.
P | 16 | 938652 |  | OČIŠTĚNÍ OCEL KONSTR OTRYSKÁNÍM NA SUCHO KŘEMIČ PÍSKEM | M2 | 8.36 | 0 |  |  | 2
PP
VV |  |  |  | odstranění nátěrů OK ponechaných revizních lávek: závěsy lávky pod středním polem 2x U 100 (2*2.0+1.5)*2*2*0.38=8,360 [A]
TS |  |  |  | položka zahrnuje očištění předepsaným způsobem včetně odklizení vzniklého odpadu
P | 17 | 966188 |  | DEMONTÁŽ KONSTRUKCÍ KOVOVÝCH S ODVOZEM DO 20KM | T | 1.512 | 0 |  |  | 2
PP |  |  |  | včetně posunu revizní lávky do vhodněší polohy (přesum od pravobřežního pilíře k levobřežnímu s lepším manipulačním prostorem), věškeré manipulace nutnmo provádět s ohledemna korozní oslabení a statické působení při zavěšení
VV |  |  |  | příhradový nosník lávky pod středním polem cca 18.0*7*6*2/1000=1,512 [A]
TS |  |  |  | položka zahrnuje: - rozebrání konstrukce bez ohledu na použitou technologii - veškeré pomocné konstrukce (lešení a pod.) - veškerou manipulaci s vybouranou sutí a hmotami včetně uložení na skládku. Nezahrnuje poplatek za skládku, který se vykazuje v položce 0141** (s výjimkou malého množství bouraného materiálu, kde je možné poplatek zahrnout do jednotkové ceny bourání – tento fakt musí být uveden v doplňujícím textu k položce) - veškeré další práce plynoucí z technologického předpisu a z platných předpisů
P | 18 | 967178 |  | VYBOURÁNÍ ČÁSTÍ KONSTRUKCÍ DŘEVĚNÝCH S ODVOZEM DO 20KM | M3 | 1.62 | 0 |  |  | 2
PP
VV |  |  |  | dřevěná mostovka revizní lávky 18.0*1.8*0.05=1,620 [A]
TS |  |  |  | položka zahrnuje: - veškerou manipulaci s vybouranou sutí a hmotami včetně uložení na skládku, - veškeré další práce plynoucí z technologického předpisu a z platných předpisů, nezahrnuje poplatek za skládku, který se vykazuje v položce 0141** (s výjimkou malého množství bouraného materiálu, kde je možné poplatek zahrnout do jednotkové ceny bourání – tento fakt musí být uveden v doplňujícím textu k položce)

## 212
ASPE10 |  |  |  | Firma: Firma | [5 empty] | 3
|  |  |  | Soupis prací objektu | [5 empty] | 3
S | Stavba: | 23-02-013 |  | Děčín Tyršův most ev.č.DC-100 |  |  | 212 |  | 0,00 | 2
O | Rozpočet: | 212 |  | Revizní lávka pod pravobřežním polem |  |  |  |  | 15,00 | 2
Typ | Poř. číslo | Kód položky | Varianta | Název položky | MJ | Množství | Jednotková cena |  | 21,00 | 2
[7 empty] | Jednotková | Celkem
0 | 1 | 2 | 3 | 4 | 5 | 6 | 9 | 10
SD |  | 0 |  | Všeobecné konstrukce a práce
P | 1 | 015170 |  | POPLATKY ZA LIKVIDACI ODPADŮ NEKONTAMINOVANÝCH - 17 02 01 DŘEVO PO STAVEBNÍM POUŽITÍ, Z DEMOLIC | T | 3.402 | 0 |  |  | 2
PP
VV |  |  |  | dřevěná mostovka revizní lávky 18.0*1.8*0.05*3*0.7=3,402 [A]
TS |  |  |  | 1. Položka obsahuje: – veškeré poplatky provozovateli skládky, recyklační linky nebo jiného zařízení na zpracování nebo likvidaci odpadů související s převzetím, uložením, zpracováním nebo likvidací odpadu 2. Položka neobsahuje: – náklady spojené s dopravou odpadu z místa stavby na místo převzetí provozovatelem skládky, recyklační linky nebo jiného zařízení na zpracování nebo likvidaci odpadů 3. Způsob měření: Tunou se rozumí hmotnost odpadu vytříděného v souladu se zákonem č. 541/2020 Sb., o nakládání s odpady, v platném znění.
P | 2 | 015590 |  | POPLATKY ZA LIKVIDACI ODPADŮ NEBEZPEČNÝCH - 08 01 11* ODPADNÍ NÁTĚROVÉ HMOTY | T | 0.091 | 0 |  |  | 2
PP
VV |  |  |  | odstranění nátěrů OK ponechaných revizních lávek: hlavní nosníky lávky v krajním poli I 240 (2*6.85+4.7)*2*0.35*0.001*2.5=0,032 [A] příčníky lávky v krajním poli L 80/80/6 1.8*19*0.32*0.001*2.5=0,027 [B] závěsy lávky 2x U 100 (2*2.0+1.5)*2*2*0.38*0.001*2.5=0,021 [C] příčníky lávky v krajním poli 2x U 200 1.7*2*2*0.66*0.001*2.5=0,011 [D] Celkem: A+B+C+D=0,091 [E]
TS |  |  |  | 1. Položka obsahuje: – veškeré poplatky provozovateli skládky, recyklační linky nebo jiného zařízení na zpracování nebo likvidaci odpadů související s převzetím, uložením, zpracováním nebo likvidací odpadu 2. Položka neobsahuje: – náklady spojené s dopravou odpadu z místa stavby na místo převzetí provozovatelem skládky, recyklační linky nebo jiného zařízení na zpracování nebo likvidaci odpadů 3. Způsob měření: Tunou se rozumí hmotnost odpadu vytříděného v souladu se zákonem č. 541/2020 Sb., o nakládání s odpady, v platném znění.
P | 3 | 02720 |  | POMOC PRÁCE ZŘÍZ NEBO ZAJIŠŤ REGULACI A OCHRANU DOPRAVY | KPL | 2 | 0 |  |  | 2
PP
VV |  |  |  | převedení provozu pěších na jednu a druhou stranu 2=2,000 [A]
TS |  |  |  | zahrnuje veškeré náklady spojené s objednatelem požadovanými zařízeními
P | 4 | 02730 |  | POMOC PRÁCE ZŘÍZ NEBO ZAJIŠŤ OCHRANU INŽENÝRSKÝCH SÍTÍ | KPL | 1 | 0 |  |  | 2
PP |  |  |  | ochrana plynovodu a jiných vedení sítí na mostě při manipulaci s konstrukčními prvky revizní lávky a při svařování na místě
VV
TS |  |  |  | zahrnuje veškeré náklady spojené s objednatelem požadovanými zařízeními
P | 5 | 02940 |  | OSTATNÍ POŽADAVKY - VYPRACOVÁNÍ DOKUMENTACE | KPL | 1 | 0 |  |  | 2
PP |  |  |  | VTD
VV |  |  |  | VTD ocelová konstrukce lávky a zábradlí 1=1,000 [A]
TS |  |  |  | zahrnuje veškeré náklady spojené s objednatelem požadovanými pracemi
P | 6 | 03100 |  | ZAŘÍZENÍ STAVENIŠTĚ - ZŘÍZENÍ, PROVOZ, DEMONTÁŽ | KPL | 1 | 0 |  |  | 2
PP
VV |  |  |  | umístění pod krajním polem
TS |  |  |  | zahrnuje objednatelem povolené náklady na pořízení (event. pronájem), provozování, udržování a likvidaci zhotovitelova zařízení
P | 7 | 03630 |  | DOPRAVNÍ ZAŘÍZENÍ - AUTOJEŘÁBY | KPL | 1 | 0 |  |  | 2
PP |  |  |  | pro snesení staré a osazení nové revizní lávky
VV
TS |  |  |  | zahrnuje objednatelem povolené náklady na dopravní zařízení zhotovitele
SD |  | 2 |  | Základy
P | 8 | 289971 |  | OPLÁŠTĚNÍ (ZPEVNĚNÍ) Z GEOTEXTILIE | M2 | 225 | 0 |  |  | 2
PP |  |  |  | ochranná geotextílie proti spadu při přípravě povrchu ocelových částí tryskáním a při vlastní obnově protikorozní ochrany
VV |  |  |  | rozsah je závislý na množství prvků ošetřených na dílně, zde je celoplošné obandážování revizní lávky (25% navíc na přesahy a prostřihy) 18.0*4*2.5*1.25=225,000 [A]
TS |  |  |  | Položka zahrnuje: - dodávku předepsané geotextilie - úpravu, očištění a ochranu podkladu - přichycení k podkladu, případně zatížení - úpravy spojů a zajištění okrajů - úpravy pro odvodnění - nutné přesahy - mimostaveništní a vnitrostaveništní dopravu
SD |  | 7 |  | Přidružená stavební výroba
P | 9 | 783121 |  | PROTIKOROZ OCHR OK NÁTĚREM VÍCEVRST SE ZÁKL S VYS OBSAHEM ZN | M2 | 36.672 | 0 |  |  | 2
PP
VV |  |  |  | obnova nátěrů OK ponechaných částí revizní lávky: hlavní nosníky lávky v krajním poli I 240 (2*6.85+4.7)*2*0.35=12,880 [A] příčníky lávky v krajním polich L 80/80/6 1.8*19*0.32=10,944 [B] závěsy lávky 2x U 100 (2*2.0+1.5)*2*2*0.38=8,360 [C] příčníky lávky v krajním poli 2x U 200 1.7*2*2*0.66=4,488 [D] Celkem: A+B+C+D=36,672 [E]
TS |  |  |  | - položky nátěrů zahrnují kompletní povlaky (i různobarevné), včetně úpravy podkladu (odmaštění, odrezivění, odstranění starých nátěrů a nečistot) a jeho vyspravení, provedení nátěru předepsaným postupem a splnění všech požadavků daných technologickým předpisem.
SD |  | 9 |  | Ostatní konstrukce a práce
P | 10 | 9112A1 |  | ZÁBRADLÍ MOSTNÍ S VODOR MADLY - DODÁVKA A MONTÁŽ | M | 50.8 | 0 |  |  | 2
PP |  |  |  | svařované z L-profiilů
VV |  |  |  | na lávce pod krajním polem (18.0+1.7)*2=39,400 [A] na přístupových bocích lávky (2*2.0+1.7)*2=11,400 [B] Celkem: A+B=50,800 [C]
TS |  |  |  | položka zahrnuje: dodání zábradlí včetně předepsané povrchové úpravy kotvení sloupků, t.j. kotevní desky, šrouby z nerez oceli, vrty a zálivku, pokud zadávací dokumentace nestanoví jinak případné nivelační hmoty pod kotevní desky
P | 11 | 9112A3 |  | ZÁBRADLÍ MOSTNÍ S VODOR MADLY - DEMONTÁŽ S PŘESUNEM | M | 50.8 | 0 |  |  | 2
PP
VV |  |  |  | na lávce pod krajním polem (18.0+1.7)*2=39,400 [A] na přístupových bocích lávky (2*2.0+1.7)*2=11,400 [B] Celkem: A+B=50,800 [C]
TS |  |  |  | položka zahrnuje: - demontáž a odstranění zařízení - jeho odvoz na předepsané místo
P | 12 | 93261 |  | POCHOZÍ ROŠT Z KOMPOZITU - PŘEKRYTÍ ZRCADLA MOSTU | M2 | 27.36 | 0 |  |  | 2
PP
VV |  |  |  | pochozí rošt revizní lávky a přístupových schodišťových stupňů 17.1*1.6=27,360 [A]
TS |  |  |  | položka zahrnuje: - dodání a uložení předepsané konstrukce z předepsaného materiálu včetně vnitrostaveništní a mimostaveništní dopravy - veškeré potřebné pomocné práce - veškerý pomocný a upevňovací materiál
P | 13 | 93650 |  | DROBNÉ DOPLŇK KONSTR KOVOVÉ | KG | 100 | 0 |  |  | 2
PP |  |  |  | strojní součásti včetně promazání a ochrany proti korozi vodoodpudivým tukem
VV |  |  |  | doplnění pohonu pojezdu lávky pod krajním polem 2*50=100,000 [A]
TS |  |  |  | - dílenská dokumentace, včetně technologického předpisu spojování, - dodání materiálu v požadované kvalitě a výroba konstrukce i dílenská (včetně pomůcek, přípravků a prostředků pro výrobu) bez ohledu na náročnost a její hmotnost, dílenská montáž, - dodání spojovacího materiálu, - zřízení montážních a dilatačních spojů, spar, včetně potřebných úprav, vložek, opracování, očištění a ošetření, - podpěr. konstr. a lešení všech druhů pro montáž konstrukcí i doplňkových, včetně požadovaných otvorů, ochranných a bezpečnostních opatření a základů pro tyto konstrukce a lešení, - jakákoliv doprava a manipulace dílců a montážních sestav, včetně dopravy konstrukce z výrobny na stavbu, - montáž konstrukce na staveništi, včetně montážních prostředků a pomůcek a zednických výpomocí, - montážní dokumentace včetně technologického předpisu montáže, - výplň, těsnění a tmelení spar a spojů, - čištění konstrukce a odstranění všech vrubů (vrypy, otlačeniny a pod.), - veškeré druhy opracování povrchů, včetně úprav pod nátěry a pod izolaci, - veškeré druhy dílenských základů a základních nátěrů a povlaků, - všechny druhy ocelového kotvení, - dílenskou přejímku a montážní prohlídku, včetně požadovaných dokladů, - zřízení kotevních otvorů nebo jam, nejsou-li částí jiné konstrukce, jejich úpravy, očištění a ošetření, - osazení kotvení nebo přímo částí konstrukce do podpůrné konstrukce nebo do zeminy, - výplň kotevních otvorů (příp. podlití patních desek) maltou, betonem nebo jinou speciální hmotou, vyplnění jam zeminou, - ošetření kotevní oblasti proti vzniku trhlin, vlivu povětrnosti a pod., - osazení nivelačních značek, včetně jejich zaměření, označení znakem výrobce a vyznačení letopočtu. Dokumentace pro zadání stavby může dále předepsat že cena položky ještě obsahuje například: - veškeré druhy protikorozní ochrany a nátěry konstrukcí, - žárové zinkování ponorem nebo žárové stříkání (metalizace) kovem, - zvláštní spojovací prostředky, rozebíratelnost konstrukce, - osazení měřících zařízení a úpravy pro ně - ochranná opatření před účinky bludných proudů - ochranu před přepětím.
P | 14 | 938652 |  | OČIŠTĚNÍ OCEL KONSTR OTRYSKÁNÍM NA SUCHO KŘEMIČ PÍSKEM | M2 | 36.672 | 0 |  |  | 2
PP
VV |  |  |  | odstranění nátěrů OK ponechaných částí revizní lávky: hlavní nosníky lávky v krajním poli I 240 (2*6.85+4.7)*2*0.35=12,880 [A] příčníky lávky v krajním poli L 80/80/6 1.8*19*0.32=10,944 [B] závěsy lávky v krajním poli 2x U 100 (2*2.0+1.5)*2*2*0.38=8,360 [C] příčníky lávky v krajním poli 2x U 200 1.7*2*2*0.66=4,488 [D] Celkem: A+B+C+D=36,672 [E]
TS |  |  |  | položka zahrnuje očištění předepsaným způsobem včetně odklizení vzniklého odpadu
P | 15 | 967178 |  | VYBOURÁNÍ ČÁSTÍ KONSTRUKCÍ DŘEVĚNÝCH S ODVOZEM DO 20KM | M3 | 1.62 | 0 |  |  | 2
PP
VV |  |  |  | dřevěná mostovka revizní lávky 18.0*1.8*0.05=1,620 [A]
TS |  |  |  | položka zahrnuje: - veškerou manipulaci s vybouranou sutí a hmotami včetně uložení na skládku, - veškeré další práce plynoucí z technologického předpisu a z platných předpisů, nezahrnuje poplatek za skládku, který se vykazuje v položce 0141** (s výjimkou malého množství bouraného materiálu, kde je možné poplatek zahrnout do jednotkové ceny bourání – tento fakt musí být uveden v doplňujícím textu k položce)

## 213
ASPE10 |  |  |  | Firma: Firma | [5 empty] | 3
|  |  |  | Soupis prací objektu | [5 empty] | 3
S | Stavba: | 23-02-013 |  | Děčín Tyršův most ev.č.DC-100 |  |  | 213 |  | 0,00 | 2
O | Rozpočet: | 213 |  | Revizní lávka pod levobřežním polem |  |  |  |  | 15,00 | 2
Typ | Poř. číslo | Kód položky | Varianta | Název položky | MJ | Množství | Jednotková cena |  | 21,00 | 2
[7 empty] | Jednotková | Celkem
0 | 1 | 2 | 3 | 4 | 5 | 6 | 9 | 10
SD |  | 0 |  | Všeobecné konstrukce a práce
P | 1 | 015170 |  | POPLATKY ZA LIKVIDACI ODPADŮ NEKONTAMINOVANÝCH - 17 02 01 DŘEVO PO STAVEBNÍM POUŽITÍ, Z DEMOLIC | T | 3.402 | 0 |  |  | 2
PP
VV |  |  |  | dřevěná mostovka revizní lávky 18.0*1.8*0.05*3*0.7=3,402 [A]
TS |  |  |  | 1. Položka obsahuje: – veškeré poplatky provozovateli skládky, recyklační linky nebo jiného zařízení na zpracování nebo likvidaci odpadů související s převzetím, uložením, zpracováním nebo likvidací odpadu 2. Položka neobsahuje: – náklady spojené s dopravou odpadu z místa stavby na místo převzetí provozovatelem skládky, recyklační linky nebo jiného zařízení na zpracování nebo likvidaci odpadů 3. Způsob měření: Tunou se rozumí hmotnost odpadu vytříděného v souladu se zákonem č. 541/2020 Sb., o nakládání s odpady, v platném znění.
P | 2 | 015590 |  | POPLATKY ZA LIKVIDACI ODPADŮ NEBEZPEČNÝCH - 08 01 11* ODPADNÍ NÁTĚROVÉ HMOTY | T | 0.091 | 0 |  |  | 2
PP
VV |  |  |  | odstranění nátěrů OK ponechaných revizních lávek: hlavní nosníky lávky v krajním poli I 240 (2*6.85+4.7)*2*0.35*0.001*2.5=0,032 [A] příčníky lávky v krajním poli L 80/80/6 1.8*19*0.32*0.001*2.5=0,027 [B] závěsy lávky 2x U 100 (2*2.0+1.5)*2*2*0.38*0.001*2.5=0,021 [C] příčníky lávky v krajním poli 2x U 200 1.7*2*2*0.66*0.001*2.5=0,011 [D] Celkem: A+B+C+D=0,091 [E]
TS |  |  |  | 1. Položka obsahuje: – veškeré poplatky provozovateli skládky, recyklační linky nebo jiného zařízení na zpracování nebo likvidaci odpadů související s převzetím, uložením, zpracováním nebo likvidací odpadu 2. Položka neobsahuje: – náklady spojené s dopravou odpadu z místa stavby na místo převzetí provozovatelem skládky, recyklační linky nebo jiného zařízení na zpracování nebo likvidaci odpadů 3. Způsob měření: Tunou se rozumí hmotnost odpadu vytříděného v souladu se zákonem č. 541/2020 Sb., o nakládání s odpady, v platném znění.
P | 3 | 02720 |  | POMOC PRÁCE ZŘÍZ NEBO ZAJIŠŤ REGULACI A OCHRANU DOPRAVY | KPL | 2 | 0 |  |  | 2
PP
VV |  |  |  | převedení provozu pěších na jednu a druhou stranu 2=2,000 [A]
TS |  |  |  | zahrnuje veškeré náklady spojené s objednatelem požadovanými zařízeními
P | 4 | 02730 |  | POMOC PRÁCE ZŘÍZ NEBO ZAJIŠŤ OCHRANU INŽENÝRSKÝCH SÍTÍ | KPL | 1 | 0 |  |  | 2
PP |  |  |  | ochrana plynovodu a jiných vedení sítí na mostě při manipulaci s konstrukčními prvky revizní lávky a při svařování na místě
VV
TS |  |  |  | zahrnuje veškeré náklady spojené s objednatelem požadovanými zařízeními
P | 5 | 02940 |  | OSTATNÍ POŽADAVKY - VYPRACOVÁNÍ DOKUMENTACE | KPL | 1 | 0 |  |  | 2
PP |  |  |  | VTD
VV |  |  |  | VTD ocelová konstrukce lávky a zábradlí 1=1,000 [A]
TS |  |  |  | zahrnuje veškeré náklady spojené s objednatelem požadovanými pracemi
P | 6 | 03100 |  | ZAŘÍZENÍ STAVENIŠTĚ - ZŘÍZENÍ, PROVOZ, DEMONTÁŽ | KPL | 1 | 0 |  |  | 2
PP
VV |  |  |  | umístění pod krajním polem
TS |  |  |  | zahrnuje objednatelem povolené náklady na pořízení (event. pronájem), provozování, udržování a likvidaci zhotovitelova zařízení
P | 7 | 03630 |  | DOPRAVNÍ ZAŘÍZENÍ - AUTOJEŘÁBY | KPL | 1 | 0 |  |  | 2
PP |  |  |  | pro snesení staré a osazení nové revizní lávky
VV
TS |  |  |  | zahrnuje objednatelem povolené náklady na dopravní zařízení zhotovitele
SD |  | 2 |  | Základy
P | 8 | 289971 |  | OPLÁŠTĚNÍ (ZPEVNĚNÍ) Z GEOTEXTILIE | M2 | 225 | 0 |  |  | 2
PP |  |  |  | ochranná geotextílie proti spadu při přípravě povrchu ocelových částí tryskáním a při vlastní obnově protikorozní ochrany
VV |  |  |  | rozsah je závislý na množství prvků ošetřených na dílně, zde je celoplošné obandážování revizní lávky (25% navíc na přesahy a prostřihy) 18.0*4*2.5*1.25=225,000 [A]
TS |  |  |  | Položka zahrnuje: - dodávku předepsané geotextilie - úpravu, očištění a ochranu podkladu - přichycení k podkladu, případně zatížení - úpravy spojů a zajištění okrajů - úpravy pro odvodnění - nutné přesahy - mimostaveništní a vnitrostaveništní dopravu
SD |  | 7 |  | Přidružená stavební výroba
P | 9 | 783121 |  | PROTIKOROZ OCHR OK NÁTĚREM VÍCEVRST SE ZÁKL S VYS OBSAHEM ZN | M2 | 36.672 | 0 |  |  | 2
PP
VV |  |  |  | obnova nátěrů OK ponechaných částí revizní lávky: hlavní nosníky lávky v krajním poli I 240 (2*6.85+4.7)*2*0.35=12,880 [A] příčníky lávky v krajním polich L 80/80/6 1.8*19*0.32=10,944 [B] závěsy lávky 2x U 100 (2*2.0+1.5)*2*2*0.38=8,360 [C] příčníky lávky v krajním poli 2x U 200 1.7*2*2*0.66=4,488 [D] Celkem: A+B+C+D=36,672 [E]
TS |  |  |  | - položky nátěrů zahrnují kompletní povlaky (i různobarevné), včetně úpravy podkladu (odmaštění, odrezivění, odstranění starých nátěrů a nečistot) a jeho vyspravení, provedení nátěru předepsaným postupem a splnění všech požadavků daných technologickým předpisem.
SD |  | 9 |  | Ostatní konstrukce a práce
P | 10 | 9112A1 |  | ZÁBRADLÍ MOSTNÍ S VODOR MADLY - DODÁVKA A MONTÁŽ | M | 50.8 | 0 |  |  | 2
PP |  |  |  | svařované z L-profiilů
VV |  |  |  | na lávce pod krajním polem (18.0+1.7)*2=39,400 [A] na přístupových bocích lávky (2*2.0+1.7)*2=11,400 [B] Celkem: A+B=50,800 [C]
TS |  |  |  | položka zahrnuje: dodání zábradlí včetně předepsané povrchové úpravy kotvení sloupků, t.j. kotevní desky, šrouby z nerez oceli, vrty a zálivku, pokud zadávací dokumentace nestanoví jinak případné nivelační hmoty pod kotevní desky
P | 11 | 9112A3 |  | ZÁBRADLÍ MOSTNÍ S VODOR MADLY - DEMONTÁŽ S PŘESUNEM | M | 50.8 | 0 |  |  | 2
PP
VV |  |  |  | na lávce pod krajním polem (18.0+1.7)*2=39,400 [A] na přístupových bocích lávky (2*2.0+1.7)*2=11,400 [B] Celkem: A+B=50,800 [C]
TS |  |  |  | položka zahrnuje: - demontáž a odstranění zařízení - jeho odvoz na předepsané místo
P | 12 | 93261 |  | POCHOZÍ ROŠT Z KOMPOZITU - PŘEKRYTÍ ZRCADLA MOSTU | M2 | 27.36 | 0 |  |  | 2
PP
VV |  |  |  | pochozí rošt revizní lávky a přístupových schodišťových stupňů 17.1*1.6=27,360 [A]
TS |  |  |  | položka zahrnuje: - dodání a uložení předepsané konstrukce z předepsaného materiálu včetně vnitrostaveništní a mimostaveništní dopravy - veškeré potřebné pomocné práce - veškerý pomocný a upevňovací materiál
P | 13 | 93650 |  | DROBNÉ DOPLŇK KONSTR KOVOVÉ | KG | 100 | 0 |  |  | 2
PP |  |  |  | strojní součásti včetně promazání a ochrany proti korozi vodoodpudivým tukem
VV |  |  |  | doplnění pohonu pojezdu lávky pod krajním polem 2*50=100,000 [A]
TS |  |  |  | - dílenská dokumentace, včetně technologického předpisu spojování, - dodání materiálu v požadované kvalitě a výroba konstrukce i dílenská (včetně pomůcek, přípravků a prostředků pro výrobu) bez ohledu na náročnost a její hmotnost, dílenská montáž, - dodání spojovacího materiálu, - zřízení montážních a dilatačních spojů, spar, včetně potřebných úprav, vložek, opracování, očištění a ošetření, - podpěr. konstr. a lešení všech druhů pro montáž konstrukcí i doplňkových, včetně požadovaných otvorů, ochranných a bezpečnostních opatření a základů pro tyto konstrukce a lešení, - jakákoliv doprava a manipulace dílců a montážních sestav, včetně dopravy konstrukce z výrobny na stavbu, - montáž konstrukce na staveništi, včetně montážních prostředků a pomůcek a zednických výpomocí, - montážní dokumentace včetně technologického předpisu montáže, - výplň, těsnění a tmelení spar a spojů, - čištění konstrukce a odstranění všech vrubů (vrypy, otlačeniny a pod.), - veškeré druhy opracování povrchů, včetně úprav pod nátěry a pod izolaci, - veškeré druhy dílenských základů a základních nátěrů a povlaků, - všechny druhy ocelového kotvení, - dílenskou přejímku a montážní prohlídku, včetně požadovaných dokladů, - zřízení kotevních otvorů nebo jam, nejsou-li částí jiné konstrukce, jejich úpravy, očištění a ošetření, - osazení kotvení nebo přímo částí konstrukce do podpůrné konstrukce nebo do zeminy, - výplň kotevních otvorů (příp. podlití patních desek) maltou, betonem nebo jinou speciální hmotou, vyplnění jam zeminou, - ošetření kotevní oblasti proti vzniku trhlin, vlivu povětrnosti a pod., - osazení nivelačních značek, včetně jejich zaměření, označení znakem výrobce a vyznačení letopočtu. Dokumentace pro zadání stavby může dále předepsat že cena položky ještě obsahuje například: - veškeré druhy protikorozní ochrany a nátěry konstrukcí, - žárové zinkování ponorem nebo žárové stříkání (metalizace) kovem, - zvláštní spojovací prostředky, rozebíratelnost konstrukce, - osazení měřících zařízení a úpravy pro ně - ochranná opatření před účinky bludných proudů - ochranu před přepětím.
P | 14 | 938652 |  | OČIŠTĚNÍ OCEL KONSTR OTRYSKÁNÍM NA SUCHO KŘEMIČ PÍSKEM | M2 | 36.672 | 0 |  |  | 2
PP
VV |  |  |  | odstranění nátěrů OK ponechaných částí revizní lávky: hlavní nosníky lávky v krajním poli I 240 (2*6.85+4.7)*2*0.35=12,880 [A] příčníky lávky v krajním poli L 80/80/6 1.8*19*0.32=10,944 [B] závěsy lávky v krajním poli 2x U 100 (2*2.0+1.5)*2*2*0.38=8,360 [C] příčníky lávky v krajním poli 2x U 200 1.7*2*2*0.66=4,488 [D] Celkem: A+B+C+D=36,672 [E]
TS |  |  |  | položka zahrnuje očištění předepsaným způsobem včetně odklizení vzniklého odpadu
P | 15 | 967178 |  | VYBOURÁNÍ ČÁSTÍ KONSTRUKCÍ DŘEVĚNÝCH S ODVOZEM DO 20KM | M3 | 1.62 | 0 |  |  | 2
PP
VV |  |  |  | dřevěná mostovka revizní lávky 18.0*1.8*0.05=1,620 [A]
TS |  |  |  | položka zahrnuje: - veškerou manipulaci s vybouranou sutí a hmotami včetně uložení na skládku, - veškeré další práce plynoucí z technologického předpisu a z platných předpisů, nezahrnuje poplatek za skládku, který se vykazuje v položce 0141** (s výjimkou malého množství bouraného materiálu, kde je možné poplatek zahrnout do jednotkové ceny bourání – tento fakt musí být uveden v doplňujícím textu k položce)