## rozpočet
Provedení inženýrskogeologického a hydrogeologického průzkumu -položky
Akce: Děčín- příčiny poruch zdiva
Lokalita:Děčín
Činnost | jednotková cena | množství | m.j. | celková cena
Přípravné práce
studium archivních podkladů, jednání, rozpočet |  | 2 | hod. | 0
rekognoskace lokality, vytýčení a situování vrtů |  | 8 | hod. | 0
0
Technické práce
Vrtné práce-realizace 4 sond UGB, průměr 160mm |  | 56 | bm | 0 | plná pažnice do 2 m
Vystrojení perforovanou výpažnicí průměr 125mm |  | 56 | bm | 0 | perforace v cca 2-11m, 1m kalník se dnem
Zhlaví (kanalizační) |  | 4 | ks | 0 | HDPE výpažnice šroubovací
Doprava vrtné soupravy |  | 500 | km | 0
Doprava doprovodného vozidla |  | 500 | Km | 0
|  |  |  | 0 | V případě likvidace vrtů bude cena za zhlaví dána na likvidaci.
Laboratorní práce
zeminy:
klasifikační rozbor soudržných zemin |  | 12 | ks | 0 | vlhkost, zrnitost, att. Objemová hmotnost, případně smykový modul
klasifikační rozbor štěrků |  | 8 | ks | 0 | vlhkost, zrnitost, CBR
Smyková pevnost soudržných zemin(z podzákladí) |  | 2 | ks | 0
0
podzemní voda:
rozbor pro stavební účely |  | 1 | ks | 0
0
Stavebně technický průzkum objektu
pasportizace objektu s ověřením základů |  | 1
(4 kopané sondy při základu objektu do cca 1,5m)
Radonové měření
nepožadováno
0
Karotážní práce
Karotáž. Povinné metody: GK,NNK,GGK,IK,RM,MS |  | 4 | ks | 0
met.ředění,met.čerpání,detektor směru proudění
0
Geodetické práce
Vytyčení a zaměření 4 sond - GPS Trimble |  | 4 | ks | 0
0
Výkony geologické služby
geologická dokumentace sond, sled a řízení |  | 32 | hod. | 0
vyhodnocení a zpracování dat, mapa, 2 profily |  | 32 | hod. | 0
závěrečná zpráva |  | 24 | hod. | 0
doprava |  | 1000 | km | 0
0
Reprografie (odhad)
Geologicko - průzkumné práce celkem celkem (bez DPH) |  |  |  | 0
Práce je možné zahájit na základě uzavřené smlouvy o dílo a po obdržení souhlasu se vstupem na
pozemek a vyjádření správců inženýrských sítí.
Ceny budou fakturovány dle skutečně provedeného objemu prací.