## VÝKAZ VÝMĚR
PLOCHY, MÍRY A HMOTNOSTI UVEDENÉ VE VV JSOU ČISTÉ, JE NUTNÉ POČÍTAT SE ZTRATNÝM A PROŘEZY DLE KONKRÉTNÍ SPECIFIKACE A KONKRÉTNÍCH VÝROBKŮ RESP.TECHNICKÝCH LISTŮ VÝROBCE A DETAILNÍHO PŘEMĚŘENÍ.
Stavba : | PŘÍJEZDOVÁ CESTA MŠ THUNSKÁ
| Název položky | MJ | množství | cena / MJ | celkem (Kč)
1 | Odstranění živičného krytu | m2 | 95 | 0 | 0 | 2
2 | Rozebrání dlažeby z kamenných dlaždic | m2 | 25 | 0 | 0 | 2
3 | Vytrhání obrub krajníků obrubníků | m | 33 | 0 | 0 | 2
4 | Odstranění podkladu z bet.prostého tl.100 mm | m2 | 8.5 | 0 | 0
5 | Odstranění zeminy pod kamennou dlažbou | m3 | 10 | 0 | 0 | 2
6 | Vyzdívka zdiva z pravidelných kamenů na maltu MVC a sokl | m3 | 1 | 0 | 0 | 2
7 | Zalícování a vyspárování | m3 | 1 | 0 | 0 | 2
8 | Pískovcové kvádry výměna a doplnění | t | 0.3 | 0 | 0 | 2
9 | Podklad z kameniva hrubého drceného vel. 16-63 mm tl 150 mm | m2 | 36 | 0 | 0 | 2
10 | Podklad z kameniva hrubého drceného vel. 32-63 mm tl 150 mm | m2 | 36 | 0 | 0 | 2
11 | Podklad ze štěrkodrtě fr.4-8 tl 30-50 mm | m2 | 127.9 | 0 | 0 | 2
12 | Pokládka zámkové dlažby komunikací pro pěší tl 80 mm | m2 | 127.9 | 0 | 0 | 2
13 | Dlažba betonová 600x300x8 | m2 | 127.9 | 0 | 0 | 2
14 | Vyplnění spár křemičitým pískem a hutnění | m2 | 127.9 | 0 | 0
15 | Osazení zahradního obrubníku betonového do lože z betonu | m | 44.7 | 0 | 0
16 | Obrubník betonový zahradní 50x5x20 cm | kus | 90 | 0 | 0
17 | Obrubník betonový silniční nájezdový 100x15x15 cm | kus | 6 | 0 | 0
18 | Osazení silničního nájezdového obrubníku betonového do lože z betonu, 100x15x15 cm | m | 5.7 | 0 | 0
19 | Postupné rozebírání kamenného pískovcového zdiva pro další použití do 1 m3 | m3 | 1 | 0 | 0 | 2
20 | Přesun suti na skládku | t | 4.5 | 0 | 0 | 2
21 | Přesun odpadu a suti , naložení a složení | t | 9 | 0 | 0
22 | Přesun betonového odpadu na skládku(včetně skládkovného) | t | 2 | 0 | 0 | 2
23 | Přesun asfaltového odpadu na skládku(včetně skládkovného) | t | 2.5 | 0 | 0 | 2
24 | Přesun stavebních hmot | t | 27 | 0 | 0 | 2
25 | Úprava schodišťového stupně u venkovního kamenného schodiště | m | 2 | 0 | 0 | 2
26 | Provedení kamenného koberce tl.15mm, dle PD | m2 | 32.5 | 0 | 0
28 | Kamenný a mramorový koberec tl. 15 mm | m2 | 32.5 | 0 | 0 | 2
28 | Očištění betonového podkladu pro kamenný koberec | m2 | 32.5 | 0 | 0 | 2
29 | Penetrační nátěr pro zpevnění stávajícího betonu | m2 | 32.5 | 0 | 0 | 2
30 | Kabelová chránička DN 100 | m | 2 | 0 | 0
31 | Obetonování chráničky | m | 2 | 0 | 0 | 2
Celkem |  |  |  |  | 0 | 4