## List1
Příloha č. 1 - POLOŽKOVÝ ROZPOČET - TECHNICKÁ SPECIFIKACE
Firma:
Zakázka: | Výměna DCI projektoru a 3D systému v kině Sněžník |  |  | číslo: | 2018/2/MDD
Číslo položky | Označení | Značka / Typové označení | Popis | Množstevní jednotka | Množství | Jednotková cena / Kč bez DPH | Cena celkem / Kč bez DPH
Výměna DCI projektoru a 3D systému v kině Sněžník
0 | TECHNIKA VLASTNĚNÁ KINEM | TECHNIKA BUDE POUŽITA PRO RE-DIGITALIZACI KINA | DCI SERVER: Doremi DCP-2K4 4K OBJEKTIV: Christie 1,38" 4K Projekční plátno: Harkness Clarus 170 DigiPerf. VENTILÁTOR: Christie Extraction Fan Kit Podstavec pod projektor: Christie pedestal Audioprocesor: Dolby CP650 automatizace kina (osvětlení, maskování, audio, ...) | set | 1 | v majetku kina (nenaceňavat)
1 | DCI PROJEKTOR 4K |  | Digitální projektor dle specifikace DCI, min. rozlišení 4K (4098x2160 bodů), napájení 230V/3F, kontrastní poměr min. 2.100.1, maximální výkon projektoru min. 34.000lm, motorově ovládané výměnné objektivy s možností aretace pozice objektivu (zoom, focus, horizontální i vertikální lens-shift),musí splňovat stupeň ochrany FIPS 140-2 level 3 a CTS (Comliance test Plan). Podpora vzdálené správy prostřednictvím LAN. Originální dotykový LCD dislay pro jednoduché lokální ovládání. Projektor musí být kompatibilní s DCI serverem, 4K objektivem a příslušenstvím uvedeným v položce 0., které jsou v majetku kina. | ks | 1 | 0 | 0
2 | 4K upgrade DCI serveru |  | IMB blok (Internal Media Block = zásuvný modul pro 4K projektor) kompatibilní s DCI serverem kina Doremi DCP-2K4 (v majetku kina) podporující nativní přehrávání 4K obsahu s plnou kompatibilitou propojení s nabízeným 4K projektorem. IMB musí podporovat pasivní 3D systém na principu polarizace světla s možností projekce na polarizační plátno. Podpora audio systémů 5.1/7.1, Dolby Atmos. Certifikace IMB: CTP (Compliance Test Plan). Podpora vysokorychlostního 3D HFR (High Frame Rates). Včetně 4K, Dolby Atmos a HFR licence. Dual 3G HD-SDI vstup a výstup, HDMI vstup s podporou 3D. 4K a deinterlacingu. Automatická korekce barevného prostoru. Včetně nutného upgradu DCI serveru a propojení. | ks | 1 | 0 | 0
3 | 3D SET |  | 3D set pracující na principu polarizace světla. Plně kompatibilní s dodávaným DCI projektorem a DCI serverem kina, umožňující promítání 3D obsahu na bílo-stříbrné polarizační kino plátno bez nutnosti výměny objektivu. Automatizovaný 2D/3D posuv s rozpoznáváním 2D/3D obsahu na základě komunikace s DCI serverem/porojektorem. Podpora vysokorychlostního 3D HFR (High Frame Rates) až do 400FPS. Dark-time max 50µs. Aktivní systém chlazení 3D systému. Technologie kompatibilní s lehkými jednorázovými pasivními 3D brýlemi. účinnost 3D systému min. 16%. | sada | 1 | 0 | 0
4 | INSTALAČNÍ MATERIÁL |  | Instalační materiál pro re-digitalzaci kina pro 2D a 3D a zvukové nastavení 7.1. | kpl | 1 | 0 | 0
5 | INSTALAČNÍ PRÁCE |  | Kompletní instalace a nastavení projekční techniky dle DCI a kinonorem. Nastavení DCI projektoru pro 2D a 3D pro formáty FLAT a SCOPE. Pro 2D min. 14fL. Pro 3D min. 4.5fL. Nastavní kolorimetrie pro 2D a pro 3D (polarizační 3D). Zaostření, zarovnání a uložení formátů. Nastavení zvuku dle doporučení DCI a Dolby pro 5.1 a 7.1 včetně ekvalizace sálu. Nastavení bude provádět DCI kvalifikovaný technik, jenž disponuje platným školením od výrobce DCI projektoru, DCI serveru (Doremi) a audioprocesoru (Dolby). Doloženo platnými certifikáty o školení a certifikaci od daných výrobců. | kpl | 1 | 0 | 0
CENA CELKEM V KČ BEZ DPH | [5 empty] | 7000 | 0
VÝŠE DPH 21% | [6 empty] | 0
CENA CELKEM V KČ S DPH | [5 empty] | 7000 | 0