## Pokyny pro vyplnění
Pokyny pro vyplnění
Ve všech listech tohoto souboru můžete měnit pouze buňky s modrým pozadím. Jedná se o tyto údaje : - údaje o firmě - jednotkové ceny položek zadané na maximálně dvě desetinná místa

## Stavba
#RTSROZP# | Soupis stavebních prací, dodávek a služeb
| Stavba: |  | 2018035 | Stavební úpravy DOZP Boletice SO.01 Rekonstrukce stávajícího objektu DOZP
| Zadavatel |  | Statutární město Děčín |  |  |  | IČO: | 00261238
|  |  | Mírové náměstí 1175/5 |  |  |  | DIČ: | CZ00261238
|  |  | 40538 | Děčín
| Projektant: |  | PKHošek |  |  |  | IČO: | 03454339
|  |  | Mikulášovice 795 |  |  |  | DIČ:
|  |  | 40779 | Mikulášovice
| Zhotovitel: | [5 empty] | IČO:
DIČ:
Vypracoval:
| Rozpis ceny | [6 empty] | Celkem
HSV | HSV | [6 empty] | 0
PSV | PSV | [6 empty] | 0
MON | MON | [6 empty] | 0
VN | Vedlejší náklady | [6 empty] | 0
ON | Ostatní náklady | [6 empty] | 0
| Celkem | [6 empty] | 0
Rekapitulace daní
0 | Základ pro sníženou DPH |  |  | 15 | % | 0 |  |  | CZK
0 | Snížená DPH |  |  | 15 | % | 0 |  |  | CZK
0 | Základ pro základní DPH |  |  | 21 | % | 0 |  |  | CZK
0 | Základní DPH |  |  | 21 | % | 0 |  |  | CZK
0 | Zaokrouhlení |  |  |  |  | 0 |  |  | CZK
| Cena celkem bez DPH |  |  |  |  | 0 |  |  | CZK
0 | Cena celkem s DPH |  |  |  |  | 0 |  |  | CZK
|  | v |  |  | dne
|  |  | Za zhotovitele |  |  |  | Za objednatele
Rekapitulace dílčích částí
#CASTI>> | Číslo | Název |  |  | Základ pro sníženou DPH | Základ pro základní DPH | DPH celkem | Cena celkem | %
1 | Stavba |  |  |  | 0 | 0 | 0 | 0
2 | 1 | DOZP Boletice - stavební část |  |  | 0 | 0 | 0 | 0
3 | 1 | DOZP Boletice - stavební část |  |  | 0 | 0 | 0 | 0
2 | 2 | DOZP Boletice - ZTI |  |  | 0 | 0 | 0 | 0
3 | 1 | DOZP Boletice - ZTI |  |  | 0 | 0 | 0 | 0
2 | 3 | DOZP Boletice - elektroinstalace - slaboproud |  |  | 0 | 0 | 0 | 0
3 | 1 | DOZP Boletice - elektroinstalace - slaboproud |  |  | 0 | 0 | 0 | 0
2 | 4 | DOZP Boletice - elektroinstalace - silnoproud |  |  | 0 | 0 | 0 | 0
3 | 1 | DOZP Boletice - elektroinstalace - silnoproud |  |  | 0 | 0 | 0 | 0
2 | 5 | DOZP Boletice - VZT |  |  | 0 | 0 | 0 | 0
3 | 1 | DOZP Boletice - VZT |  |  | 0 | 0 | 0 | 0
2 | 6 | DOZP Boletice - vytápění |  |  | 0 | 0 | 0 | 0
3 | 1 | DOZP Boletice - vytápění |  |  | 0 | 0 | 0 | 0
2 | 7 | Vedlejší a ostatní náklady |  |  | 0 | 0 | 0 | 0
3 | 1 | Vedlejší a ostatní náklady |  |  | 0 | 0 | 0 | 0
| Celkem za stavbu |  |  |  | 0 | 0 | 0 | 0 | 0
Rekapitulace dílů
| Číslo | Název |  |  | Typ dílu |  |  | Celkem | %
| 1 | Zemní práce |  |  | HSV |  |  | 0
| 2 | Základy a zvláštní zakládání |  |  | HSV |  |  | 0
| 3 | Svislé a kompletní konstrukce |  |  | HSV |  |  | 0
| 4 | Vodorovné konstrukce |  |  | HSV |  |  | 0
| 5 | Komunikace |  |  | HSV |  |  | 0
| 6 | Úpravy povrchu, podlahy |  |  | HSV |  |  | 0
| 61 | Úpravy povrchů vnitřní |  |  | HSV |  |  | 0
| 62 | Úpravy povrchů vnější |  |  | HSV |  |  | 0
| 63 | Podlahy a podlahové konstrukce |  |  | HSV |  |  | 0
| 64 | Výplně otvorů |  |  | HSV |  |  | 0
| 740 | Revize a zkoušky |  |  | HSV |  |  | 0
| 740 | Zkoušky a revize |  |  | HSV |  |  | 0
| 742 | Rozvodný systém |  |  | HSV |  |  | 0
| 743 | Hrubá montáž |  |  | HSV |  |  | 0
| 744 | Rozvody měděných rozvodů |  |  | HSV |  |  | 0
| 744 | Rozvody vodičů měděných |  |  | HSV |  |  | 0
| 746 | Soubory pro vodiče |  |  | HSV |  |  | 0
| 747 | kompletace rozvodů |  |  | HSV |  |  | 0
| 748 | Osvětlovací zařízení a svítidla |  |  | HSV |  |  | 0
| 749 | Ostatní práce a konstrukce |  |  | HSV |  |  | 0
| 8 | Trubní vedení |  |  | HSV |  |  | 0
| 94 | Lešení a stavební výtahy |  |  | HSV |  |  | 0
| 95 | Dokončovací konstrukce na pozemních stavbách |  |  | HSV |  |  | 0
| 96 | Bourání konstrukcí |  |  | HSV |  |  | 0
| 97 | Přesuny suti a vybouraných hmot |  |  | HSV |  |  | 0
| VN1 | Průzkumné, geodetické a projektové práce |  |  | HSV |  |  | 0
| VN7 | Ostatní práce a konstrukce |  |  | HSV |  |  | 0
| VN7 | Provozní vlivy |  |  | HSV |  |  | 0
| 711 | Izolace proti vodě |  |  | PSV |  |  | 0
| 713 | Izolace tepelné |  |  | PSV |  |  | 0
| 721 | Vnitřní kanalizace |  |  | PSV |  |  | 0
| 722 | Vnitřní vodovod |  |  | PSV |  |  | 0
| 725 | Zařizovací předměty |  |  | PSV |  |  | 0
| 725 a | Zařizovací předměty - bezbariérové |  |  | PSV |  |  | 0
| 728 | Vzduchotechnika |  |  | PSV |  |  | 0
| 730 | Měření a regulace |  |  | PSV |  |  | 0
| 731 | Kotelny |  |  | PSV |  |  | 0
| 733 | Rozvod potrubí |  |  | PSV |  |  | 0
| 734 | Armatury |  |  | PSV |  |  | 0
| 735 | Otopná tělesa |  |  | PSV |  |  | 0
| 762 | Konstrukce tesařské |  |  | PSV |  |  | 0
| 764 | Konstrukce klempířské |  |  | PSV |  |  | 0
| 766 | Konstrukce truhlářské |  |  | PSV |  |  | 0
| 767 | Konstrukce zámečnické |  |  | PSV |  |  | 0
| 771 | Podlahy z dlaždic a obklady |  |  | PSV |  |  | 0
| 775 | Podlahy vlysové a parketové |  |  | PSV |  |  | 0
| 776 | Podlahy povlakové |  |  | PSV |  |  | 0
| 781 | Obklady keramické |  |  | PSV |  |  | 0
| 783 | Nátěry |  |  | PSV |  |  | 0
| 784 | Malby |  |  | PSV |  |  | 0
| 799 | Ostatní - dopňující prvky |  |  | PSV |  |  | 0
| 799 | Ostatní - stavební přípomoce |  |  | PSV |  |  | 0
| M33 | Montáže dopravních zařízení a vah-výtahy |  |  | MON |  |  | 0
| D96 | Přesuny suti a vybouraných hmot |  |  | PSU |  |  | 0
| VN | Vedlejší náklady |  |  | VN |  |  | 0
| ON | Ostatní náklady |  |  | ON |  |  | 0
| Cena celkem | [6 empty] | 0 | 0
Note on D11: Název
Note on I11: IČO
Note on D12: Ulice
Note on I12: DIČ
Note on D13: PSČ
Note on E13: Místo

## VzorPolozky (hidden)
Položkový rozpočet
S:
O:
R:

## 7 1 Naklady
Soupis vedlejších a ostatních nákladů | [26 empty] | #TypZaznamu#
S: | 2018035 | Stavební úpravy DOZP Boletice SO.01 Rekonstrukce stávajícího objektu DOZP | [24 empty] | STA
O: | 7 | Vedlejší a ostatní náklady | [21 empty] | NAK |  |  | OBJ
R: | 1 | Vedlejší a ostatní náklady | [24 empty] | ROZ
P.č. | Číslo položky | Název položky | MJ | Množství | Cena / MJ | Celkem | Dodávka | Dodávka celk. | Montáž | Montáž celk. | DPH | Cena s DPH | Hmotnost / MJ | Hmotnost celk.(t) | Dem. hmotnost / MJ | Dem. hmotnost celk.(t) | Ceník | Cen. soustava / platnost | Cenová úroveň | Nhod / MJ | Nhod celk. | Dodavatel | Typ položky
Díl: | VN | Vedlejší náklady |  |  |  | 0 |  | 0 |  | 0 |  | 0 |  | 0 |  | 0 |  |  |  |  | 0 | [5 empty] | DIL
1 | 005124010R | Koordinační činnost | Soubor | 1 |  | 0 |  | 0 |  | 0 | 21 | 0 | 0 | 0 | 0 | 0 |  | RTS 19/ I | Indiv | 0 | 0 |  | VRN |  |  |  | POL99_2
|  | Koordinace stavebních a technologických dodávek stavby. | [24 empty] | POP
SPU
2 | 00521 R | Staveniště | Soubor | 1 |  | 0 |  | 0 |  | 0 | 21 | 0 | 0 | 0 | 0 | 0 |  | RTS 19/ I | Indiv | 0 | 0 |  | VRN |  |  |  | POL99_2
|  | Náklady spojené s provozem staveniště, které vzniknou dodavateli podle podmínek smlouvy. | [24 empty] | POP
SPU
Díl: | ON | Ostatní náklady |  |  |  | 0 |  | 0 |  | 0 |  | 0 |  | 0 |  | 0 |  |  |  |  | 0 | [5 empty] | DIL
3 | 005211020R | Ochrana stávaj. inženýrských sítí na staveništi | Soubor | 1 |  | 0 |  | 0 |  | 0 | 21 | 0 | 0 | 0 | 0 | 0 |  | RTS 19/ I | Indiv | 0 | 0 |  | VRN |  |  |  | POL99_2
|  | Náklady na přezkoumání podkladů objednatele o stavu inženýrských sítí probíhajících staveništěm nebo dotčenými stavbou i mimo území staveniště, kontrola vytýčení jejich skutečné trasy a provedení ochranných opatření pro zabezpečení stávajících inženýrských sítí. | [24 empty] | POP | Náklady na přezkoumání podkladů objednatele o stavu inženýrských sítí probíhajících staveništěm nebo dotčenými stavbou i mimo území staveniště, kontrola vytýčení jejich skutečné trasy a provedení ochranných opatření pro zabezpečení stávajících inženýrských sítí.
SPU
4 | 005211030R | Dočasná dopravní opatření | Soubor | 1 |  | 0 |  | 0 |  | 0 | 21 | 0 | 0 | 0 | 0 | 0 |  | RTS 19/ I | Indiv | 0 | 0 |  | VRN |  |  |  | POL99_2
|  | Náklady na vyhotovení návrhu dočasného dopravního značení, jeho projednání s dotčenými orgány a organizacemi, dodání dopravních značek a světelné signalizace, jejich rozmístění a přemísťování a jejich údržba v průběhu výstavby včetně následného odstranění po ukončení stavebních prací. | [24 empty] | POP | Náklady na vyhotovení návrhu dočasného dopravního značení, jeho projednání s dotčenými orgány a organizacemi, dodání dopravních značek a světelné signalizace, jejich rozmístění a přemísťování a jejich údržba v průběhu výstavby včetně následného odstranění po ukončení stavebních prací.
SPU
5 | 005211080R | Bezpečnostní a hygienická opatření na staveništi | Soubor | 1 |  | 0 |  | 0 |  | 0 | 21 | 0 | 0 | 0 | 0 | 0 |  | RTS 19/ I | Indiv | 0 | 0 |  | VRN |  |  |  | POL99_2
|  | Náklady na ochranu staveniště před vstupem nepovolaných osob, včetně příslušného značení, náklady na osvětlení staveniště, náklady na vypracování potřebné dokumentace pro provoz staveniště z hlediska požární ochrany (požární řád a poplachová směrnice) a z hlediska provozu staveniště (provozně dopravní řád). | [24 empty] | POP | Náklady na ochranu staveniště před vstupem nepovolaných osob, včetně příslušného značení, náklady na osvětlení staveniště, náklady na vypracování potřebné dokumentace pro provoz staveniště z hlediska požární ochrany (požární řád a poplachová směrnice) a z hlediska provozu staveniště (provozně dopravní řád).
SPU
6 | 00523 R | Zkoušky a revize | Soubor | 1 |  | 0 |  | 0 |  | 0 | 21 | 0 | 0 | 0 | 0 | 0 |  | RTS 19/ I | Indiv | 0 | 0 |  | VRN |  |  |  | POL99_2
|  | Náklady zhotovitele, související s prováděním zkoušek a revizí předepsaných technickými normami nebo objednatelem a které jsou pro provedení díla nezbytné. | [24 empty] | POP | Náklady zhotovitele, související s prováděním zkoušek a revizí předepsaných technickými normami nebo objednatelem a které jsou pro provedení díla nezbytné.
SPU
7 | 00524 R | Předání a převzetí díla | Soubor | 1 |  | 0 |  | 0 |  | 0 | 21 | 0 | 0 | 0 | 0 | 0 |  | RTS 19/ I | Indiv | 0 | 0 |  | VRN |  |  |  | POL99_2
|  | Náklady zhotovitele, které vzniknou v souvislosti s povinnostmi zhotovitele při předání a převzetí díla. | [24 empty] | POP | Náklady zhotovitele, které vzniknou v souvislosti s povinnostmi zhotovitele při předání a převzetí díla.
SPU
8 | 005241010R | Dokumentace skutečného provedení | Soubor | 1 |  | 0 |  | 0 |  | 0 | 21 | 0 | 0 | 0 | 0 | 0 |  | RTS 19/ I | Indiv | 0 | 0 |  | VRN |  |  |  | POL99_2
|  | Náklady na vyhotovení dokumentace skutečného provedení stavby a její předání objednateli v požadované formě a požadovaném počtu. | [24 empty] | POP | Náklady na vyhotovení dokumentace skutečného provedení stavby a její předání objednateli v požadované formě a požadovaném počtu.
SPU
[25 empty] | 15 | 21
| Celkem |  |  |  |  | 0 | [18 empty] | 0 | 0 | SUM
END
Note on S6: Jedná se o informaci, zda se jedná o položku, která je do rozpočtu zadána z cenové soustavy RTS, nebo vlastní.
Note on T6: Jedná se o název CÚ, která je zadána u položky rozpočtu

## 1 1 Stavební část
Položkový soupis prací a dodávek | [26 empty] | #TypZaznamu#
S: | 2018035 | Stavební úpravy DOZP Boletice SO.01 Rekonstrukce stávajícího objektu DOZP | [24 empty] | STA
O: | 1 | DOZP Boletice - stavební část | [21 empty] | STA |  |  | OBJ
R: | 1 | DOZP Boletice - stavební část | [24 empty] | ROZ
P.č. | Číslo položky | Název položky | MJ | Množství | Cena / MJ | Celkem | Dodávka | Dodávka celk. | Montáž | Montáž celk. | DPH | Cena s DPH | Hmotnost / MJ | Hmotnost celk.(t) | Dem. hmotnost / MJ | Dem. hmotnost celk.(t) | Ceník | Cen. soustava / platnost | Cenová úroveň | Nhod / MJ | Nhod celk. | Dodavatel | Typ položky
Díl: | 2 | Základy a zvláštní zakládání |  |  |  | 0 |  | 0 |  | 0 |  | 0 |  | 3.49 |  | 0 |  |  |  |  | 32.49 | [5 empty] | DIL
1 | 289474221R00 | Spárování zdiva, kleneb a stěn do hl. 3 cm z lomového kamene hrubého nebo cihel | m2 | 79.235 |  | 0 |  | 0 |  | 0 | 21 | 0 | 0.0265 | 2.1 | 0 | 0 | 800-2 | RTS 19/ I | RTS 18/ II | 0.41 | 32.49 |  | Práce |  |  |  | POL1_
|  | aktivovanou maltou, | [24 empty] | SPI
|  | S dodání potřebných hmot, vypláchnutí spár vodou před spárováním a očištění okolního zdiva po spárování. | [24 empty] | POP |  | S dodání potřebných hmot, vypláchnutí spár vodou před spárováním a očištění okolního zdiva po spárování.
|  | pohled severozápadní : 14,90*1,15 |  | 17.135 | [22 empty] | VV | 0
|  | pohled jihozápadní : (5,44+8,26+5,76)*1,15 |  | 22.379 | [22 empty] | VV | 0
|  | pohled severovýchodní : 15,16*1,15 |  | 17.434 | [22 empty] | VV | 0
|  | pohled severozápadní : 19,38*1,15 |  | 22.287 | [22 empty] | VV | 0
SPU
2 | 281601112RA0 | Injektování zdiva proti vzlínání vlhkosti zdivo cihelné, tloušťka 45 cm | m | 1.515 |  | 0 |  | 0 |  | 0 | 21 | 0 | 0.01009 | 0.02 | 0 | 0 | AP-HSV | RTS 19/ I | RTS 18/ II | 0 | 0 |  | Agregovaná položka |  |  |  | POL2_
|  | vyvrtání otvoru, injektování, dodávka injektážní hmoty. | [24 empty] | SPI
|  | obvodové zdivo : 1,515 |  | 1.515 | [22 empty] | VV | 0
SPU
3 | 281601114RA0 | Injektování zdiva proti vzlínání vlhkosti zdivo cihelné, tloušťka 90 cm | m | 60.43 |  | 0 |  | 0 |  | 0 | 21 | 0 | 0.0227 | 1.37 | 0 | 0 | AP-HSV | RTS 19/ I | RTS 18/ II | 0 | 0 |  | Agregovaná položka |  |  |  | POL2_
|  | vyvrtání otvoru, injektování, dodávka injektážní hmoty. | [24 empty] | SPI
|  | zdivo tl. 690 mm : 12,83 |  | 12.83 | [22 empty] | VV | 0
|  | zdivo tl. 750 mm : 5,795+15,925+1,295+0,6+0,99+0,6+12,04+7,885+1 |  | 46.13 | [22 empty] | VV | 0
|  | zdivo tl. 925 mm : 1,47 |  | 1.47 | [22 empty] | VV | 0
SPU
Díl: | 3 | Svislé a kompletní konstrukce |  |  |  | 0 |  | 0 |  | 0 |  | 0 |  | 28.51 |  | 0 |  |  |  |  | 264.94 | [5 empty] | DIL
4 | 317121033RT2 | Překlady pórobetonové nenosné délky 1250 mm, šířky 100 mm, výšky 249 mm, překlad nenosný pórobetonový; l = 125,0 cm; š = 10,0 cm; h = 24,9 cm | kus | 6 |  | 0 |  | 0 |  | 0 | 21 | 0 | 0.0269 | 0.16 | 0 | 0 | 801-1 | RTS 13/ I | RTS 13/ I | 0.242 | 1.45 |  | Práce |  |  |  | POL1_
SPU
5 | 317941123RT2 | Osazení ocelových válcovaných nosníků na zdivu profil I, výšky 140 mm | t | 0.15879 |  | 0 |  | 0 |  | 0 | 21 | 0 | 1.0971 | 0.17 | 0 | 0 | 801-1 | RTS 19/ I | RTS 18/ II | 16.583 | 2.63 |  | Práce |  |  |  | POL1_
|  | profilu I, nebo IE, nebo U, nebo UE, nebo L | [24 empty] | SPI
|  | 1.NP : (1,3*1*13,4)/1000+(1,65*3*13,4)/1000 |  | 0.08375 | [22 empty] | VV | 0
|  | 2.NP : (1,4*2*13,4)/1000 |  | 0.03752 | [22 empty] | VV | 0
|  | 3.NP : (1,4*2*13,4)/1000 |  | 0.03752 | [22 empty] | VV | 0
SPU
6 | 342013123R00 | Příčky z desek sádrokartonových dvojité opláštění, jednoduchá konstrukce CW 50 tloušťka příčky 100 mm, desky impregnované, tloušťky 12,5 mm, tloušťka izolace 50 mm, požární odolnost EI 60 | m2 | 48.535 |  | 0 |  | 0 |  | 0 | 21 | 0 | 0.04557 | 2.21 | 0 | 0 | 801-1 | RTS 19/ I | RTS 18/ II | 1.29 | 62.61 |  | Práce |  |  |  | POL1_
|  | zřízení nosné konstrukce příčky, vložení tepelné izolace tl. do 5 cm, montáž desek, tmelení spár Q2 a úprava rohů. Včetně dodávek materiálu. | [24 empty] | SPI |  | zřízení nosné konstrukce příčky, vložení tepelné izolace tl. do 5 cm, montáž desek, tmelení spár Q2 a úprava rohů. Včetně dodávek materiálu.
|  | 3.NP : (4+2,5)*2,75 |  | 17.875 | [22 empty] | VV | 0
|  | 4.NP : 5,8*2,7 |  | 15.66 | [22 empty] | VV | 0
|  | 15 |  | 15 | [22 empty] | VV | 0
SPU
7 | 342013323R00 | Příčky z desek sádrokartonových dvojité opláštění, jednoduchá konstrukce CW 100 tloušťka příčky 150 mm, desky impregnované, tloušťky 12,5 mm, tloušťka izolace 80 mm, požární odolnost EI 60 | m2 | 50.215 |  | 0 |  | 0 |  | 0 | 21 | 0 | 0.0481 | 2.42 | 0 | 0 | 801-1 | RTS 19/ I | RTS 18/ II | 1.287 | 64.63 |  | Práce |  |  |  | POL1_
|  | zřízení nosné konstrukce příčky, vložení tepelné izolace tl. do 5 cm, montáž desek, tmelení spár Q2 a úprava rohů. Včetně dodávek materiálu. | [24 empty] | SPI |  | zřízení nosné konstrukce příčky, vložení tepelné izolace tl. do 5 cm, montáž desek, tmelení spár Q2 a úprava rohů. Včetně dodávek materiálu.
|  | 2.NP : (2,27+2,72+2,94+1,2)*2,75 |  | 25.1075 | [22 empty] | VV | 0
|  | 3.NP : (2,27+2,72+2,94+1,2)*2,75 |  | 25.1075 | [22 empty] | VV | 0
SPU
8 | 349231811RT2 | Přizdívka ostění s ozubem přes 80 do 150 mm | m2 | 52.138 |  | 0 |  | 0 |  | 0 | 21 | 0 | 0.24884 | 12.97 | 0 | 0 | 801-4 | RTS 19/ I | RTS 18/ II | 1.621 | 84.52 |  | Práce |  |  |  | POL1_
|  | ve vybouraných otvorech, s vysekáním kapes pro zavázání, z jakýchkoliv cihel, z pomocného pracovního lešení o výšce podlahy do 1900 mm a pro zatížení do 1,5 kPa, | [24 empty] | SPI |  | ve vybouraných otvorech, s vysekáním kapes pro zavázání, z jakýchkoliv cihel, z pomocného pracovního lešení o výšce podlahy do 1900 mm a pro zatížení do 1,5 kPa,
|  | Přizdění otvorů po demontáži obložkových zárubní, příprava pro montáž ocelových zárubní | [24 empty] | POP
|  | 1.PP dveře : ((1,97+0,8+1,97)*0,15)*9+((1,97+1,1+1,97)*0,15)*1 |  | 7.155 | [22 empty] | VV | 0
|  | 1.NP dveře : ((1,97+0,7+1,97)*0,1)*1+((1,97+0,7+1,97)*0,15)*1+((1,97+0,6+1,97)*0,10)*2+((1,97+0,8+1,97)*0,15)*7+((1,97+0,9+1,97)*0,15)*6 |  | 11.401 | [22 empty] | VV | 0
|  | 2.NP dveře : ((1,97+0,7+1,97)*0,15)*2+((1,97+0,8+1,97)*0,15)*4+((1,97+0,9+1,97)*0,15)*3+((1,97+1,5+1,97)*0,15)*1 |  | 7.23 | [22 empty] | VV | 0
|  | 3.NP dveře : ((1,97+0,7+1,97)*0,15)*1+((1,97+0,8+1,97)*0,15)*6+((1,97+0,9+1,97)*0,15)*4+((1,97+1,2+1,97)*0,15)*1 |  | 8.637 | [22 empty] | VV | 0
|  | 4.NP dveře : ((1,97+0,7+1,97)*0,15)*1+((1,97+0,8+1,97)*0,15)*5+((1,97+0,9+1,97)*0,15)*7 |  | 9.333 | [22 empty] | VV | 0
|  | 4.NP dveře : ((1,97+0,6+1,97)*0,15)*5+((1,97+0,7+1,97)*0,15)*1+((1,97+0,8+1,97)*0,15)*5+((1,97+0,9+1,97)*0,15)*1 |  | 8.382 | [22 empty] | VV | 0
SPU
9 | 317121047RT09 | Překlad nenosný pórobeton, světlost otv. do 105 cm, překlad nenosný NEP 15 P4,4 124 x 24,9 x 15 cm | kus | 1 |  | 0 |  | 0 |  | 0 | 21 | 0 | 0.03979 | 0.04 | 0 | 0 |  | Vlastní | RTS 18/ II | 0.242 | 0.24 |  | Práce |  |  |  | POL1_
SPU
10 | 317121047RT19 | Překlad nenosný pórobeton, světlost otv. do 105 cm, překlad nenosný NEP 10 P4,4 125 x 24,9 x 10 cm | kus | 3 |  | 0 |  | 0 |  | 0 | 21 | 0 | 0.02651 | 0.08 | 0 | 0 |  | Vlastní | RTS 18/ II | 0.242 | 0.73 |  | Práce |  |  |  | POL1_
SPU
11 | 3420133231 | Příčka SDKtl.150 mm akustická CW vč. požární | m2 | 37.4 |  | 0 |  | 0 |  | 0 | 21 | 0 | 0.0481 | 1.8 | 0 | 0 |  | Vlastní | Indiv | 1.287 | 48.13 |  | Práce |  |  |  | POL1_
|  | 2.NP : (4,4+3,7+0,9)*2,75 |  | 24.75 | [22 empty] | VV | 0
|  | 3.NP : (4,6*2,75) |  | 12.65 | [22 empty] | VV | 0
SPU
12 | 319100020RAA | Dodatečná izolace zdiva podřezáním strojní pilou, vložení izolační fólie tloušťky 2 mm | m2 | 21.0138 |  | 0 |  | 0 |  | 0 | 21 | 0 | 0.01158 | 0.24 | 0 | 0 | AP-HSV | RTS 19/ I | RTS 18/ II | 0 | 0 |  | Agregovaná položka |  |  |  | POL2_
|  | podřezání zdiva strojní pilou, vložení izolační fólie. | [24 empty] | SPI
|  | 1.PP - zdivo tl. 100 mm : (2,64+1,35+2,05+2,61+0,7+2,305+1,2+3,355+2,44+4,475+1,8+5,35+1,065)*0,15 |  | 4.701 | [22 empty] | VV | 0
|  | 1.PP - zdivo tl. 150 mm : (2,64+1,35+2,05+2,61+0,7+2,305+1,2+3,355+2,44)*0,15 |  | 2.7975 | [22 empty] | VV | 0
|  | 1.PP - zdivo tl. 300mm : (2,773*0,3) |  | 0.8319 | [22 empty] | VV | 0
|  | 1.PP - zdivo tl. 450 mm : (4,1*0,45) |  | 1.845 | [22 empty] | VV | 0
|  | 1.PP - zdivo tl. 600 mm : (4,625+5,067+3,61+2,58+1,015+1,167)*0,6 |  | 10.8384 | [22 empty] | VV | 0
SPU
13 | 342270012RAA | Příčky z tvárnic nepálených porobetonových, tloušťky 100 mm | m2 | 35.757 |  | 0 |  | 0 |  | 0 | 21 | 0 | 0.09135 | 3.27 | 0 | 0 | AP-HSV | RTS 19/ I | RTS 18/ II | 0 | 0 |  | Agregovaná položka |  |  |  | POL2_
|  | 1.NP : (2,4+1,3+2,73+2,6+0,8+2,5)*2,9 |  | 35.757 | [22 empty] | VV | 0
SPU
14 | 342270014RAA | Příčky z tvárnic nepálených porobetonových, tloušťky 150 mm | m2 | 37.555 |  | 0 |  | 0 |  | 0 | 21 | 0 | 0.1372 | 5.15 | 0 | 0 | AP-HSV | RTS 19/ I | RTS 18/ II | 0 | 0 |  | Agregovaná položka |  |  |  | POL2_
|  | 1.NP : (5,05+2,3+4,5+1,1)*2,9 |  | 37.555 | [22 empty] | VV | 0
SPU
Díl: | 4 | Vodorovné konstrukce |  |  |  | 0 |  | 0 |  | 0 |  | 0 |  | 23.39 |  | 0 |  |  |  |  | 622.91 | [5 empty] | DIL
15 | 413941121RT2 | Osazení ocelových válcovaných nosníků ve stropech profil I, 100 mm | t | 0.03159 |  | 0 |  | 0 |  | 0 | 21 | 0 | 1.099 | 0.03 | 0 | 0 | 801-1 | RTS 19/ I | RTS 18/ II | 18.175 | 0.57 |  | Práce |  |  |  | POL1_
|  | I , IE, U , UE nebo L | [24 empty] | SPI
|  | 1.NP : (1,3*3*8,1)/1000 |  | 0.03159 | [22 empty] | VV | 0
SPU
16 | 416021123R00 | Podhledy na kovové konstrukci opláštěné deskami sádrokartonovými nosná konstrukce z profilů CD s přímým uchycením 1x deska, tloušťky 12,5 mm, impregnovaná, bez izolace | m2 | 77 |  | 0 |  | 0 |  | 0 | 21 | 0 | 0.01201 | 0.92 | 0 | 0 | 801-1 | RTS 19/ I | RTS 18/ II | 0.95 | 73.15 |  | Práce |  |  |  | POL1_
|  | s úpravou rohů, koutů a hran konstrukcí, přebroušení a tmelení spár, | [24 empty] | POP
|  | 1.NP skladba P04 : 4,94+4,83+1,45+5,29+8,24 |  | 24.75 | [22 empty] | VV | 0
|  | 2.NP : 9,02+3,87 |  | 12.89 | [22 empty] | VV | 0
|  | 3.NP : 9,07+3,87 |  | 12.94 | [22 empty] | VV | 0
|  | 4.NP : 1,63+5,88 |  | 7.51 | [22 empty] | VV | 0
|  | 5.NP : 1,0+1,13+9,43+2,75+4,6 |  | 18.91 | [22 empty] | VV | 0
SPU
17 | 416023131R00 | Podhledy na kovové konstrukci opláštěné deskami sádrokartonovými nosná konstrukce z profilů C 18/45/18 a U 20/20/30, přímé uchycení 1x deska, tloušťky 12,5 mm, standard, bez izolace | m2 | 567.6 |  | 0 |  | 0 |  | 0 | 21 | 0 | 0.01163 | 6.6 | 0 | 0 | 801-1 | RTS 19/ I | RTS 18/ II | 0.95 | 539.22 |  | Práce |  |  |  | POL1_
|  | s úpravou rohů, koutů a hran konstrukcí, přebroušení a tmelení spár, | [24 empty] | POP
|  | 1.NP skladba P4 : 11,58+24,52+18,1+18,07+18,27+1,94+9,47+11,12+11,21+7,90 |  | 132.18 | [22 empty] | VV | 0
|  | 2.NP : 4,61+8,73+25,9+5,7+10,5+9,2+17,54+17,02+4,56+22+15,56 |  | 141.32 | [22 empty] | VV | 0
|  | 3.NP : 4,69+8,56+25,9+5,7+10,5+9,2+18,13+17,06+4,56+22,32+16,56 |  | 143.18 | [22 empty] | VV | 0
|  | 4.NP : 4,31+1,44+1,88+18,34+15,5+39,39+16,89+17,15+17,89+18,13 |  | 150.92 | [22 empty] | VV | 0
SPU
18 | 446122001R00 | Montáž nadstřešních dílců - výlezů na střechu | kus | 1 |  | 0 |  | 0 |  | 0 | 21 | 0 | 0.01038 | 0.01 | 0 | 0 |  | RTS 19/ I | RTS 18/ II | 1.371 | 1.37 |  | Práce |  |  |  | POL1_
SPU
19 | 451535111R00 | Podkladní vrstva tl. do 25 cm ze štěrku | m3 | 7.541 |  | 0 |  | 0 |  | 0 | 21 | 0 | 1.7875 | 13.48 | 0 | 0 |  | RTS 19/ I | RTS 18/ II | 1.14 | 8.6 |  | Práce |  |  |  | POL1_
|  | podkladní vrstva : 150,82*0,05 |  | 7.541 | [22 empty] | VV | 0
SPU
20 | 6114060041R | okno střešní š = 660 mm; h = 1 180,0 mm; výlezové; křídlo a rám dřevo; oplechování lak. hliník; ovládání ruční; Uokna 1,30 W/m2K; ventilační klapka; barva přírodní | kus | 1 |  | 0 |  | 0 |  | 0 | 21 | 0 | 0.03408 | 0.03 | 0 | 0 | SPCM | RTS 19/ I | RTS 18/ II | 0 | 0 |  | Specifikace |  |  |  | POL3_
SPU
21 | 631509692R | deska izolační univerzální; minerální vlákno; rovná hrana; tl. 60,0 mm; součinitel tepelné vodivosti 0,033 W/mK; R = 1,800 m2K/W; obj. hmotnost 60,00 kg/m3; hydrofobizováno | m2 | 644.6 |  | 0 |  | 0 |  | 0 | 21 | 0 | 0.0036 | 2.32 | 0 | 0 | SPCM | RTS 19/ I | RTS 18/ II | 0 | 0 |  | Specifikace |  |  |  | POL3_
SPU
Díl: | 5 | Komunikace |  |  |  | 0 |  | 0 |  | 0 |  | 0 |  | 0 |  | 0 |  |  |  |  | 0 | [5 empty] | DIL
22 | 587206OA0 | PŘEDLÁŽDĚNÍ KRYTU Z BETONOVÝCH DLAŽDIC SE ZÁMKEM | M2 | 8.445 |  | 0 |  | 0 |  | 0 | 21 | 0 | 0 | 0 | 0 | 0 |  | RTS 19/ I | EXP 18 | 0 | 0 |  | Agregovaná položka |  |  |  | POL2_
|  | plocha rampy : (4,15+1,48)*1,5 |  | 8.445 | [22 empty] | VV | 0
SPU
Díl: | 6 | Úpravy povrchu, podlahy |  |  |  | 0 |  | 0 |  | 0 |  | 0 |  | 0.43 |  | 0 |  |  |  |  | 373.62 | [5 empty] | DIL
23 | 602019289R00 | Omítka stěn z hotových směsí vrstva mozaiková, akrylátová, , tloušťka vrstvy 2 mm | m2 | 79.235 |  | 0 |  | 0 |  | 0 | 21 | 0 | 0.00394 | 0.31 | 0 | 0 | 801-1 | RTS 19/ I | RTS 18/ II | 0.24 | 19.02 |  | Práce |  |  |  | POL1_
|  | po jednotlivých vrstvách | [24 empty] | SPI
|  | Obvodové zdivo bude napuštěno křemičitým roztokem, které zabrání další vzlínání vody. | [24 empty] | POP
|  | pohled severozápadní : 14,90*1,15 |  | 17.135 | [22 empty] | VV | 0
|  | pohled jihozápadní : (5,44+8,26+5,76)*1,15 |  | 22.379 | [22 empty] | VV | 0
|  | pohled severovýchodní : 15,16*1,15 |  | 17.434 | [22 empty] | VV | 0
|  | pohled severozápadní : 19,38*1,15 |  | 22.287 | [22 empty] | VV | 0
SPU
24 | 612481211R00 | Vyztužení povrchu vnitřních stěn sklotextilní síťovinou bez dodávky síťoviny a stěrkového tmelu | m2 | 985 |  | 0 |  | 0 |  | 0 | 21 | 0 | 0 | 0 | 0 | 0 | 801-1 | RTS 19/ I | Indiv | 0.36 | 354.6 |  | Práce |  |  |  | POL1_
|  | Vnitřní omítka včetn ě kamenného soklu | [24 empty] | POP
SPU
25 | 69366195R | geotextilie skelná vlákna; funkce separační; plošná hmotnost 120 g/m2 | m2 | 985 |  | 0 |  | 0 |  | 0 | 21 | 0 | 0.00012 | 0.12 | 0 | 0 | SPCM | RTS 19/ I | RTS 18/ II | 0 | 0 |  | Specifikace |  |  |  | POL3_
SPU
Díl: | 61 | Úpravy povrchů vnitřní |  |  |  | 0 |  | 0 |  | 0 |  | 0 |  | 9.93 |  | 0 |  |  |  |  | 10.41 | [5 empty] | DIL
26 | 610991111R00 | Zakrývání výplní vnitřních otvorů, předmětů apod. fólií Pe 0,05-0,2 mm | m2 | 130.163 |  | 0 |  | 0 |  | 0 | 21 | 0 | 4e-05 | 0.01 | 0 | 0 | 801-1 | RTS 19/ I | RTS 18/ II | 0.08 | 10.41 |  | Práce |  |  |  | POL1_
|  | které se zřizují před úpravami povrchu, a obalení osazených dveřních zárubní před znečištěním při úpravách povrchu nástřikem plastických maltovin včetně pozdějšího odkrytí, | [24 empty] | SPI |  | které se zřizují před úpravami povrchu, a obalení osazených dveřních zárubní před znečištěním při úpravách povrchu nástřikem plastických maltovin včetně pozdějšího odkrytí,
|  | 1.PP : (0,45*0,65)*6+(1,2*0,65)*3+(0,6*0,65)*3+(0,9*0,65)*1 |  | 5.85 | [22 empty] | VV | 0
|  | 1.NP : (2,25*1,6)*6+(0,91*0,4)*1+(1*0,75)*2+(0,45*0,65)*2+(2,15*1,6)*1+(1*1,97)*1+(1*2,05)*1 |  | 31.509 | [22 empty] | VV | 0
|  | 2.NP : (2,25*1,6)*5+(2,15*1,6)*1+(0,91*1,4)*3+(0,6*0,65)*1+(0,95*1,45)*1+(1,2*2,05)*1 |  | 29.4895 | [22 empty] | VV | 0
|  | 3.NP : (2,25*1,6)*5+(2,15*1,6)*1+(0,91*1,4)*3+(0,6*0,65)*1+(0,95*1,45)*1+(1,2*2,05)*1 |  | 29.4895 | [22 empty] | VV | 0
|  | 4.NP : (2,25*1,6)*5+(2,15*1,6)*1+(0,91*1,4)*3+(0,6*0,65)*1+(0,95*1,45)*1+(1,2*2,05)*1 |  | 29.4895 | [22 empty] | VV | 0
|  | 5.NP : (0,59*0,65)*8+(0,65*0,65)*1+(0,65*1,3)*1 |  | 4.3355 | [22 empty] | VV | 0
SPU
27 | 611470320RA0 | Omítka vnitřní, stropů, ze suchých směsí vápená, jednovrstvá, tloušťka vrstvy 10 mm, montáž a demontáž pomocného lešení | m2 | 150.82 |  | 0 |  | 0 |  | 0 | 21 | 0 | 0.01533 | 2.31 | 0 | 0 | AP-HSV | RTS 19/ I | RTS 18/ II | 0 | 0 |  | Agregovaná položka |  |  |  | POL2_
|  | Včetně pomocného lešení o výšce podlahy do 1900 mm a pro zatížení do 1,5 kPa. | [24 empty] | POP
|  | 1.PP stropy : 150,82 |  | 150.82 | [22 empty] | VV | 0
SPU
28 | 612100033RA0 | Oprava vnitřních omítek stěn štukových vápenocementových, -, oprava z 50%, malba | m2 | 900.3431 |  | 0 |  | 0 |  | 0 | 21 | 0 | 0 | 0 | 0 | 0 | AP-HSV | RTS 19/ I | Indiv | 0 | 0 |  | Agregovaná položka |  |  |  | POL2_
|  | otlučení vnitřních omítek stěn, oprava omítek stěn ve stejném rozsahu jako otlučení, pačokování celého povrchu jednonásobné s broušením a přesádrováním, malba klihová dvojnásobná jednobarevná s obroušením v místnostech výšky do 3,8 m. | [24 empty] | SPI |  | otlučení vnitřních omítek stěn, oprava omítek stěn ve stejném rozsahu jako otlučení, pačokování celého povrchu jednonásobné s broušením a přesádrováním, malba klihová dvojnásobná jednobarevná s obroušením v místnostech výšky do 3,8 m.
|  | Včetně vnitrostaveništního přesunu sutí a odvoz na skládku do 10 km, bez poplatku za skládku. | [24 empty] | POP
|  | 1.NP : ((3,25+3,275+2,415+2,415)*3,19)+((3,38+1,54+1,54+3,38)*3,19)+((4+3,6+3,5)*3,19)+((4,25+3,6+3,9)*3,19)+((2,85+1,85+3,75+7,37+4,9+3,7)*3,19)+((3+4,29)*3,19) |  | 241.6584 | [22 empty] | VV | 0
|  | 2.NP : ((4,4*4)*2,89)+((3,95+3,7+3,75)*2,89)+((4,59*2)*2,89)+((4,78+7,25+7,25)*2,89)+((3,12+4,09+3,25+1,945+5,77+4,97+5,77)*2,89)+((1,7+4,96+2,1)*2,89) |  | 274.9402 | [22 empty] | VV | 0
|  | 3.NP : ((3,95+3,7+3,75)*2,87)+((3,95+3,7+3,75)*2,87)+((4,59*4)*2,87)+((4,45*2)*2,87)+((3,53*2)*2,87)+((4,63+3,6+3,27+2+3,16)*2,87)+((3,53+3,8)*2,87)+((3,8+4,9+3,53)*2,87)+((1,638+5,1)*2,87) |  | 287.2239 | [22 empty] | VV | 0
|  | 4.NP : ((3,95+3,7+3,75)*2,87)+((3,95+3,7+3,75)*2,87)+((4,59*4)*2,87)+((4,45*2)*2,87)+((3,53*2)*2,87)+((4,63+3,6+3,27+2+3,16)*2,87)+((3,53+3,8)*2,87)+((3,8+4,9+3,53)*2,87)+((1,638+5,1)*2,87) |  | 287.2239 | [22 empty] | VV | 0
|  | 5.NP : ((5,295+3,14)*2,45)+((5,295+3,14)*2,45)+((2,45+3,4+2,45+3,4)*2,45)+(2,86*1,3)+((5,305+1,5+1,5)*2,45)+((1,5+2)*2,45) |  | 102.6368 | [22 empty] | VV | 0
|  | okna : -130,5 |  | -130.5 | [22 empty] | VV | 0
|  | dveře : -81,54 |  | -81.54 | [22 empty] | VV | 0
|  | dveře : -81,3 |  | -81.3 | [22 empty] | VV | 0
SPU
29 | 612420016RAA | Omítka vnitřní, stěn, vápenocementová štuková, montáž a demontáž pomocného lešení | m2 | 418.1 |  | 0 |  | 0 |  | 0 | 21 | 0 | 0 | 0 | 0 | 0 | AP-HSV | RTS 19/ I | Indiv | 0 | 0 |  | Agregovaná položka |  |  |  | POL2_
|  | nové omítky : 209,05*2 |  | 418.1 | [22 empty] | VV | 0
SPU
30 | 612470220RA0 | Omítka vnitřní, stěn, ze suchých směsí vápená, jednovrstvá, tloušťka vrstvy 15 mm, montáž a demontáž pomocného lešení | m2 | 355.3792 |  | 0 |  | 0 |  | 0 | 21 | 0 | 0.0214 | 7.61 | 0 | 0 | AP-HSV | RTS 19/ I | RTS 18/ II | 0 | 0 |  | Agregovaná položka |  |  |  | POL2_
|  | Včetně pomocného lešení o výšce podlahy do 1900 mm a pro zatížení do 1,5 kPa. | [24 empty] | POP
|  | 1.PP : (11,457*2,38)+(4,25*2,38)+(16,11*2,38)+(11,92*2,38)+(15,179*2,38)+(11,751*2,38)+(9,853*2,38)+(11,093*2,38)+(9,2*2,38)+(16,214*2,38)+(16,762*2,38)+(15,53*2,38) |  | 355.3792 | [22 empty] | VV | 0
SPU
Díl: | 62 | Úpravy povrchů vnější |  |  |  | 0 |  | 0 |  | 0 |  | 0 |  | 72.44 |  | 0 |  |  |  |  | 1616.44 | [5 empty] | DIL
31 | 620991121R00 | Zakrývání výplní vnějších otvorů z postaveného lešení | m2 | 130.163 |  | 0 |  | 0 |  | 0 | 21 | 0 | 4e-05 | 0.01 | 0 | 0 | 801-1 | RTS 19/ I | RTS 18/ II | 0.08 | 10.41 |  | Práce |  |  |  | POL1_
|  | s rámy a zárubněmi, zábradlí, předmětů oplechování apod., které se zřizují ještě před úpravami povrchu, před jejich znečištěním při úpravách povrchu nástřikem plastických (lepivých) maltovin | [24 empty] | SPI |  | s rámy a zárubněmi, zábradlí, předmětů oplechování apod., které se zřizují ještě před úpravami povrchu, před jejich znečištěním při úpravách povrchu nástřikem plastických (lepivých) maltovin
|  | 1.PP : (0,45*0,65)*6+(1,2*0,65)*3+(0,6*0,65)*3+(0,9*0,65)*1 |  | 5.85 | [22 empty] | VV | 0
|  | 1.NP : (2,25*1,6)*6+(0,91*0,4)*1+(1*0,75)*2+(0,45*0,65)*2+(2,15*1,6)*1+(1*1,97)*1+(1*2,05)*1 |  | 31.509 | [22 empty] | VV | 0
|  | 2.NP : (2,25*1,6)*5+(2,15*1,6)*1+(0,91*1,4)*3+(0,6*0,65)*1+(0,95*1,45)*1+(1,2*2,05)*1 |  | 29.4895 | [22 empty] | VV | 0
|  | 3.NP : (2,25*1,6)*5+(2,15*1,6)*1+(0,91*1,4)*3+(0,6*0,65)*1+(0,95*1,45)*1+(1,2*2,05)*1 |  | 29.4895 | [22 empty] | VV | 0
|  | 4.NP : (2,25*1,6)*5+(2,15*1,6)*1+(0,91*1,4)*3+(0,6*0,65)*1+(0,95*1,45)*1+(1,2*2,05)*1 |  | 29.4895 | [22 empty] | VV | 0
|  | 5.NP : (0,59*0,65)*8+(0,65*0,65)*1+(0,65*1,3)*1 |  | 4.3355 | [22 empty] | VV | 0
SPU
32 | 622321562R00 | Zateplení parapetu extrudovaným polystyrénem, tlouštky 20 mm | m2 | 56.68 |  | 0 |  | 0 |  | 0 | 21 | 0 | 0.00987 | 0.56 | 0 | 0 | 801-1 | RTS 19/ I | RTS 18/ I | 1.56 | 88.42 |  | Práce |  |  |  | POL1_
|  | nanesení lepicího tmelu na izolační desky, nalepení desek, natažení stěrky, vtlačení výztužné tkaniny a přehlazení stěrky. Včetně parapetních lišt. | [24 empty] | SPI |  | nanesení lepicího tmelu na izolační desky, nalepení desek, natažení stěrky, vtlačení výztužné tkaniny a přehlazení stěrky. Včetně parapetních lišt.
|  | Parapety budou zatepleny tl. 20 mm a to z extrudovaného polystyrénu. | [24 empty] | POP
SPU
33 | 622472143R00 | Omítka vnější stěn z hotových maltových směsí silikátová z pastovité směsi stupeň složitosti 3, ručně | m2 | 937.87 |  | 0 |  | 0 |  | 0 | 21 | 0 | 0.03795 | 35.59 | 0 | 0 | 801-1 | RTS 19/ I | Indiv | 1.11 | 1041.04 |  | Práce |  |  |  | POL1_
|  | kompletní omítkové souvrství | [24 empty] | SPI
|  | omítka objektu : 587,87 |  | 587.87 | [22 empty] | VV | 0
|  | omítka ostění : 100 |  | 100 | [22 empty] | VV | 0
|  | 250 |  | 250 | [22 empty] | VV | 0
SPU
34 | 622904215R00 | Očištění fasád od organických nečistot, složitost fasády 3 - 5 | m2 | 937.87 |  | 0 |  | 0 |  | 0 | 21 | 0 | 0.00032 | 0.3 | 0 | 0 | 801-1 | RTS 19/ I | RTS 18/ II | 0.23 | 215.71 |  | Práce |  |  |  | POL1_
SPU
35 | 622R390519 | Montáž KZS ostění, miner.desky, stěrka+výztuž.tk. | m2 | 104.764 |  | 0 |  | 0 |  | 0 | 21 | 0 | 0 | 0 | 0 | 0 |  | Vlastní | Indiv | 2.49 | 260.86 |  | Práce |  |  |  | POL1_
|  | Nanesení lepicího tmelu na izolační desky, nalepení desek, přebroušení desek, natažení stěrky, osazení rohových lišt (3,33 m/m2), lišt s okapničkou (1,67 m/m2), vtlačení výztužné tkaniny (1,15 m2/m2), přehlazení stěrky, osazení omítkových napojovacích lišt (5 m/m2). | [24 empty] | POP |  | Nanesení lepicího tmelu na izolační desky, nalepení desek, přebroušení desek, natažení stěrky, osazení rohových lišt (3,33 m/m2), lišt s okapničkou (1,67 m/m2), vtlačení výztužné tkaniny (1,15 m2/m2), přehlazení stěrky, osazení omítkových napojovacích lišt (5 m/m2).
|  | . Ostění oken bude zatepleno tl. 30 mm. | [24 empty] | POP
|  | 1.PP : (10,5+7,5+5,7)*0,4 |  | 9.48 | [22 empty] | VV | 0
|  | 1.NP : (32,7+2,5+3,71+3,5+5,35+2,5+4,8+4,9+5)*0,4 |  | 25.984 | [22 empty] | VV | 0
|  | 2.NP : (18,2+5,15+5,25+11,16+3,3+1,9+3,85)*0,4 |  | 19.524 | [22 empty] | VV | 0
|  | 3.NP : (18,2+5,15+5,25+11,16+3,3+1,9+3,85)*0,4 |  | 19.524 | [22 empty] | VV | 0
|  | 4.NP : (18,2+5,15+5,25+11,16+3,3+1,9+3,85)*0,4 |  | 19.524 | [22 empty] | VV | 0
|  | 5.NP : (7,56+7,56+5,2+6,5)*0,4 |  | 10.728 | [22 empty] | VV | 0
SPU
36 | 622300047RAE | Zateplení vnějších plášťů budov kontaktní zateplovací systém s minerální vlnou, pro budovy výšky nad 6 m, bez otvorů, tloušťky 140 mm | m2 | 587.871 |  | 0 |  | 0 |  | 0 | 21 | 0 | 0.0612 | 35.98 | 0 | 0 | AP-HSV | RTS 19/ I | Indiv | 0 | 0 |  | Agregovaná položka |  |  |  | POL2_
|  | Osazení soklové lišty. Nalepení tepelně izolačních fasádních desek. Zajištění terčovými hmoždinkami. Vyztužení rohů lištami. Nanesení lepicí stěrky na zabroušený podklad, vlepení výztužné sklolaminátové síťoviny, zatření stěrky. Včetně montáže, demontáže a jednoměsíčního nájmu lešení. | [24 empty] | POP |  | Osazení soklové lišty. Nalepení tepelně izolačních fasádních desek. Zajištění terčovými hmoždinkami. Vyztužení rohů lištami. Nanesení lepicí stěrky na zabroušený podklad, vlepení výztužné sklolaminátové síťoviny, zatření stěrky. Včetně montáže, demontáže a jednoměsíčního nájmu lešení.
|  | pohled severozápadní : 105,77+24,561+20,39 |  | 150.721 | [22 empty] | VV | 0
|  | okna : -(2,75*4)-(1,79*2) |  | -14.58 | [22 empty] | VV | 0
|  | pohled jihozápadní : 46,69+81,34+46,61+10,72 |  | 185.36 | [22 empty] | VV | 0
|  | okna : -(2,1*4)-(1,82*8)-(3,58) |  | -26.54 | [22 empty] | VV | 0
|  | pohled jihovýchodní : 21,77+105,88+23,90+2,88 |  | 154.43 | [22 empty] | VV | 0
|  | okna : -(2,1*6)-(1,97*2) |  | -16.54 | [22 empty] | VV | 0
|  | pohled severovýchodní : 50,48+74,74+50,8 |  | 176.02 | [22 empty] | VV | 0
|  | okna : -(2,1*10) |  | -21 | [22 empty] | VV | 0
SPU
Díl: | 63 | Podlahy a podlahové konstrukce |  |  |  | 0 |  | 0 |  | 0 |  | 0 |  | 27.14 |  | 0 |  |  |  |  | 253.01 | [5 empty] | DIL
37 | 631312621R00 | Mazanina z betonu prostého tl. přes 50 do 80 mm třídy C 20/25, | m3 | 0.1585 |  | 0 |  | 0 |  | 0 | 21 | 0 | 2.525 | 0.4 | 0 | 0 | 801-1 | RTS 19/ I | RTS 18/ II | 3.21 | 0.51 |  | Práce |  |  |  | POL1_
|  | (z kameniva) hlazená dřevěným hladítkem | [24 empty] | SPI
|  | Včetně vytvoření dilatačních spár, bez zaplnění. | [24 empty] | POP
|  | 1.NP : 3,17*0,05 |  | 0.1585 | [22 empty] | VV | 0
SPU
38 | 632411150RU1 | Potěr ze suchých směsí samonivelační anhydritový, tloušťky 50 mm, bez penetrace | m2 | 150.82 |  | 0 |  | 0 |  | 0 | 21 | 0 | 0.095 | 14.33 | 0 | 0 | 801-1 | RTS 19/ I | Indiv | 0.43 | 64.85 |  | Práce |  |  |  | POL1_
|  | s rozprostřením a uhlazením | [24 empty] | SPI
|  | 1.PP - skladba P1 : 12,88+3,3+18,5+9,59+13,36+8,45+5,3+7,14+8,32+13,42+13,81+18,32+18,43 |  | 150.82 | [22 empty] | VV | 0
SPU
39 | 632419108RT3 | Potěr ze suchých směsí cementová samonivelační podlahová stěrka, tloušťky 8 mm, bez penetrace | m2 | 695.01 |  | 0 |  | 0 |  | 0 | 21 | 0 | 0.01428 | 9.92 | 0 | 0 | 801-1 | RTS 19/ I | Indiv | 0.27 | 187.65 |  | Práce |  |  |  | POL1_
|  | s rozprostřením a uhlazením | [24 empty] | SPI
|  | Cementová samonivelační podlahová stěrka pro tloušťky 2-10 mm. Pouze pro vnitřní použití, vhodná pro podlahová vytápění, pro jemné vyrovnání nerovných podlah. | [24 empty] | POP |  | Cementová samonivelační podlahová stěrka pro tloušťky 2-10 mm. Pouze pro vnitřní použití, vhodná pro podlahová vytápění, pro jemné vyrovnání nerovných podlah.
|  | 1.NP : (19,94+11,58+24,52+18,1+4,94+18,07+4,83+18,27+1,94+1,45+5,29+9,47+11,12+8,24+3,17+11,21+7,9) |  | 180.04 | [22 empty] | VV | 0
|  | 2.NP : (15,22+4,61+9,02+8,73+25,9+5,7+10,5+9,2+17,54+17,06+3,87+4,56+3,17+22+16,56) |  | 173.64 | [22 empty] | VV | 0
|  | 3.NP : (15,22+4,69+9,07+8,56+25,9+5,7+10,5+9,2+18,13+17,06+3,87+4,56+3,17+22,32+16,58) |  | 174.53 | [22 empty] | VV | 0
|  | 4.NP : 15,6+4,31+16,44+17,5+3,17+18,13+16,9+17,27+21,47+17,67+18,34 |  | 166.8 | [22 empty] | VV | 0
SPU
40 | 631310031RA0 | Mazanina z betonu prostého C 16/20, tloušťky 80 mm | m2 | 8.445 |  | 0 |  | 0 |  | 0 | 21 | 0 | 0.202 | 1.71 | 0 | 0 | AP-HSV | RTS 19/ I | RTS 19/ I | 0 | 0 |  | Agregovaná položka |  |  |  | POL2_
|  | hlazená dřevěným hladítkem. | [24 empty] | SPI
POP
|  | vyrovnání povrchu pod zámkovou dlažbou : (4,15+1,48)*1,5 |  | 8.445 | [22 empty] | VV | 0
SPU
41 | 631320134RA0 | Mazanina vyztužená sítí s izolací proti vlhkosti z betonu C16/20, tloušťky 150 mm, vyztužená sítí - drát 6,0 oka 150/150 mm, izolace proti vodě - 2 x ALP + pás izolační z oxidovaného asfaltu | m2 | 150.82 |  | 0 |  | 0 |  | 0 | 21 | 0 | 0.00516 | 0.78 | 0 | 0 | AP-HSV | RTS 19/ I | Indiv | 0 | 0 |  | Agregovaná položka |  |  |  | POL2_
|  | hlazená dřevěným hladítkem, penetrační nátěr dvojnásobný, asfaltovaný pás natavený, jednonásobný. | [24 empty] | SPI
POP
|  | 1.PP - skladba P1 : 12,88+3,3+18,5+9,59+13,36+8,45+5,3+7,14+8,32+13,42+13,81+18,32+18,43 |  | 150.82 | [22 empty] | VV | 0
SPU
Díl: | 64 | Výplně otvorů |  |  |  | 0 |  | 0 |  | 0 |  | 0 |  | 2.3 |  | 0.14 |  |  |  |  | 7.55 | [5 empty] | DIL
42 | 648991113RT6 | Osazení parapetních desek z plastických hmot Dodávka a osazení parapetních desek z plastických hmot šířky 500 mm | m | 8.1 |  | 0 |  | 0 |  | 0 | 21 | 0 | 0.00876 | 0.07 | 0 | 0 | 801-1 | RTS 19/ I | RTS 18/ II | 0.43 | 3.48 |  | Práce |  |  |  | POL1_
|  | a poloplastických hmot na montážní pěnu, zapravení omítky pod parapetem, těsnění spáry mezi parapetem a rámem okna, dodávka silikonu. | [24 empty] | SPI |  | a poloplastických hmot na montážní pěnu, zapravení omítky pod parapetem, těsnění spáry mezi parapetem a rámem okna, dodávka silikonu.
|  | parapet K1 : 0,65*6 |  | 3.9 | [22 empty] | VV | 0
|  | parapet K2 : 1,4*3 |  | 4.2 | [22 empty] | VV | 0
SPU
43 | 648R991113 | Osazení parapet.desek plast. a lamin. š.nad 20cm, včetně dodávky plastové parapetní desky š. 550 mm | m | 2.4 |  | 0 |  | 0 |  | 0 | 21 | 0 | 0.00746 | 0.02 | 0 | 0 |  | Vlastní | Indiv | 0.43 | 1.03 |  | Práce |  |  |  | POL1_
|  | parapet K3 : 0,8*3 |  | 2.4 | [22 empty] | VV | 0
SPU
44 | 648R991114 | Osazení parapet.desek plast. a lamin. š.nad 20cm, včetně dodávky plastové parapetní desky š. 300 mm | m | 4.2 |  | 0 |  | 0 |  | 0 | 21 | 0 | 0.00551 | 0.02 | 0 | 0 |  | Vlastní | RTS 18/ II | 0.425 | 1.79 |  | Práce |  |  |  | POL1_
|  | parapet K4 : 1,05*4 |  | 4.2 | [22 empty] | VV | 0
SPU
45 | 648R991115 | Osazení parapet.desek plast. a lamin. š.nad 20cm, včetně dodávky plastové parapetní desky š. 600 mm | m | 0.9 |  | 0 |  | 0 |  | 0 | 21 | 0 | 0.00551 | 0 | 0 | 0 |  | Vlastní | Indiv | 0.43 | 0.39 |  | Práce |  |  |  | POL1_
|  | parapet K5 : 0,9*1 |  | 0.9 | [22 empty] | VV | 0
SPU
46 | 648R991116 | Osazení parapet.desek plast. a lamin. š.nad 20cm, včetně dodávky plastové parapetní desky š. 250 mm | m | 2 |  | 0 |  | 0 |  | 0 | 21 | 0 | 0.00551 | 0.01 | 0 | 0 |  | Vlastní | RTS 18/ II | 0.43 | 0.86 |  | Práce |  |  |  | POL1_
|  | parapet K6 : 1*2 |  | 2 | [22 empty] | VV | 0
SPU
47 | 642202011RAD | Zazdění dveřních otvorů jednokřídlových, omítka, zdivo tloušťky 60 cm | kus | 1 |  | 0 |  | 0 |  | 0 | 21 | 0 | 2.1815 | 2.18 | 0.1368 | 0.14 | AP-HSV | RTS 19/ I | Součtová | 0 | 0 |  | Agregovaná položka |  |  |  | POL2_
|  | vyvěšení dřevěných dveřních křídel, vybourání stávající ocelové zárubně, zazdívka otvoru jakýmikoliv cihlami pálenými, omítka vnitřní vápenná nebo vápenocementová štuková. | [24 empty] | SPI |  | vyvěšení dřevěných dveřních křídel, vybourání stávající ocelové zárubně, zazdívka otvoru jakýmikoliv cihlami pálenými, omítka vnitřní vápenná nebo vápenocementová štuková.
SPU
Díl: | 94 | Lešení a stavební výtahy |  |  |  | 0 |  | 0 |  | 0 |  | 0 |  | 25.33 |  | 0 |  |  |  |  | 507.57 | [5 empty] | DIL
48 | 941941111R00 | Montáž lešení lehkého pracovního řadového s podlahami pronájem lešení za den | m2 | 187920 |  | 0 |  | 0 |  | 0 | 21 | 0 | 0 | 0 | 0 | 0 | 800-3 | RTS 19/ I | RTS 18/ II | 0 | 0 |  | Práce |  |  |  | POL1_
|  | včetně kotvení | [24 empty] | SPI
|  | nájem na 6 měsíců : (6*30)*1044 |  | 187920 | [22 empty] | VV | 0
SPU
49 | 941941852R00 | Demontáž lešení lehkého řadového s podlahami šířky přes 1,2 do 1,5 m, výšky přes 10 do 24 m | m2 | 1044 |  | 0 |  | 0 |  | 0 | 21 | 0 | 0 | 0 | 0 | 0 | 800-3 | RTS 19/ I | RTS 18/ II | 0.12 | 125.28 |  | Práce |  |  |  | POL1_
|  | plocha lešení - celý objekt : (16*16)+(4*16)+(12*16)+(8*16)+(6*16)+(13*16) |  | 944 | [22 empty] | VV | 0
|  | 100 |  | 100 | [22 empty] | VV | 0
SPU
50 | 941944052R00 | Montáž lešení lehkého pracovního řadového bez podlah šířky od 1,20 do 1,50 m, výšky přes 10 do 24 m | m2 | 1044 |  | 0 |  | 0 |  | 0 | 21 | 0 | 0.02426 | 25.33 | 0 | 0 | 800-3 | RTS 19/ I | Indiv | 0.15 | 156.6 |  | Práce |  |  |  | POL1_
|  | včetně kotvení | [24 empty] | SPI
|  | Včetně kotvení lešení. | [24 empty] | POP
|  | plocha lešení - celý objekt : (16*16)+(4*16)+(12*16)+(8*16)+(6*16)+(13*16) |  | 944 | [22 empty] | VV | 0
|  | 100 |  | 100 | [22 empty] | VV | 0
SPU
51 | 944944011R00 | Montáž ochranné sítě z umělých vláken | m2 | 1148.4 |  | 0 |  | 0 |  | 0 | 21 | 0 | 0 | 0 | 0 | 0 | 800-3 | RTS 19/ I | RTS 18/ I | 0.03 | 34.45 |  | Práce |  |  |  | POL1_
|  | výměra s přesahem : 1044*1,1 |  | 1148.4 | [22 empty] | VV | 0
SPU
52 | 944944081R00 | Demontáž ochranné sítě z umělých vláken | m2 | 1148.4 |  | 0 |  | 0 |  | 0 | 21 | 0 | 0 | 0 | 0 | 0 | 800-3 | RTS 19/ I | RTS 18/ I | 0.02 | 22.97 |  | Práce |  |  |  | POL1_
SPU
53 | 998009101R00 | Přesun hmot samostatně budovaného lešení bez ohledu na výšku | t | 22.9 |  | 0 |  | 0 |  | 0 | 21 | 0 | 0 | 0 | 0 | 0 | 800-3 | RTS 19/ I | Indiv | 7.348 | 168.27 |  | Práce |  |  |  | POL1_
SPU
54 | 180256400100R | Výtah stavební osob.- nákladní NOV 500 | Sh | 720 |  | 0 |  | 0 |  | 0 | 21 | 0 | 0 | 0 | 0 | 0 | STROJ | RTS 19/ I | RTS 18/ II | 0 | 0 |  | Stroj |  |  |  | POL6_
|  | nájem na 3 měsíce : (3*30)*8 |  | 720 | [22 empty] | VV | 0
SPU
Díl: | 95 | Dokončovací konstrukce na pozemních stavbách |  |  |  | 0 |  | 0 |  | 0 |  | 0 |  | 0.27 |  | 0 |  |  |  |  | 349.34 | [5 empty] | DIL
55 | 952901114R00 | Vyčištění budov a ostatních objektů budov bytové nebo občanské výstavby - zametení a umytí podlah, dlažeb, obkladů, schodů v místnostech, chodbách a schodištích, vyčištění a umytí oken, dveří s rámy, zárubněmi, umytí a vyčištění jiných zasklených a natíraných ploch a zařizovacích předmětů před předáním do užívání světlá výška podlaží přes 4 m | m2 | 988.88 |  | 0 |  | 0 |  | 0 | 21 | 0 | 4e-05 | 0.04 | 0 | 0 | 801-1 | RTS 19/ I | Indiv | 0.35 | 346.11 |  | Práce |  |  |  | POL1_
|  | dle zprávy AB : 988,88 |  | 988.88 | [22 empty] | VV | 0
SPU
56 | 953941312R00 | Osazení předmětů na hmoždinky osazení hasicího přístroje | kus | 19 |  | 0 |  | 0 |  | 0 | 21 | 0 | 1e-05 | 0 | 0 | 0 | 801-1 | RTS 19/ I | Indiv | 0.17 | 3.23 |  | Práce |  |  |  | POL1_
SPU
57 | 4498414R2 | Přístroj hasící práškový 21A/113B | kus | 5 |  | 0 |  | 0 |  | 0 | 21 | 0 | 0 | 0 | 0 | 0 |  | Vlastní | Indiv | 0 | 0 |  | Agregovaná položka |  |  |  | POL2_
SPU
58 | 953R999901 | Požární uzávěry | kpl | 1 |  | 0 |  | 0 |  | 0 | 21 | 0 | 0 | 0 | 0 | 0 |  | Vlastní | Indiv | 0 | 0 |  | Agregovaná položka |  |  |  | POL2_
SPU
59 | 44984114R1 | Přístroj hasicí práškový 21A | kus | 14 |  | 0 |  | 0 |  | 0 | 21 | 0 | 0.0166 | 0.23 | 0 | 0 |  | Vlastní | Indiv | 0 | 0 |  | Specifikace |  |  |  | POL3_
|  | na chodbě : 5 |  | 5 | [22 empty] | VV | 0
|  | 1.02 : 2 |  | 2 | [22 empty] | VV | 0
|  | 3.07 : 1 |  | 1 | [22 empty] | VV | 0
|  | 4.08 : 1 |  | 1 | [22 empty] | VV | 0
|  | 4.09 : 2 |  | 2 | [22 empty] | VV | 0
|  | 5.10 : 3 |  | 3 | [22 empty] | VV | 0
SPU
Díl: | 96 | Bourání konstrukcí |  |  |  | 0 |  | 0 |  | 0 |  | 0 |  | 0.25 |  | 170.46 |  |  |  |  | 229.85 | [5 empty] | DIL
60 | 968061125R00 | Vyvěšení nebo zavěšení dřevěných křídel dveří, plochy do 2 m2 | kus | 82 |  | 0 |  | 0 |  | 0 | 21 | 0 | 0 | 0 | 0 | 0 | 801-3 | RTS 19/ I | RTS 18/ II | 0.05 | 4.1 |  | Práce |  |  |  | POL1_
|  | oken, dveří a vrat, s uložením a opětovným zavěšením po provedení stavebních změn, | [24 empty] | SPI
SPU
61 | 968083003R00 | Vybourání plastových výplní otvorů oken, do 4 m2 | m2 | 20.33 |  | 0 |  | 0 |  | 0 | 21 | 0 | 0.00092 | 0.02 | 0.04 | 0.81 | 801-3 | RTS 19/ I | RTS 18/ II | 0.373 | 7.58 |  | Práce |  |  |  | POL1_
|  | pohled JJS : (3,21*2)+(0,6*3)+(0,2*3) |  | 8.82 | [22 empty] | VV | 0
|  | pohled z ulice Spojenců : 0,6*7 |  | 4.2 | [22 empty] | VV | 0
|  | pohled VVJ : (2,05*2)+3,21 |  | 7.31 | [22 empty] | VV | 0
SPU
62 | 978041108R00 | Odstranění kontaktního zateplovacího systému z fasádního polystyrenu EPS F, tloušťky 80 mm, s omítkou | m2 | 587.871 |  | 0 |  | 0 |  | 0 | 21 | 0 | 0 | 0 | 0.01256 | 7.38 | 801-3 | RTS 19/ I | RTS 18/ II | 0.24 | 141.09 |  | Práce |  |  |  | POL1_
|  | pohled severozápadní : 105,77+24,561+20,39 |  | 150.721 | [22 empty] | VV | 0
|  | okna : -(2,75*4)-(1,79*2) |  | -14.58 | [22 empty] | VV | 0
|  | pohled jihozápadní : 46,69+81,34+46,61+10,72 |  | 185.36 | [22 empty] | VV | 0
|  | okna : -(2,1*4)-(1,82*8)-(3,58) |  | -26.54 | [22 empty] | VV | 0
|  | pohled jihovýchodní : 21,77+105,88+23,90+2,88 |  | 154.43 | [22 empty] | VV | 0
|  | okna : -(2,1*6)-(1,97*2) |  | -16.54 | [22 empty] | VV | 0
|  | pohled severovýchodní : 50,48+74,74+50,8 |  | 176.02 | [22 empty] | VV | 0
|  | okna : -(2,1*10) |  | -21 | [22 empty] | VV | 0
SPU
63 | 968R072499 | Vybourání kovových dveřních zárubní | kus | 82 |  | 0 |  | 0 |  | 0 | 21 | 0 | 0.00117 | 0.1 | 0.076 | 6.23 |  | Vlastní | Indiv | 0.94 | 77.08 |  | Práce |  |  |  | POL1_
SPU
64 | 962200011RAA | Bourání příček z cihel pálených, tl. 10 cm | m2 | 93.1799 |  | 0 |  | 0 |  | 0 | 21 | 0 | 0.00067 | 0.06 | 0.134 | 12.49 | AP-HSV | RTS 19/ I | RTS 18/ II | 0 | 0 |  | Agregovaná položka |  |  |  | POL2_
|  | nebo vybourání otvorů průřezové plochy přes 4 m2 v příčkách z cihel na maltu vápennou nebo vápenocementovou. Svislá a vodorovná doprava suti, odvoz do 10 km. | [24 empty] | SPI |  | nebo vybourání otvorů průřezové plochy přes 4 m2 v příčkách z cihel na maltu vápennou nebo vápenocementovou. Svislá a vodorovná doprava suti, odvoz do 10 km.
|  | 1.NP : (4,2*3,19)+(3,5*3,19)+(0,7*3,19)+(2,85*3,19)+(2,22*3,19)+(2,8*3,19) |  | 51.9013 | [22 empty] | VV | 0
|  | 2.NP : (0,45*3,19)+(1,5*3,19) |  | 6.2205 | [22 empty] | VV | 0
|  | 3.NP : (3,83*2,87)+(2,9*2,87)+(3,4*2,87) |  | 29.0731 | [22 empty] | VV | 0
|  | 4.NP : (2,1*2,85) |  | 5.985 | [22 empty] | VV | 0
SPU
65 | 962200011RAB | Bourání příček z cihel pálených, tl. 15 cm | m2 | 85.9296 |  | 0 |  | 0 |  | 0 | 21 | 0 | 0.00067 | 0.06 | 0.204 | 17.53 | AP-HSV | RTS 19/ I | RTS 18/ II | 0 | 0 |  | Agregovaná položka |  |  |  | POL2_
|  | nebo vybourání otvorů průřezové plochy přes 4 m2 v příčkách z cihel na maltu vápennou nebo vápenocementovou. Svislá a vodorovná doprava suti, odvoz do 10 km. | [24 empty] | SPI |  | nebo vybourání otvorů průřezové plochy přes 4 m2 v příčkách z cihel na maltu vápennou nebo vápenocementovou. Svislá a vodorovná doprava suti, odvoz do 10 km.
|  | 1. NP : (1,45*3,19)+(2,0*3,19)+(2,55*3,19)+(3,5*3,19) |  | 30.305 | [22 empty] | VV | 0
|  | 2.NP : (3,2*2,89)+(0,7*2,89) |  | 11.271 | [22 empty] | VV | 0
|  | 3.NP : (4,78*2,87)+(3,2*2,87)+(3,2*2,87)+(0,6*2,87) |  | 33.8086 | [22 empty] | VV | 0
|  | 4.NP : (3,1*2,85)+(0,6*2,85) |  | 10.545 | [22 empty] | VV | 0
SPU
66 | 962300012RA0 | Bourání komínů z cihel, se dvěma průduchy | m | 26 |  | 0 |  | 0 |  | 0 | 21 | 0 | 0 | 0 | 1.0527 | 27.37 | AP-HSV | RTS 19/ I | RTS 18/ II | 0 | 0 |  | Agregovaná položka |  |  |  | POL2_
|  | z jakýchkoliv cihel pálených, šamotových nebo vápenopískových na maltu cementovou. Svislá a vodorovná doprava suti, odvoz do 10 km. | [24 empty] | SPI |  | z jakýchkoliv cihel pálených, šamotových nebo vápenopískových na maltu cementovou. Svislá a vodorovná doprava suti, odvoz do 10 km.
|  | 4*6,5 |  | 26 | [22 empty] | VV | 0
SPU
67 | 965100032RAA | Bourání dlažeb z půdních a keramických dlaždic dlažeb keramických, bez podkladních vrstev, tloušťka do 10 mm | m2 | 123.46 |  | 0 |  | 0 |  | 0 | 21 | 0 | 0 | 0 | 0.02 | 2.47 | AP-HSV | RTS 19/ I | Součtová | 0 | 0 |  | Agregovaná položka |  |  |  | POL2_
|  | bez podkladního lože, s jakoukoliv výplní spár. Svislá a vodorovná doprava suti, odvoz do 10 km. | [24 empty] | SPI
|  | 1. PP - dlažba keramická : 7,14+18,32+18,43 |  | 43.89 | [22 empty] | VV | 0
|  | 1.NP : 9,37+15,05+5,5 |  | 29.92 | [22 empty] | VV | 0
|  | 2.NP : 8,97 |  | 8.97 | [22 empty] | VV | 0
|  | 3.NP : 2,76+5,96 |  | 8.72 | [22 empty] | VV | 0
|  | 4.NP : 9,19 |  | 9.19 | [22 empty] | VV | 0
|  | 5.NP : 1+3,86+1,13+9,43+2,75+4,6 |  | 22.77 | [22 empty] | VV | 0
SPU
68 | 965200013RA0 | Bourání mazanin betonových s potěrem nebo teracem | m3 | 10.9725 |  | 0 |  | 0 |  | 0 | 21 | 0 | 0 | 0 | 2.2 | 24.14 | AP-HSV | RTS 19/ I | Indiv | 0 | 0 |  | Agregovaná položka |  |  |  | POL2_
|  | bourání podkladů pod dlažby nebo litých celistvých dlažeb a mazanin. Svislá a vodorovná doprava suti, odvoz do 10 km. | [24 empty] | SPI |  | bourání podkladů pod dlažby nebo litých celistvých dlažeb a mazanin. Svislá a vodorovná doprava suti, odvoz do 10 km.
|  | podkladní vrstva po demontáži dlažby : 43,89*0,25 |  | 10.9725 | [22 empty] | VV | 0
SPU
69 | 965200014RA0 | Bourání mazanin vyztužených svařovanou sítí | m3 | 32.079 |  | 0 |  | 0 |  | 0 | 21 | 0 | 0 | 0 | 2.2 | 70.57 | AP-HSV | RTS 19/ I | Indiv | 0 | 0 |  | Agregovaná položka |  |  |  | POL2_
|  | bourání podkladů pod dlažby nebo litých celistvých dlažeb a mazanin. Svislá a vodorovná doprava suti, odvoz do 10 km. | [24 empty] | SPI |  | bourání podkladů pod dlažby nebo litých celistvých dlažeb a mazanin. Svislá a vodorovná doprava suti, odvoz do 10 km.
|  | 1.PP : (12,88+3,3+18,5+9,59+13,36+8,45+5,3+8,32+13,42+13,81)*0,3 |  | 32.079 | [22 empty] | VV | 0
SPU
70 | 962R200051 | Bourání příček sádrových nebo sádrokart. bez konst, tloušťka 3,5 cm | m2 | 14.739 |  | 0 |  | 0 |  | 0 | 21 | 0 | 0.00067 | 0.01 | 0.1 | 1.47 |  | Vlastní | Součtová | 0 | 0 |  | Agregovaná položka |  |  |  | POL2_
|  | 2.NP : 5,1*2,89 |  | 14.739 | [22 empty] | VV | 0
SPU
Díl: | 97 | Přesuny suti a vybouraných hmot |  |  |  | 0 |  | 0 |  | 0 |  | 0 |  | 0 |  | 47.79 |  |  |  |  | 117.04 | [5 empty] | DIL
71 | 978013161R00 | Otlučení omítek vápenných nebo vápenocementových vnitřních s vyškrabáním spár, s očištěním zdiva stěn, v rozsahu do 50 % | m2 | 900.3431 |  | 0 |  | 0 |  | 0 | 21 | 0 | 0 | 0 | 0.02 | 18.01 | 801-3 | RTS 19/ I | RTS 18/ II | 0.13 | 117.04 |  | Práce |  |  |  | POL1_
|  | 1.NP : ((3,25+3,275+2,415+2,415)*3,19)+((3,38+1,54+1,54+3,38)*3,19)+((4+3,6+3,5)*3,19)+((4,25+3,6+3,9)*3,19)+((2,85+1,85+3,75+7,37+4,9+3,7)*3,19)+((3+4,29)*3,19) |  | 241.6584 | [22 empty] | VV | 0
|  | 2.NP : ((4,4*4)*2,89)+((3,95+3,7+3,75)*2,89)+((4,59*2)*2,89)+((4,78+7,25+7,25)*2,89)+((3,12+4,09+3,25+1,945+5,77+4,97+5,77)*2,89)+((1,7+4,96+2,1)*2,89) |  | 274.9402 | [22 empty] | VV | 0
|  | 3.NP : ((3,95+3,7+3,75)*2,87)+((3,95+3,7+3,75)*2,87)+((4,59*4)*2,87)+((4,45*2)*2,87)+((3,53*2)*2,87)+((4,63+3,6+3,27+2+3,16)*2,87)+((3,53+3,8)*2,87)+((3,8+4,9+3,53)*2,87)+((1,638+5,1)*2,87) |  | 287.2239 | [22 empty] | VV | 0
|  | 4.NP : ((3,95+3,7+3,75)*2,87)+((3,95+3,7+3,75)*2,87)+((4,59*4)*2,87)+((4,45*2)*2,87)+((3,53*2)*2,87)+((4,63+3,6+3,27+2+3,16)*2,87)+((3,53+3,8)*2,87)+((3,8+4,9+3,53)*2,87)+((1,638+5,1)*2,87) |  | 287.2239 | [22 empty] | VV | 0
|  | 5.NP : ((5,295+3,14)*2,45)+((5,295+3,14)*2,45)+((2,45+3,4+2,45+3,4)*2,45)+(2,86*1,3)+((5,305+1,5+1,5)*2,45)+((1,5+2)*2,45) |  | 102.6368 | [22 empty] | VV | 0
|  | okna : -130,5 |  | -130.5 | [22 empty] | VV | 0
|  | dveře : -81,54 |  | -81.54 | [22 empty] | VV | 0
|  | dveře : -81,3 |  | -81.3 | [22 empty] | VV | 0
SPU
72 | 978100010RA0 | Otlučení vnitřních omítek stropů vápenocementová 100% | m2 | 150.82 |  | 0 |  | 0 |  | 0 | 21 | 0 | 0 | 0 | 0.05 | 7.54 | AP-HSV | RTS 19/ I | RTS 18/ II | 0 | 0 |  | Agregovaná položka |  |  |  | POL2_
|  | vápenných nebo vápenocementových. Svislá a vodorovná doprava suti, odvoz do 10 km. | [24 empty] | SPI
|  | 1.PP : 12,88+3,3+18,5+9,59+13,36+8,45+5,3+7,14+8,32+13,42+13,81+18,32+18,43 |  | 150.82 | [22 empty] | VV | 0
SPU
73 | 978200010RA0 | Otlučení vnitřních omítek stěn vápenocementových 100% | m2 | 355.3792 |  | 0 |  | 0 |  | 0 | 21 | 0 | 0 | 0 | 0.046 | 16.35 | AP-HSV | RTS 19/ I | Součtová | 0 | 0 |  | Agregovaná položka |  |  |  | POL2_
|  | svislá a vodorovná doprava suti, odvoz do 10 km. | [24 empty] | SPI
|  | 1.PP : (11,457*2,38)+(4,25*2,38)+(16,11*2,38)+(11,92*2,38)+(15,179*2,38)+(11,751*2,38)+(9,853*2,38)+(11,093*2,38)+(9,2*2,38)+(16,214*2,38)+(16,762*2,38)+(15,53*2,38) |  | 355.3792 | [22 empty] | VV | 0
SPU
74 | 978500010RA0 | Odsekání a odebrání obkladů vnitřních | m2 | 86.59 |  | 0 |  | 0 |  | 0 | 21 | 0 | 0 | 0 | 0.068 | 5.89 | AP-HSV | RTS 19/ I | RTS 18/ II | 0 | 0 |  | Agregovaná položka |  |  |  | POL2_
|  | vnitřních nebo vnějších obkladů z jakýchkoliv materiálů, otlučení podkladní omítky až na zdivo. Svislá a vodorovná doprava suti, odvoz do 10 km. | [24 empty] | SPI |  | vnitřních nebo vnějších obkladů z jakýchkoliv materiálů, otlučení podkladní omítky až na zdivo. Svislá a vodorovná doprava suti, odvoz do 10 km.
|  | 1. PP : (16,672+15,53+11,093)*2 |  | 86.59 | [22 empty] | VV | 0
SPU
Díl: | 711 | Izolace proti vodě |  |  |  | 0 |  | 0 |  | 0 |  | 0 |  | 0.48 |  | 0 |  |  |  |  | 0 | [5 empty] | DIL
75 | 711210010RAA | Izolace stěrkové nátěr hydroizolační těsnicí hmotou, tekutou jednosložkovou izolací , proti vlhkosti, včetně těsnicího pásu do spoje podlaha-stěna | m2 | 355.3792 |  | 0 |  | 0 |  | 0 | 21 | 0 | 0.00136 | 0.48 | 0 | 0 | AP-PSV | RTS 19/ I | RTS 18/ I | 0 | 0 |  | Agregovaná položka |  |  |  | POL2_
|  | Nanesení hydroizolačního nátěru válečkem ve dvou vrstvách, nebo stěrkou v jedné vrstvě. Vlepení těsnicí pásky do spoje podlaha-stěna, přitlačení a uhlazení, přetažení pásky další vrstvou izolační stěrky. | [24 empty] | POP |  | Nanesení hydroizolačního nátěru válečkem ve dvou vrstvách, nebo stěrkou v jedné vrstvě. Vlepení těsnicí pásky do spoje podlaha-stěna, přitlačení a uhlazení, přetažení pásky další vrstvou izolační stěrky.
|  | 1.PP : (11,457*2,38)+(4,25*2,38)+(16,11*2,38)+(11,92*2,38)+(15,179*2,38)+(11,751*2,38)+(9,853*2,38)+(11,093*2,38)+(9,2*2,38)+(16,214*2,38)+(16,762*2,38)+(15,53*2,38) |  | 355.3792 | [22 empty] | VV | 0
SPU
Díl: | 713 | Izolace tepelné |  |  |  | 0 |  | 0 |  | 0 |  | 0 |  | 0.27 |  | 0 |  |  |  |  | 0 | [5 empty] | DIL
76 | 713120040RAD | Izolace tepelné podlah polystyren EPS 100 , objemová hmotnost 20 kg/m3, tloušťka 80 mm | m2 | 164.24 |  | 0 |  | 0 |  | 0 | 21 | 0 | 0.00163 | 0.27 | 0 | 0 | AP-PSV | RTS 19/ I | RTS 18/ II | 0 | 0 |  | Agregovaná položka |  |  |  | POL2_
|  | 1.PP - skladba P1 : 12,88+3,3+18,5+9,59+13,36+8,45+5,3+7,14+8,32+13,42+13,42+13,81+18,32+18,43 |  | 164.24 | [22 empty] | VV | 0
SPU
Díl: | 731 | Kotelny |  |  |  | 0 |  | 0 |  | 0 |  | 0 |  | 0 |  | 1.42 |  |  |  |  | 20.8 | [5 empty] | DIL
77 | 731200828R00 | Demontáž kotlů ocelových na kapalná a plynná paliva o výkonu přes 75 do 100 kW | kus | 3 |  | 0 |  | 0 |  | 0 | 21 | 0 | 0.0002 | 0 | 0.47225 | 1.42 | 800-731 | RTS 19/ I | Indiv | 6.932 | 20.8 |  | Práce |  |  |  | POL1_
SPU
Díl: | 762 | Konstrukce tesařské |  |  |  | 0 |  | 0 |  | 0 |  | 0 |  | 13.6 |  | 8.03 |  |  |  |  | 131.56 | [5 empty] | DIL
78 | 762085140R00 | Zvláštní výkony hoblování tesařských konstrukcí čtyřstranné | m | 234 |  | 0 |  | 0 |  | 0 | 21 | 0 | 0 | 0 | 0 | 0 | 800-762 | RTS 19/ I | RTS 18/ II | 0.34 | 79.56 |  | Práce |  |  |  | POL1_
|  | 3*78 |  | 234 | [22 empty] | VV | 0
SPU
79 | 762088113R00 | Zvláštní výkony zakrývání rozpracovaných tesařských konstrukcí těžkou plachtou na ochranu před srážkovou vodou, včetně odstranění 12 x 15 m | kus | 2 |  | 0 |  | 0 |  | 0 | 21 | 0 | 0.08471 | 0.17 | 0 | 0 | 800-762 | RTS 19/ I | RTS 18/ II | 26 | 52 |  | Práce |  |  |  | POL1_
|  | Zakrývání rozpracovaných tesařských konstrukcí těžkou plachtou na ochranu před srážkovou vodou. | [24 empty] | POP
SPU
80 | 762395000R00 | Spojovací a ochranné prostředky svory, prkna, hřebíky, pásová ocel, vruty, impregnace | m3 | 5 |  | 0 |  | 0 |  | 0 | 21 | 0 | 0.02357 | 0.12 | 0 | 0 | 800-762 | RTS 19/ I | RTS 18/ II | 0 | 0 |  | Práce |  |  |  | POL1_
SPU
81 | 762710112RAC | Prostorové vázané konstrukce z řeziva plochy 224 cm2, hranoly, rozměru 12 x 14 cm, včetně impregnace řeziva | m | 100 |  | 0 |  | 0 |  | 0 | 21 | 0 | 0.01327 | 1.33 | 0 | 0 | AP-PSV | RTS 19/ I | RTS 18/ II | 0 | 0 |  | Agregovaná položka |  |  |  | POL2_
|  | hraněného včetně spojovacích a ochranných prostředků. | [24 empty] | SPI
|  | Výměna stropních trámů 20% dle PD | [24 empty] | POP
SPU
82 | 762900040RAB | Demontáž samostatných prvků krovu bednění | m2 | 312 |  | 0 |  | 0 |  | 0 | 21 | 0 | 0 | 0 | 0.015 | 4.68 | AP-PSV | RTS 19/ I | Součtová | 0 | 0 |  | Agregovaná položka |  |  |  | POL2_
|  | Svislé přemístění ze 2. NP, nebo 1. PP, vodorovné vnitrostaveništní přemístění do 30 m, odvoz na skládku do 10 km. Bez poplatku za skládku. | [24 empty] | POP |  | Svislé přemístění ze 2. NP, nebo 1. PP, vodorovné vnitrostaveništní přemístění do 30 m, odvoz na skládku do 10 km. Bez poplatku za skládku.
SPU
83 | 762950030RAA | Výměna části střešní vazby průřezová plocha prvku 120 cm2 | m | 78 |  | 0 |  | 0 |  | 0 | 21 | 0 | 0.00726 | 0.57 | 0.00594 | 0.46 | AP-PSV | RTS 19/ I | Součtová | 0 | 0 |  | Agregovaná položka |  |  |  | POL2_
|  | Vyřezání části střešní vazby průřezové plochy podle popisu a zpětné doplnění řezivem stejného průřezu. | [24 empty] | SPI |  | Vyřezání části střešní vazby průřezové plochy podle popisu a zpětné doplnění řezivem stejného průřezu.
|  | Svislé přemístění ze 2. NP, nebo 1. PP, vodorovné vnitrostaveništní přemístění do 30 m, odvoz na skládku do 10 km. Bez poplatku za skládku. | [24 empty] | POP |  | Svislé přemístění ze 2. NP, nebo 1. PP, vodorovné vnitrostaveništní přemístění do 30 m, odvoz na skládku do 10 km. Bez poplatku za skládku.
SPU
84 | 762950030RAB | Výměna části střešní vazby průřezová plocha prvku 224 cm2 | m | 78 |  | 0 |  | 0 |  | 0 | 21 | 0 | 0.01483 | 1.16 | 0.01232 | 0.96 | AP-PSV | RTS 19/ I | Součtová | 0 | 0 |  | Agregovaná položka |  |  |  | POL2_
|  | Vyřezání části střešní vazby průřezové plochy podle popisu a zpětné doplnění řezivem stejného průřezu. | [24 empty] | SPI |  | Vyřezání části střešní vazby průřezové plochy podle popisu a zpětné doplnění řezivem stejného průřezu.
|  | Svislé přemístění ze 2. NP, nebo 1. PP, vodorovné vnitrostaveništní přemístění do 30 m, odvoz na skládku do 10 km. Bez poplatku za skládku. | [24 empty] | POP |  | Svislé přemístění ze 2. NP, nebo 1. PP, vodorovné vnitrostaveništní přemístění do 30 m, odvoz na skládku do 10 km. Bez poplatku za skládku.
SPU
85 | 762950030RAD | Výměna části střešní vazby průřezová plocha prvku 450 cm2 | m | 78 |  | 0 |  | 0 |  | 0 | 21 | 0 | 0.02657 | 2.07 | 0.02475 | 1.93 | AP-PSV | RTS 19/ I | Součtová | 0 | 0 |  | Agregovaná položka |  |  |  | POL2_
|  | Vyřezání části střešní vazby průřezové plochy podle popisu a zpětné doplnění řezivem stejného průřezu. | [24 empty] | SPI |  | Vyřezání části střešní vazby průřezové plochy podle popisu a zpětné doplnění řezivem stejného průřezu.
|  | Svislé přemístění ze 2. NP, nebo 1. PP, vodorovné vnitrostaveništní přemístění do 30 m, odvoz na skládku do 10 km. Bez poplatku za skládku. | [24 empty] | POP |  | Svislé přemístění ze 2. NP, nebo 1. PP, vodorovné vnitrostaveništní přemístění do 30 m, odvoz na skládku do 10 km. Bez poplatku za skládku.
SPU
86 | 762R340110RAB | Bednění střech z prken na sraz, impregnace, prkna tloušťky 25 mm, včetně dodávky | m2 | 312 |  | 0 |  | 0 |  | 0 | 21 | 0 | 0.01521 | 4.75 | 0 | 0 |  | Vlastní | Indiv | 0 | 0 |  | Agregovaná položka |  |  |  | POL2_
SPU
87 | 60596002R | hranol | m3 | 6.2408 |  | 0 |  | 0 |  | 0 | 21 | 0 | 0.55 | 3.43 | 0 | 0 | SPCM | RTS 19/ I | RTS 18/ II | 0 | 0 |  | Specifikace |  |  |  | POL3_
|  | hranoly 120/160 : (0,12*0,16)*78 |  | 1.4976 | [22 empty] | VV | 0
|  | hranoly 160160 : (0,16*0,16)*78 |  | 1.9968 | [22 empty] | VV | 0
|  | hranoly 160/180 : (0,16*0,18)*78 |  | 2.2464 | [22 empty] | VV | 0
|  | rezerva na doplňkové prvky : 0,5 |  | 0.5 | [22 empty] | VV | 0
SPU
88 | 998762203R00 | Přesun hmot pro konstrukce tesařské v objektech výšky do 24 m | % |  |  | 0 |  | 0 |  | 0 | 21 | 0 | 0 | 0 | 0 | 0 | 800-762 | RTS 19/ I | RTS 18/ II | 0 | 0 |  | Přesun hmot |  |  |  | POL7_
|  | 50 m vodorovně | [24 empty] | SPI
SPU
Díl: | 764 | Konstrukce klempířské |  |  |  | 0 |  | 0 |  | 0 |  | 0 |  | 1.25 |  | 3.28 |  |  |  |  | 73.91 | [5 empty] | DIL
89 | 764259615R00 | Žlaby z titanzinkového plechu půlkulatý závěsný kotlík , 330/100 mm, , povrch přírodní TiZn, povrch lesklý | kus | 7 |  | 0 |  | 0 |  | 0 | 21 | 0 | 0.00048 | 0 | 0 | 0 | 800-764 | RTS 19/ I | RTS 18/ I | 0.238 | 1.67 |  | Práce |  |  |  | POL1_
SPU
90 | 764255401R00 | Žlaby z titanzinkového plechu výroba a montáž žlabů včetně háků, čel, rohů, rovných hrdel a dilatací nástřešních oblého tvaru, rš 500 mm | m | 53.645 |  | 0 |  | 0 |  | 0 | 21 | 0 | 0.00437 | 0.23 | 0 | 0 | 800-764 | RTS 19/ I | RTS 18/ II | 0.59 | 31.65 |  | Práce |  |  |  | POL1_
|  | včetně spojovacích prostředků. | [24 empty] | POP
|  | žlaby nadokapní : 3,97+3,47+5,23+5,025+1,6+2,68+4,29+1,98+2+3,1+2,1+6,25+2,4+5,7+3,85 |  | 53.645 | [22 empty] | VV | 0
SPU
91 | 764291410R00 | Ostatní střešní prvky z titanzinkového plechu výroba a montáž závětrné lišty, rš 250 mm | m | 50 |  | 0 |  | 0 |  | 0 | 21 | 0 | 0.00245 | 0.12 | 0 | 0 | 800-764 | RTS 19/ I | RTS 18/ I | 0.52 | 26 |  | Práce |  |  |  | POL1_
|  | včetně spojovacích prostředků a zednické výpomoci. | [24 empty] | POP
SPU
92 | 764892346R00 | Ostatní prvky ke střechám střešní lávka včetně úchytů, délky 1 m, , , dodávka a montáž | sada | 3 |  | 0 |  | 0 |  | 0 | 21 | 0 | 0.0082 | 0.02 | 0 | 0 | 800-764 | RTS 19/ I | RTS 18/ II | 1.495 | 4.49 |  | Práce |  |  |  | POL1_
SPU
93 | 764211010RAB | Krytina z mědi a titanozinku krytina střech z TiZn plechu, sklon střechy 45° | m2 | 312 |  | 0 |  | 0 |  | 0 | 21 | 0 | 0 | 0 | 0 | 0 | AP-PSV | RTS 19/ I | Indiv | 0 | 0 |  | Agregovaná položka |  |  |  | POL2_
|  | hladká střešní, včetně úpravy krytiny u okapů, prostupů a výčnělků, z tabulí 2 x 1 m. | [24 empty] | SPI
|  | plocha s prořezem : 260*1,2 |  | 312 | [22 empty] | VV | 0
SPU
94 | 764230410RAA | Lemování z mědi a titanozinku lemování zdí z TiZn plechu, RŠ 250 mm | m | 60.86 |  | 0 |  | 0 |  | 0 | 21 | 0 | 0.00367 | 0.22 | 0 | 0 | AP-PSV | RTS 19/ I | RTS 18/ II | 0 | 0 |  | Agregovaná položka |  |  |  | POL2_
|  | zdí na plochých střechách, včetně rohů, spojů, lišt a dilatací. | [24 empty] | SPI
SPU
95 | 764252410RAB | Žlaby z mědi a titanozinku žlab z TiZn plechu, podokapní půlkruhový, RŠ 330 mm | m | 5.565 |  | 0 |  | 0 |  | 0 | 21 | 0 | 0.00266 | 0.01 | 0 | 0 | AP-PSV | RTS 19/ I | RTS 18/ II | 0 | 0 |  | Agregovaná položka |  |  |  | POL2_
|  | podokapní včetně háků a podílu rohů, rovných hrdel, kotlíků a dilatací. | [24 empty] | SPI
|  | žlaby : 5,565 |  | 5.565 | [22 empty] | VV | 0
SPU
96 | 764554410RAB | Odpadní trouby z mědi a titanozinku z Ti Zn plechu, kruhové, průměru, 100 mm | m | 88 |  | 0 |  | 0 |  | 0 | 21 | 0 | 0.00159 | 0.14 | 0 | 0 | AP-PSV | RTS 19/ I | RTS 18/ II | 0 | 0 |  | Agregovaná položka |  |  |  | POL2_
|  | včetně zděří, manžet, odboček, kolen, odskoků, výpustí vody a přechodových kusů. | [24 empty] | SPI
|  | pohled severozápadní : 11*2 |  | 22 | [22 empty] | VV | 0
|  | pohled jihozápadní : 11*2 |  | 22 | [22 empty] | VV | 0
|  | pohled severovýchodní : 11*2 |  | 22 | [22 empty] | VV | 0
|  | pohled severozápadní : 11*2 |  | 22 | [22 empty] | VV | 0
SPU
97 | 764900010RA0 | Demontáž krytiny z pozinkovaného plechu | m2 | 312 |  | 0 |  | 0 |  | 0 | 21 | 0 | 0 | 0 | 0.00732 | 2.28 | AP-PSV | RTS 19/ I | Součtová | 0 | 0 |  | Agregovaná položka |  |  |  | POL2_
|  | hladké střešní z tabulí 2 x 1 m. | [24 empty] | SPI
|  | Svislé přemístění ze 2. NP, nebo 1. PP, vodorovné vnitrostaveništní přemístění do 30 m, odvoz na skládku do 10 km. Bez poplatku za skládku. | [24 empty] | POP |  | Svislé přemístění ze 2. NP, nebo 1. PP, vodorovné vnitrostaveništní přemístění do 30 m, odvoz na skládku do 10 km. Bez poplatku za skládku.
SPU
98 | 764900035RA0 | Demontáž podokapních žlabů půlkruhových, z pozinkovaného plechu | m | 5.57 |  | 0 |  | 0 |  | 0 | 21 | 0 | 0 | 0 | 0.00464 | 0.03 | AP-PSV | RTS 19/ I | Součtová | 0 | 0 |  | Agregovaná položka |  |  |  | POL2_
|  | čtyřhranných nebo půlkruhových, včetně demontáže háků a kotlíků. | [24 empty] | SPI
|  | Svislé přemístění ze 2. NP, nebo 1. PP, vodorovné vnitrostaveništní přemístění do 30 m, odvoz na skládku do 10 km. Bez poplatku za skládku. | [24 empty] | POP |  | Svislé přemístění ze 2. NP, nebo 1. PP, vodorovné vnitrostaveništní přemístění do 30 m, odvoz na skládku do 10 km. Bez poplatku za skládku.
SPU
99 | 764900040RAA | Demontáž odpadních trub z pozinkovaného plechu | m | 121.2 |  | 0 |  | 0 |  | 0 | 21 | 0 | 0 | 0 | 0.00336 | 0.41 | AP-PSV | RTS 19/ I | RTS 18/ II | 0 | 0 |  | Agregovaná položka |  |  |  | POL2_
|  | včetně kolen a výpustí vody. | [24 empty] | SPI
|  | Svislé přemístění ze 2. NP, nebo 1. PP, vodorovné vnitrostaveništní přemístění do 30 m, odvoz na skládku do 10 km. Bez poplatku za skládku. | [24 empty] | POP |  | Svislé přemístění ze 2. NP, nebo 1. PP, vodorovné vnitrostaveništní přemístění do 30 m, odvoz na skládku do 10 km. Bez poplatku za skládku.
|  | pohled SSV : 0,70+11,5+3,5 |  | 15.7 | [22 empty] | VV | 0
|  | pohled VVJ : 10,5+13,6+13,6 |  | 37.7 | [22 empty] | VV | 0
|  | pohled JJS : 11,5+14,2+2,8+11,5 |  | 40 | [22 empty] | VV | 0
|  | pohled z ulice spojenců : 2,8+11,5+13,5 |  | 27.8 | [22 empty] | VV | 0
SPU
100 | 764900050RAA | Demontáž oplechování parapetů z pozinkovaného plechu | m | 86.81 |  | 0 |  | 0 |  | 0 | 21 | 0 | 0 | 0 | 0.00181 | 0.16 | AP-PSV | RTS 19/ I | RTS 18/ II | 0 | 0 |  | Agregovaná položka |  |  |  | POL2_
|  | Svislé přemístění ze 2. NP, nebo 1. PP, vodorovné vnitrostaveništní přemístění do 30 m, odvoz na skládku do 10 km. Bez poplatku za skládku. | [24 empty] | POP |  | Svislé přemístění ze 2. NP, nebo 1. PP, vodorovné vnitrostaveništní přemístění do 30 m, odvoz na skládku do 10 km. Bez poplatku za skládku.
|  | pohled SSV : 0,59+0,5+0,89+0,89+0,89+0,85 |  | 4.61 | [22 empty] | VV | 0
|  | pohled VVJ : 1,2+1,1+1,1+1,1+1,1+0,5+0,5+0,5+0,4+0,4+2,1+2,1+2,1+2,1 |  | 16.3 | [22 empty] | VV | 0
|  | pohled JJS : 0,6+0,6+0,6+(2,1*12)+(0,85*7) |  | 32.95 | [22 empty] | VV | 0
|  | pohled z ulice spojenců : 0,6+0,6+0,6+(2,1*12)+(0,85*7) |  | 32.95 | [22 empty] | VV | 0
SPU
101 | 764900060RAA | Demontáž oplechování zdí a nadezdívek z pozinkovaného plechu | m | 59.745 |  | 0 |  | 0 |  | 0 | 21 | 0 | 0 | 0 | 0.00243 | 0.15 | AP-PSV | RTS 19/ I | RTS 18/ II | 0 | 0 |  | Agregovaná položka |  |  |  | POL2_
|  | Svislé přemístění ze 2. NP, nebo 1. PP, vodorovné vnitrostaveništní přemístění do 30 m, odvoz na skládku do 10 km. Bez poplatku za skládku. | [24 empty] | POP |  | Svislé přemístění ze 2. NP, nebo 1. PP, vodorovné vnitrostaveništní přemístění do 30 m, odvoz na skládku do 10 km. Bez poplatku za skládku.
|  | oplechování soklu : 0,925+15,925+1,275+0,6+0,99+0,6+11,825+7,8+1,925+5,595+8,305+0,925+3,055 |  | 59.745 | [22 empty] | VV | 0
SPU
102 | 764R510414 | Oplechování parapetů z TiZn plechu, rš 400 mm | m | 66.61 |  | 0 |  | 0 |  | 0 | 21 | 0 | 0.00396 | 0.26 | 0 | 0 |  | Vlastní | Indiv | 0 | 0 |  | Agregovaná položka |  |  |  | POL2_
|  | Parapet Z4 : 2,25*4 |  | 9 | [22 empty] | VV | 0
|  | 57,61 |  | 57.61 | [22 empty] | VV | 0
SPU
103 | 764R510419 | Oplechování parapetů z TiZn plechu, rš 450 mm | m | 20.2 |  | 0 |  | 0 |  | 0 | 21 | 0 | 0.00396 | 0.08 | 0 | 0 |  | Vlastní | RTS 18/ II | 0 | 0 |  | Agregovaná položka |  |  |  | POL2_
|  | parapet 450 mm : 0,45*6 |  | 2.7 | [22 empty] | VV | 0
|  | parapet 1200 mm : 1,2*3 |  | 3.6 | [22 empty] | VV | 0
|  | parapet 600 mm : 0,6*3 |  | 1.8 | [22 empty] | VV | 0
|  | parapet 2250 mm : 2,25*4 |  | 9 | [22 empty] | VV | 0
|  | parapet 950 mm : 0,95*1 |  | 0.95 | [22 empty] | VV | 0
|  | parapet 2150 mm : 2,15*1 |  | 2.15 | [22 empty] | VV | 0
SPU
104 | 764R530410 | Oplechování zdí z TiZn plechu, rš 700 mm Rheinzink | m | 6.1 |  | 0 |  | 0 |  | 0 | 21 | 0 | 0.00396 | 0.02 | 0 | 0 |  | Vlastní | Indiv | 0 | 0 |  | Agregovaná položka |  |  |  | POL2_
|  | střecha : (3,05*2) |  | 6.1 | [22 empty] | VV | 0
SPU
105 | 764R55501 | Pokládka dělící rohože | m2 | 312 |  | 0 |  | 0 |  | 0 | 21 | 0 | 0 | 0 | 0 | 0 |  | Vlastní | Indiv | 0 | 0 |  | Agregovaná položka |  |  |  | POL2_
SPU
106 | 764R881199 | Sněhový zachytávač trubkový | m | 101.04 |  | 0 |  | 0 |  | 0 | 21 | 0 | 0.00011 | 0.01 | 0 | 0 |  | Vlastní | Indiv | 0.1 | 10.1 |  | Agregovaná položka |  |  |  | POL2_
|  | včetně spojovacích prostředků. | [24 empty] | POP
|  | (3,7*1,8+5,7+3,8+5,1+2+2)*4 |  | 101.04 | [22 empty] | VV | 0
SPU
107 | 764R900035 | Demontáž nadokapních žlabů půlkruhových | m | 53.645 |  | 0 |  | 0 |  | 0 | 21 | 0 | 0 | 0 | 0.00464 | 0.25 |  | Vlastní | RTS 18/ II | 0 | 0 |  | Agregovaná položka |  |  |  | POL2_
|  | Svislé přemístění ze 2. NP, nebo 1. PP, vodorovné vnitrostaveništní přemístění do 30 m, odvoz na skládku do 10 km. Bez poplatku za skládku. | [24 empty] | POP |  | Svislé přemístění ze 2. NP, nebo 1. PP, vodorovné vnitrostaveništní přemístění do 30 m, odvoz na skládku do 10 km. Bez poplatku za skládku.
|  | žlaby nadokapní : 3,97+3,47+5,23+5,025+1,6+2,68+4,29+1,98+2+3,1+2,1+6,25+2,4+5,7+3,85 |  | 53.645 | [22 empty] | VV | 0
SPU
108 | 67350012R | fólie konstrukční s lepivou vrstvou, separační; paropropustná; plošná hmotnost 400 g/m2; tloušťka 8,00 mm; š = 1 400,0 mm; l = 30 000 mm | m2 | 338 |  | 0 |  | 0 |  | 0 | 21 | 0 | 0.00042 | 0.14 | 0 | 0 | SPCM | RTS 19/ I | RTS 18/ I | 0 | 0 |  | Specifikace |  |  |  | POL3_
|  | materiál navýšení sklonu 30% : 260*1,3 |  | 338 | [22 empty] | VV | 0
SPU
109 | 998764203R00 | Přesun hmot pro konstrukce klempířské v objektech výšky do 24 m | % |  |  | 0 |  | 0 |  | 0 | 21 | 0 | 0 | 0 | 0 | 0 | 800-764 | RTS 19/ I | RTS 18/ II | 0 | 0 |  | Přesun hmot |  |  |  | POL7_
|  | 50 m vodorovně | [24 empty] | SPI
SPU
Díl: | 766 | Konstrukce truhlářské |  |  |  | 0 |  | 0 |  | 0 |  | 0 |  | 12.42 |  | 0.52 |  |  |  |  | 52.96 | [5 empty] | DIL
110 | 766661422R00 | Montáž dveřních křídel kompletizovaných otevíravých , protipožárních, do ocelové nebo fošnové zárubně, jednokřídlových, šířky přes 800 mm | kus | 12 |  | 0 |  | 0 |  | 0 | 21 | 0 | 0 | 0 | 0 | 0 | 800-766 | RTS 19/ I | Indiv | 1.63 | 19.56 |  | Práce |  |  |  | POL1_
|  | Dveře s protipožární odolností do 30 minut. | [24 empty] | POP
SPU
111 | 766812840R00 | Demontáž kuchyňských linek délky přes 1800 do 2100 mnm | kus | 3 |  | 0 |  | 0 |  | 0 | 21 | 0 | 0 | 0 | 0.174 | 0.52 | 800-766 | RTS 19/ I | RTS 18/ II | 0.95 | 2.85 |  | Práce |  |  |  | POL1_
|  | 2.NP : 2 |  | 2 | [22 empty] | VV | 0
|  | 5.NP : 1 |  | 1 | [22 empty] | VV | 0
SPU
112 | 766825111R00 | Montáž nábytku vestavěného skříně jednokřídlové šatní policové | kus | 18 |  | 0 |  | 0 |  | 0 | 21 | 0 | 0.00019 | 0 | 0 | 0 | 800-766 | RTS 19/ I | RTS 18/ II | 1.697 | 30.55 |  | Práce |  |  |  | POL1_
SPU
113 | 642940090RA0 | Dveře vnitřní dřevěné montáž - dveře ve specifikace jednokřídlové, překlad, zárubeň, práh | kus | 67 |  | 0 |  | 0 |  | 0 | 21 | 0 | 0.1637 | 10.97 | 0 | 0 | AP-HSV | RTS 19/ I | Indiv | 0 | 0 |  | Agregovaná položka |  |  |  | POL2_
|  | dodávka a montáž dvou kusů prefabrikovaných překladů, dodávka a osazení ocelové zárubně CgH šířky 10 cm cementovou maltu, s vybetonováním prahu v zárubni a s osazením špalíku nebo latě pro dřevěný práh, dodávka a montáž dveřních křídel kompletizovaných šířky podle popisu, dodávka a montáž dřevěného dveřního prahu, nátěr zárubně základní 1x, barvou 2 x, emailem 1x. | [24 empty] | SPI |  | dodávka a montáž dvou kusů prefabrikovaných překladů, dodávka a osazení ocelové zárubně CgH šířky 10 cm cementovou maltu, s vybetonováním prahu v zárubni a s osazením špalíku nebo latě pro dřevěný práh, dodávka a montáž dveřních křídel kompletizovaných šířky podle popisu, dodávka a montáž dřevěného dveřního prahu, nátěr zárubně základní 1x, barvou 2 x, emailem 1x.
|  | Včetně kotvení zárubně do zdiva. | [24 empty] | POP
SPU
114 | 766810010RAI | Kuchyňské linky pouze montáž, dodávka linky ve specifikaci, | kus | 3 |  | 0 |  | 0 |  | 0 | 21 | 0 | 0 | 0 | 0 | 0 | AP-PSV | RTS 19/ I | Součtová | 0 | 0 |  | Agregovaná položka |  |  |  | POL2_
SPU
115 | 766R550001 | Madlo dubové vč. ochranného nátěru | m | 27.9 |  | 0 |  | 0 |  | 0 | 21 | 0 | 0 | 0 | 0 | 0 |  | Vlastní | Indiv | 0 | 0 |  | Agregovaná položka |  |  |  | POL2_
|  | 1.PP schodiště : 2,5 |  | 2.5 | [22 empty] | VV | 0
|  | 1.NP schodiště : 2,5*2 |  | 5 | [22 empty] | VV | 0
|  | 2.NP schodiště : 2,5*2 |  | 5 | [22 empty] | VV | 0
|  | 3.NP schdiště : 2,5*2 |  | 5 | [22 empty] | VV | 0
|  | 4.NP schodiště : 2,5*2 |  | 5 | [22 empty] | VV | 0
|  | 5.NP schodiště : 2,7*2 |  | 5.4 | [22 empty] | VV | 0
SPU
116 | 766R670011 | O1 - M+D okno plastové, výklopné otvíravé , rozměr 450/600, 6-ti komorový systém, izolační trojsklo, barva bílá | kus | 2 |  | 0 |  | 0 |  | 0 | 21 | 0 | 0.0451 | 0.09 | 0 | 0 |  | Vlastní | Indiv | 0 | 0 |  | Agregovaná položka |  |  |  | POL2_
SPU
117 | 766R670012 | O2 - M+D okno plastové, výklopné otvíravé, rozměr 1200/650, 6-ti komorový systém, izolační trojsklo, barva bílá | kus | 3 |  | 0 |  | 0 |  | 0 | 21 | 0 | 0.0491 | 0.15 | 0 | 0 |  | Vlastní | Indiv | 0 | 0 |  | Agregovaná položka |  |  |  | POL2_
SPU
118 | 766R670013 | O3 - M+D okno plastové, výklopné otvíravé, rozměr 600/650 , 6-ti komorový systém, izolační trojsklo, barva bílá | kus | 3 |  | 0 |  | 0 |  | 0 | 21 | 0 | 0.05311 | 0.16 | 0 | 0 |  | Vlastní | Indiv | 0 | 0 |  | Agregovaná položka |  |  |  | POL2_
SPU
119 | 766R670014 | O4 - M+D okno plastové, výklopné otevíravé, rozměr 450/650, 6-tikomorový systém, izolační trojsklo, barva bílá | kus | 4 |  | 0 |  | 0 |  | 0 | 21 | 0 | 0.0491 | 0.2 | 0 | 0 |  | Vlastní | Indiv | 0 | 0 |  | Agregovaná položka |  |  |  | POL2_
SPU
120 | 766R670015 | O5 - M+D okno plastové, výklopné otevíravé, rozměr 900/650, 6-ti komorový systém, izolační trojsklo, barva bílá | kus | 1 |  | 0 |  | 0 |  | 0 | 21 | 0 | 0.06011 | 0.06 | 0 | 0 |  | Vlastní | Indiv | 0 | 0 |  | Agregovaná položka |  |  |  | POL2_
SPU
121 | 766R670016 | O6 - M+D okno plastové, výklopné otevíravé, rozměr 1000/1600, 6-ti komorový systém, izolační systém, barva bílá | kus | 2 |  | 0 |  | 0 |  | 0 | 21 | 0 | 0.06011 | 0.12 | 0 | 0 |  | Vlastní | Indiv | 0 | 0 |  | Agregovaná položka |  |  |  | POL2_
SPU
122 | 766R690017 | O7 - M+D okno plastové , kyvné , rozměr 1050x1600 mm, 6-tikomorový systém, izolační trojsklo, brava bílá | kus | 4 |  | 0 |  | 0 |  | 0 | 21 | 0 | 0 | 0 | 0 | 0 |  | Vlastní | Indiv | 0 | 0 |  | Agregovaná položka |  |  |  | POL2_
SPU
123 | 766R690018 | O8 - M+D okno plastové, výklopné, rozměr 1200x550 mm, 6-tikomorový systém, izolační trojsklo, barva bílá | kus | 8 |  | 0 |  | 0 |  | 0 | 21 | 0 | 0 | 0 | 0 | 0 |  | Vlastní | Indiv | 0 | 0 |  | Agregovaná položka |  |  |  | POL2_
SPU
124 | 766R770003 | D3 - dveře vnitřní jednokřídlé , rozměr 700x1970 mm, zámek WC, včetně zárubně | kus | 5 |  | 0 |  | 0 |  | 0 | 21 | 0 | 0 | 0 | 0 | 0 |  | Vlastní | Indiv | 0 | 0 |  | Agregovaná položka |  |  |  | POL2_
SPU
125 | 766R770004 | D4 - dveře vnitřní jednokřídlé , rozměr 800x1970 mm, záměk bezpečnostní, včetně zárubně | kus | 27 |  | 0 |  | 0 |  | 0 | 21 | 0 | 0 | 0 | 0 | 0 |  | Vlastní | Indiv | 0 | 0 |  | Agregovaná položka |  |  |  | POL2_
SPU
126 | 766R770005 | D5 - dveře vnitřní jednokřídlé, rozměr 900x1970 mm, zámek bezpečnostní, včetně zárubně | kus | 15 |  | 0 |  | 0 |  | 0 | 21 | 0 | 0 | 0 | 0 | 0 |  | Vlastní | Indiv | 0 | 0 |  | Agregovaná položka |  |  |  | POL2_
SPU
127 | 766R770006 | D6 - dveře vnitřní jednokřídlé, rozměr 1000x1970 mm, zámek bezpečnostní, včetně zárubně | kus | 12 |  | 0 |  | 0 |  | 0 | 21 | 0 | 0 | 0 | 0 | 0 |  | Vlastní | Indiv | 0 | 0 |  | Agregovaná položka |  |  |  | POL2_
SPU
128 | 766R770007 | D7 - dveře vnitřní jednokřídlé, rozměr 1100x1970 mm, zámek bezpečnostní, včetně zárubně | kus | 1 |  | 0 |  | 0 |  | 0 | 21 | 0 | 0 | 0 | 0 | 0 |  | Vlastní | Indiv | 0 | 0 |  | Agregovaná položka |  |  |  | POL2_
SPU
129 | 766R770008 | D8 - dveře vnitřní jednokřídlé, rozměr 600X1970 mm, zámek bezpečnostní, včetně zárubně | kus | 5 |  | 0 |  | 0 |  | 0 | 21 | 0 | 0 | 0 | 0 | 0 |  | Vlastní | Indiv | 0 | 0 |  | Agregovaná položka |  |  |  | POL2_
SPU
130 | 766R770009 | D9 - dveře jednokřídlé protipožární EI30 DP3 - sm/C2 , rozměr 1000x1970, prosklení , zámek bezpeč, nostní, včetně zárubní | kus | 1 |  | 0 |  | 0 |  | 0 | 21 | 0 | 0 | 0 | 0 | 0 |  | Vlastní | Indiv | 0 | 0 |  | Agregovaná položka |  |  |  | POL2_
SPU
131 | 766R770010 | D10 - dveře jednokřídlé protipožární EI30 DP3- C2, rozměr 900x1970, zámek bezpečnostní, včetně zárubní | kus | 5 |  | 0 |  | 0 |  | 0 | 21 | 0 | 0 | 0 | 0 | 0 |  | Vlastní | Indiv | 0 | 0 |  | Agregovaná položka |  |  |  | POL2_
SPU
132 | 766R770011 | D11 - dveře jednokřídlé protipožární EI30 DP3 - C2, rozměr 800x1970 mm, zámek bezpečnostní, včetně zárubně | kus | 5 |  | 0 |  | 0 |  | 0 | 21 | 0 | 0 | 0 | 0 | 0 |  | Vlastní | Indiv | 0 | 0 |  | Agregovaná položka |  |  |  | POL2_
SPU
133 | 766R770012 | D12 - dveře jednokřídlé protipožární EI30 DP3 sm/C2 prosklené, rozměr 900x1970 mm, zámek bezpečnost, ní, včetně zárubně | kus | 1 |  | 0 |  | 0 |  | 0 | 21 | 0 | 0 | 0 | 0 | 0 |  | Vlastní | Indiv | 0 | 0 |  | Agregovaná položka |  |  |  | POL2_
SPU
134 | 61143790.AR8 | D1 - dveře vchodové plast 1000x2050 otevíravé, barva bílá, bezpečnostním kování, včetně zárubní | kus | 2 |  | 0 |  | 0 |  | 0 | 21 | 0 | 0.04 | 0.08 | 0 | 0 |  | Vlastní | Indiv | 0 | 0 |  | Specifikace |  |  |  | POL3_
SPU
135 | 61143792.AR9 | D2 - dveře vchodové plast 1100x2050 otevíravé , barva bílá , bezpečnostního kování, včetně zárubně | kus | 1 |  | 0 |  | 0 |  | 0 | 21 | 0 | 0.044 | 0.04 | 0 | 0 |  | Vlastní | Indiv | 0 | 0 |  | Specifikace |  |  |  | POL3_
SPU
136 | 61581624.AR | linka kuchyňská atypická; š = 2 400 mm | soubor | 3 |  | 0 |  | 0 |  | 0 | 21 | 0 | 0.184 | 0.55 | 0 | 0 | SPCM | RTS 19/ I | Indiv | 0 | 0 |  | Specifikace |  |  |  | POL3_
|  | Kuchyňská linka do domácnosti. Jedná o 3 ks. Kuchyňská linka bude mít horní a dolní skřínky standardních rozměrů | [24 empty] | POP |  | Kuchyňská linka do domácnosti. Jedná o 3 ks. Kuchyňská linka bude mít horní a dolní skřínky standardních rozměrů
|  | hloubky a výšky (šíře skříněk bude 1x600mm, 1x800mm, 1x1000mm – platí pto horní i dolní). Délka kuchyňské | [24 empty] | POP |  | hloubky a výšky (šíře skříněk bude 1x600mm, 1x800mm, 1x1000mm – platí pto horní i dolní). Délka kuchyňské
|  | linky bude 2,4 m vč.sporáku. Základem linky bude dřevotřískový korpus s finální povrchem z dýhy a tl.min 18 mm. | [24 empty] | POP |  | linky bude 2,4 m vč.sporáku. Základem linky bude dřevotřískový korpus s finální povrchem z dýhy a tl.min 18 mm.
|  | Skříňky budou plné bez prosklení. Součástí horních skříněk budou police v počtu 5ks. Jedná vrchní skříňka | [24 empty] | POP |  | Skříňky budou plné bez prosklení. Součástí horních skříněk budou police v počtu 5ks. Jedná vrchní skříňka
|  | šíře 600 mm bude uzpůsobena pro digestoř. Otvírání horních skříněk bude pomocí plynových pístů. | [24 empty] | POP
|  | Spodní skříňky budou mít 1x šuplík šíře 800 mm. Součásti budou police v počtu 3 ks. Součástí dodávky bude | [24 empty] | POP |  | Spodní skříňky budou mít 1x šuplík šíře 800 mm. Součásti budou police v počtu 3 ks. Součástí dodávky bude
|  | pracovní deska o rozměrech 600x1800x28 mm v dekoru bílý mramor. Součástí desky bude výřez pro dřez. | [24 empty] | POP
SPU
137 | 615855001 | Šatní skříň dřevěná jednokřídlá – rozměr 1000x1800x500 ze dřevotřísky tl. 18 mm | kus | 18 |  | 0 |  | 0 |  | 0 | 21 | 0 | 0 | 0 | 0 | 0 |  | Vlastní | Indiv | 0 | 0 |  | Specifikace |  |  |  | POL3_
|  | Popis | [24 empty] | POP
|  | šatní skříň je vyrobená z oboustranně laminované dřevotřísky o síle 18 mm | [24 empty] | POP
|  | hrany jsou lemovány odolnou plastovou hranou ABS o síle 1 mm | [24 empty] | POP
|  | dvířka jsou uzamykatelné cylindrickým zámkem, ke kterému přísluší vždy dva klíče | [24 empty] | POP
|  | součástí standardní výbavy je dvojháček a dvě police | [24 empty] | POP
|  | zadní část skříně je opatřena průduchy k zajištění odvětrávání horní a spodní části skříně | [24 empty] | POP
SPU
138 | 998766203R00 | Přesun hmot pro konstrukce truhlářské v objektech výšky do 24 m | % |  |  | 0 |  | 0 |  | 0 | 21 | 0 | 0 | 0 | 0 | 0 | 800-766 | RTS 19/ I | RTS 18/ II | 0 | 0 |  | Přesun hmot |  |  |  | POL7_
|  | 50 m vodorovně | [24 empty] | SPI
SPU
Díl: | 767 | Konstrukce zámečnické |  |  |  | 0 |  | 0 |  | 0 |  | 0 |  | 0.12 |  | 0 |  |  |  |  | 0 | [5 empty] | DIL
139 | 767200001RA0 | Schodišťové zábradlí madlo, nátěr | m | 6.5 |  | 0 |  | 0 |  | 0 | 21 | 0 | 0.01808 | 0.12 | 0 | 0 | AP-PSV | RTS 19/ I | Součtová | 0 | 0 |  | Agregovaná položka |  |  |  | POL2_
|  | z trubek nebo tenkostěnných profilů do zdiva (10 kg/m zábradlí), dodávka a montáž dřevěných průběžných madel, nátěr zábradlí syntetický základní a dvojnásobný vrchní, nátěr madla lazurovacím lakem dvojnásobný s napuštěním. | [24 empty] | SPI |  | z trubek nebo tenkostěnných profilů do zdiva (10 kg/m zábradlí), dodávka a montáž dřevěných průběžných madel, nátěr zábradlí syntetický základní a dvojnásobný vrchní, nátěr madla lazurovacím lakem dvojnásobný s napuštěním.
|  | venkovní zábradlí délky 6,5 m) pozink, kotveno do zdi pomocí závitových tyčí jen tyč | [24 empty] | POP
SPU
140 | 767R550001 | Ocelové madlo u rampy kotveno přes chemickou kotvu na M12 včetně nátěru | m | 4.68 |  | 0 |  | 0 |  | 0 | 21 | 0 | 0 | 0 | 0 | 0 |  | Vlastní | Indiv | 0 | 0 |  | Agregovaná položka |  |  |  | POL2_
SPU
141 | 767R555501 | M+D ocelového žebříku | kpl | 1 |  | 0 |  | 0 |  | 0 | 21 | 0 | 0 | 0 | 0 | 0 |  | Vlastní | Indiv | 0 | 0 |  | Agregovaná položka |  |  |  | POL2_
SPU
Díl: | 771 | Podlahy z dlaždic a obklady |  |  |  | 0 |  | 0 |  | 0 |  | 0 |  | 11.91 |  | 0 |  |  |  |  | 23.95 | [5 empty] | DIL
142 | 998771203R00 | Přesun hmot pro podlahy z dlaždic v objektech výšky do 24 m | % | 6103.49 |  | 0 |  | 0 |  | 0 | 21 | 0 | 0 | 0 | 0 | 0 | 800-771 | RTS 19/ I | Indiv | 0 | 0 |  | Práce |  |  |  | POL1_
|  | 50 m vodorovně | [24 empty] | SPI
SPU
143 | 771100050RAB | Vyrovnání podkladů pod dlažby stěrkovými hmotami tl. 6 mm, použití v exteriéru, bez pnetrace | m2 | 361.63 |  | 0 |  | 0 |  | 0 | 21 | 0 | 0.0102 | 3.69 | 0 | 0 | AP-PSV | RTS 19/ I | Indiv | 0 | 0 |  | Agregovaná položka |  |  |  | POL2_
|  | podklad pro dlažbu : 65,25+145,24+151,14 |  | 361.63 | [22 empty] | VV | 0
SPU
144 | 771575024RA0 | Dlažba z dlaždic keramických 30 x 30 cm, položených do flexibilního lepidla, , včetně jednosložkové hydroizolační stěrky | m2 | 150.82 |  | 0 |  | 0 |  | 0 | 21 | 0 | 0.023 | 3.47 | 0 | 0 | AP-PSV | RTS 19/ I | Indiv | 0 | 0 |  | Agregovaná položka |  |  |  | POL2_
|  | Hydroizolační stěrka, dlažba do tmele, spárování. Vložení těsnicího pásu do spoje podlaha-stěna a zatmelení silikonovým tmelem. | [24 empty] | POP |  | Hydroizolační stěrka, dlažba do tmele, spárování. Vložení těsnicího pásu do spoje podlaha-stěna a zatmelení silikonovým tmelem.
|  | Keramické dlažby budou protiskluzné R10 do vnitřních interiérů I. jakosti s nasákavostí E<0,5% UGL. | [24 empty] | POP
|  | 1.PP - skladba P1 : (12,88+3,3+18,5+9,59+13,36+8,45+5,3+7,14+8,32+13,42+13,81+18,32+18,43) |  | 150.82 | [22 empty] | VV | 0
SPU
145 | 771575111RAB | Dlažba z dlaždic keramických 30 x 30 cm, se separační a zvukově izolační podložkou, na podklad z dřevoštěpkových nebo cementotřískových desek, suché prostředí, | m2 | 130.625 |  | 0 |  | 0 |  | 0 | 21 | 0 | 0.01958 | 2.56 | 0 | 0 | AP-PSV | RTS 19/ I | Indiv | 0 | 0 |  | Agregovaná položka |  |  |  | POL2_
|  | Keramické dlažby budou protiskluzné R10 do vnitřních interiérů I. jakosti s nasákavostí E<0,5% UGL. | [24 empty] | POP
|  | Penetrace podkladu, izolační panel do tmele, obvodový dilatační pás, dlažba do tmele, spárování. | [24 empty] | POP
|  | Tmelení silikonovým tmelem. Pokládka dlažby je včetně soklu | [24 empty] | POP
|  | 1.NP : (19,94+1,94+1,45+9,47+11,12+8,24+11,21+7,9)*1,1 |  | 78.397 | [22 empty] | VV | 0
|  | 2.NP : (15,22*1,1) |  | 16.742 | [22 empty] | VV | 0
|  | 3.NP : (15,22*1,1) |  | 16.742 | [22 empty] | VV | 0
|  | 4.NP : (15,6+1,44)*1,1 |  | 18.744 | [22 empty] | VV | 0
SPU
146 | 771575121RAB | Dlažba z dlaždic keramických 30 x 30 cm, se separační a zvukově izolační podložkou, na podklad z dřevoštěpkových nebo cementotřískových desek, vlhké prostředí, včetně jednosložkové hydroizolační stěrky | m2 | 54.824 |  | 0 |  | 0 |  | 0 | 21 | 0 | 0.04003 | 2.19 | 0 | 0 | AP-PSV | RTS 19/ I | Indiv | 0 | 0 |  | Agregovaná položka |  |  |  | POL2_
|  | Keramické dlažby budou protiskluzné R10 do vnitřních interiérů I. jakosti s nasákavostí E<0,5% UGL. | [24 empty] | POP
|  | Penetrace podkladu, izolační panel do tmele, obvodový dilatační pás, hydroizolační stěrka, dlažba do | [24 empty] | POP
|  | tmele, spárování. Vložení dilatačního provazce do spoje podlaha-stěna a zatmelení silikonovým tmelem. | [24 empty] | POP |  | tmele, spárování. Vložení dilatačního provazce do spoje podlaha-stěna a zatmelení silikonovým tmelem.
|  | Pokládka dlažby je včetně soklu | [24 empty] | POP
|  | 1.NP : (4,94+4,83+5,29)*1,1 |  | 16.566 | [22 empty] | VV | 0
|  | 2.NP : (9,02+3,87)*1,1 |  | 14.179 | [22 empty] | VV | 0
|  | 3.NP : (9,07+3,87)*1,1 |  | 14.234 | [22 empty] | VV | 0
|  | 4.NP : (1,44+1,63+5,88)*1,1 |  | 9.845 | [22 empty] | VV | 0
SPU
147 | 771R130119 | Obklad soklíků rovných do tmele výšky do 100 mm | m | 99.805 |  | 0 |  | 0 |  | 0 | 21 | 0 | 0 | 0 | 0 | 0 |  | Vlastní | RTS 18/ II | 0.24 | 23.95 |  | Agregovaná položka |  |  |  | POL2_
|  | 1.PP : 11,33+15,3+2,51+13+7,885+1,81+5,78+4,15+4,15+4,15+4,5+4,5+4,125+4,125+3,14+3,14+3,105+3,105 |  | 99.805 | [22 empty] | VV | 0
SPU
Díl: | 775 | Podlahy vlysové a parketové |  |  |  | 0 |  | 0 |  | 0 |  | 0 |  | 0 |  | 1.43 |  |  |  |  | 0 | [5 empty] | DIL
148 | 775519010RA0 | Demontáž podlah vlysových lepených | m2 | 57.13 |  | 0 |  | 0 |  | 0 | 21 | 0 | 0 | 0 | 0.025 | 1.43 | AP-PSV | RTS 19/ I | RTS 18/ II | 0 | 0 |  | Agregovaná položka |  |  |  | POL2_
|  | včetně lišt. | [24 empty] | SPI
|  | Vodorovné vnitrostaveništní přemístění do 30 m, odvoz na skládku do 10 km. Bez poplatku za skládku. | [24 empty] | POP
|  | 5.NP : 31,73+25,4 |  | 57.13 | [22 empty] | VV | 0
SPU
Díl: | 776 | Podlahy povlakové |  |  |  | 0 |  | 0 |  | 0 |  | 0 |  | 2.06 |  | 0.73 |  |  |  |  | 7.67 | [5 empty] | DIL
149 | 776200820RT1 | Demontáž povlakových podlah ze schodišťových stupňů lepených, s podložkou, z ploch přes 10 m2 | m | 27.9 |  | 0 |  | 0 |  | 0 | 21 | 0 | 0 | 0 | 0.0005 | 0.01 | 800-775 | RTS 19/ I | RTS 18/ II | 0.105 | 2.93 |  | Práce |  |  |  | POL1_
|  | 1.PP schodiště : 2,5 |  | 2.5 | [22 empty] | VV | 0
|  | 1.NP schodiště : 2,5*2 |  | 5 | [22 empty] | VV | 0
|  | 2.NP schodiště : 2,5*2 |  | 5 | [22 empty] | VV | 0
|  | 3.NP schdiště : 2,5*2 |  | 5 | [22 empty] | VV | 0
|  | 4.NP schodiště : 2,5*2 |  | 5 | [22 empty] | VV | 0
|  | 5.NP schodiště : 2,7*2 |  | 5.4 | [22 empty] | VV | 0
SPU
150 | 776200830R00 | Demontáž povlakových podlah ze schodišťových stupňů odstranění hran scodišťových stupňů a uložení na hromady, , | m | 93.4 |  | 0 |  | 0 |  | 0 | 21 | 0 | 0 | 0 | 0.0003 | 0.03 | 800-775 | RTS 19/ I | RTS 18/ II | 0.04 | 3.74 |  | Práce |  |  |  | POL1_
|  | 1. PP hrany schodiště : 9*1 |  | 9 | [22 empty] | VV | 0
|  | 1.NP hrany schodiště : (4*1)+(8*1,2) |  | 13.6 | [22 empty] | VV | 0
|  | 2.NP hrany schodiště : (13*1,2) |  | 15.6 | [22 empty] | VV | 0
|  | 3.NP hrany schodiště : (13*1,2) |  | 15.6 | [22 empty] | VV | 0
|  | 4.NP hrany schodiště : (13*1,2) |  | 15.6 | [22 empty] | VV | 0
|  | 5.NP hrany schodiště : (20*1,2) |  | 24 | [22 empty] | VV | 0
SPU
151 | 776973314R00 | Čisticí zóny a rohože vstupní rohož, houževnté pryže tvar kroužku s otevřeným dnem, tloušťky 14 mm | m2 | 10 |  | 0 |  | 0 |  | 0 | 21 | 0 | 0.008 | 0.08 | 0 | 0 | 800-775 | RTS 19/ I | Indiv | 0.1 | 1 |  | Práce |  |  |  | POL1_
SPU
152 | 776220010RAG | Povlaky na schodišti z PVC podlahovina heterogenní, protiskluzná tl. 2 mm | m | 27.9 |  | 0 |  | 0 |  | 0 | 21 | 0 | 0.00232 | 0.06 | 0 | 0 | AP-PSV | RTS 19/ I | Indiv | 0 | 0 |  | Agregovaná položka |  |  |  | POL2_
|  | lepení a dodávka podlahoviny z PVC na schodišťových stupních, podstupnicích a pryžových hran. | [24 empty] | SPI
|  | PVC bude použito do komerčních prostor se zatížením skupina 33. tl. PVC 4 mm. | [24 empty] | POP
|  | 1.PP schodiště : 2,5 |  | 2.5 | [22 empty] | VV | 0
|  | 1.NP schodiště : 2,5*2 |  | 5 | [22 empty] | VV | 0
|  | 2.NP schodiště : 2,5*2 |  | 5 | [22 empty] | VV | 0
|  | 3.NP schdiště : 2,5*2 |  | 5 | [22 empty] | VV | 0
|  | 4.NP schodiště : 2,5*2 |  | 5 | [22 empty] | VV | 0
|  | 5.NP schodiště : 2,7*2 |  | 5.4 | [22 empty] | VV | 0
SPU
153 | 776510010RA0 | Demontáž povlakových podlah z nášlapné plochy | m2 | 687.26 |  | 0 |  | 0 |  | 0 | 21 | 0 | 0 | 0 | 0.001 | 0.69 | AP-PSV | RTS 19/ I | RTS 18/ II | 0 | 0 |  | Agregovaná položka |  |  |  | POL2_
|  | lepených s podložkou. | [24 empty] | SPI
|  | Vodorovné vnitrostaveništní přemístění do 30 m, odvoz na skládku do 10 km. Bez poplatku za skládku. | [24 empty] | POP
|  | 1.NP : 14,94+4,57+3,17+6,44+10,73+15,16+16,39+3,84+13,61+1,92+31,25 |  | 122.02 | [22 empty] | VV | 0
|  | 2.NP : 20,06+16,89+17,0+3,17+17,54+34,3+31+27,07 |  | 167.03 | [22 empty] | VV | 0
|  | 3.NP : 15,6+4,39+16,89+17,06+3,17+18,13+16,55+39,09+4,14+12,81+18,38 |  | 166.21 | [22 empty] | VV | 0
|  | 4.NP : 15,6+4,31+16,44+17,5+3,17+18,13+16,9+17,27+21,47+17,67+18,34 |  | 166.8 | [22 empty] | VV | 0
|  | 5.NP : 11,27+12,06+3,17+9,53+1,65+10,07+17,45 |  | 65.2 | [22 empty] | VV | 0
SPU
154 | 776520010RAG | Podlahy povlakové z PVC bez vyrovnání podkladu, podlahovina homogenní protiskluzná, tl. 2,0 mm, z pásů, včetně soklíku | m2 | 633.03 |  | 0 |  | 0 |  | 0 | 21 | 0 | 0.00304 | 1.92 | 0 | 0 | AP-PSV | RTS 19/ I | Indiv | 0 | 0 |  | Agregovaná položka |  |  |  | POL2_
|  | lepení a dodávka podlahoviny z PVC, bez podkladu. Svaření podlahoviny. Dodávka a lepení podlahových soklíků z měkčeného PVC. Pastování a vyleštění podlah. | [24 empty] | SPI |  | lepení a dodávka podlahoviny z PVC, bez podkladu. Svaření podlahoviny. Dodávka a lepení podlahových soklíků z měkčeného PVC. Pastování a vyleštění podlah.
|  | PVC bude použito do komerčních prostor se zatížením skupina 33. tl. PVC 4 mm. | [24 empty] | POP
|  | bez vyrovnání podkladu | [24 empty] | POP
|  | Přechody mezi keramickou dlažbu a PVC budou opatřeny kovovými přechodovým lištami šroubovanými. | [24 empty] | POP
|  | 1.NP : 11,58+24,52+18,1+18,07+18,27 |  | 90.54 | [22 empty] | VV | 0
|  | 2.NP : 4,61+8,73+25,9+5,7+10,5+9,2+17,54+17,06+4,56+22,0+16,56 |  | 142.36 | [22 empty] | VV | 0
|  | 3.NP : 4,69+8,56+25,9+5,7+10,5+9,2+18,13+17,06+4,56+22,32+16,54 |  | 143.16 | [22 empty] | VV | 0
|  | 4.NP : 4,31+1,88+18,34+15,5+39,39+16,89+17,15+17,5+18,13 |  | 149.09 | [22 empty] | VV | 0
|  | 5.NP : 31,73+12,03+25,4+9,55+1,65+10,07+17,45 |  | 107.88 | [22 empty] | VV | 0
SPU
155 | 776R550001 | Přírodní korková podložka pod podlahy | m2 | 696.333 |  | 0 |  | 0 |  | 0 | 21 | 0 | 0 | 0 | 0 | 0 |  | Vlastní | Indiv | 0 | 0 |  | Agregovaná položka |  |  |  | POL2_
|  | P4 s prořezem : 633,03*1,1 |  | 696.333 | [22 empty] | VV | 0
SPU
156 | 998776203R00 | Přesun hmot pro podlahy povlakové v objektech výšky do 24 m | % |  |  | 0 |  | 0 |  | 0 | 21 | 0 | 0 | 0 | 0 | 0 | 800-775 | RTS 19/ I | RTS 18/ II | 0 | 0 |  | Přesun hmot |  |  |  | POL7_
|  | vodorovně do 50 m | [24 empty] | SPI
SPU
Díl: | 781 | Obklady keramické |  |  |  | 0 |  | 0 |  | 0 |  | 0 |  | 3.35 |  | 0 |  |  |  |  | 132.02 | [5 empty] | DIL
157 | 781101111R00 | Příprava podkladu před provedením obkladu vyrovnání podkladu maltou ze SMS tl. do 7 mm | m2 | 204.59 |  | 0 |  | 0 |  | 0 | 21 | 0 | 0 | 0 | 0 | 0 | 800-771 | RTS 19/ I | RTS 18/ II | 0.33 | 67.51 |  | Práce |  |  |  | POL1_
|  | 190,19+14,4 |  | 204.59 | [22 empty] | VV | 0
SPU
158 | 781101141R00 | Příprava podkladu před provedením obkladu provedení hydroizolační stěrky jednovrstvé | m2 | 204.59 |  | 0 |  | 0 |  | 0 | 21 | 0 | 0 | 0 | 0 | 0 | 800-771 | RTS 19/ I | RTS 18/ II | 0.24 | 49.1 |  | Práce |  |  |  | POL1_
|  | 14,4+190,19 |  | 204.59 | [22 empty] | VV | 0
SPU
159 | 781475114RU1 | Montáž obkladů vnitřních z dlaždic keramických 200 x 200 mm, , kladených do flexibilního tmele | m2 | 14.4 |  | 0 |  | 0 |  | 0 | 21 | 0 | 0.00398 | 0.06 | 0 | 0 | 800-771 | RTS 19/ I | RTS 18/ II | 1.07 | 15.41 |  | Práce |  |  |  | POL1_
|  | V místech, kde nebudou keramické obklady budou keramické sokly výšky 50 mm. | [24 empty] | POP
|  | obklad u kuchyňské linky : (2,4*1)*6 |  | 14.4 | [22 empty] | VV | 0
SPU
160 | 781475114RAA | Obklad vnitřní keramický do velikosti 300 x 300 mm, do flexibilního tmelu, , | m2 | 190.1925 |  | 0 |  | 0 |  | 0 | 21 | 0 | 0.01728 | 3.29 | 0 | 0 | AP-PSV | RTS 19/ I | RTS 18/ II | 0 | 0 |  | Agregovaná položka |  |  |  | POL2_
|  | z dlaždic keramických kladených do malty, včetně spárování a podílu práce v omezeném prostoru a na malých plochách. | [24 empty] | SPI |  | z dlaždic keramických kladených do malty, včetně spárování a podílu práce v omezeném prostoru a na malých plochách.
|  | 1.NP : ((2+2,7+2,9+0,5)*2)+((2,15+1,35+2,15)*2)+(0,85*2,25)+((1,565+2,615+3+1,5)*2)+((1,4+0,9+0,8)*2) |  | 52.9725 | [22 empty] | VV | 0
|  | 2.NP : ((4,15+2+2,08+2,8+2)*2)+((2,2+1,8+0,9+2,2)*2) |  | 40.26 | [22 empty] | VV | 0
|  | 3.NP : ((4,15+2+2,08+2,8+2)*2)+((2,2+1,8+0,9+2,2)*2) |  | 40.26 | [22 empty] | VV | 0
|  | 4.NP : ((2+1,2+1,2+1,5+2,7+3,2+1,5)*2) |  | 26.6 | [22 empty] | VV | 0
|  | ((0,7+1,5+2,2+1,5+0,7)*2)+((3,35+0,8+1,5+2+0,8)*2) |  | 30.1 | [22 empty] | VV | 0
SPU
161 | 998781203R00 | Přesun hmot pro obklady keramické v objektech výšky do 24 m | % |  |  | 0 |  | 0 |  | 0 | 21 | 0 | 0 | 0 | 0 | 0 | 800-771 | RTS 19/ I | RTS 18/ II | 0 | 0 |  | Přesun hmot |  |  |  | POL7_
SPU
Díl: | 783 | Nátěry |  |  |  | 0 |  | 0 |  | 0 |  | 0 |  | 0.11 |  | 0 |  |  |  |  | 0 | [5 empty] | DIL
162 | 783120012RAC | Nátěry ocelových konstrukcí syntetické konstrukcí středných "B", dvojnásobý krycí s emailováním | m2 | 156.373 |  | 0 |  | 0 |  | 0 | 21 | 0 | 0.0004 | 0.06 | 0 | 0 | AP-PSV | RTS 19/ I | Součtová | 0 | 0 |  | Agregovaná položka |  |  |  | POL2_
|  | Mříže SSV : (1,05*3)+(0,6*1)+(0,5*2) |  | 4.75 | [22 empty] | VV | 0
|  | mříže VVJ : (3,3*4)+(0,85*4)+(0,6*1)+(0,35*5) |  | 18.95 | [22 empty] | VV | 0
|  | Mříže JJS : (3,3*12)+(0,65*5)+(0,3*2)+(1,06*7) |  | 50.87 | [22 empty] | VV | 0
|  | Mříže z ulice Spojenců : (3,3*9)+(0,6*7)+(1,06*7)+(0,5*4) |  | 43.32 | [22 empty] | VV | 0
|  | 1.PP schodiště : 2,5*1,1 |  | 2.75 | [22 empty] | VV | 0
|  | 1.NP schodiště : (2,5*2)*1,1 |  | 5.5 | [22 empty] | VV | 0
|  | 2.NP schodiště : (2,5*2)*1,1 |  | 5.5 | [22 empty] | VV | 0
|  | 3.NP schdiště : (2,5*2)*1,1 |  | 5.5 | [22 empty] | VV | 0
|  | 4.NP schodiště : (2,5*2)*1,1 |  | 5.5 | [22 empty] | VV | 0
|  | 5.NP schodiště : (2,7*2)*1,1 |  | 5.94 | [22 empty] | VV | 0
|  | ocelové zábradlí rampy : (4,15+1,48)*1,1 |  | 6.193 | [22 empty] | VV | 0
|  | sloup u rampy : (3,2*0,5) |  | 1.6 | [22 empty] | VV | 0
SPU
163 | 783780010RAC | Nátěry tesařských výrobků impregnační proti dřevokazným houbám, plísním, hnilobě a dřevokaznému hmyzu, dvojnásobný | m2 | 251.28 |  | 0 |  | 0 |  | 0 | 21 | 0 | 0.00016 | 0.04 | 0 | 0 | AP-PSV | RTS 19/ I | Součtová | 0 | 0 |  | Agregovaná položka |  |  |  | POL2_
|  | hranoly 120/160 : ((0,12*2)+(0,16*2)*78)*2 |  | 50.4 | [22 empty] | VV | 0
|  | hranol 160/160 : ((0,16*4)*78)*2 |  | 99.84 | [22 empty] | VV | 0
|  | hranol 160/180 : ((0,16*2)+(0,18*2)*78)+((0,16*2)+(0,18*2)*100)*2 |  | 101.04 | [22 empty] | VV | 0
SPU
164 | 783900010RA0 | Odstranění nátěrů z ocelových konstrukcí, oškrabáním | m2 | 156.373 |  | 0 |  | 0 |  | 0 | 21 | 0 | 1e-05 | 0 | 0 | 0 | AP-PSV | RTS 19/ I | Součtová | 0 | 0 |  | Agregovaná položka |  |  |  | POL2_
|  | Mříže SSV : (1,05*3)+(0,6*1)+(0,5*2) |  | 4.75 | [22 empty] | VV | 0
|  | mříže VVJ : (3,3*4)+(0,85*4)+(0,6*1)+(0,35*5) |  | 18.95 | [22 empty] | VV | 0
|  | Mříže JJS : (3,3*12)+(0,65*5)+(0,3*2)+(1,06*7) |  | 50.87 | [22 empty] | VV | 0
|  | Mříže z ulice Spojenců : (3,3*9)+(0,6*7)+(1,06*7)+(0,5*4) |  | 43.32 | [22 empty] | VV | 0
|  | 1.PP schodiště : 2,5*1,1 |  | 2.75 | [22 empty] | VV | 0
|  | 1.NP schodiště : (2,5*2)*1,1 |  | 5.5 | [22 empty] | VV | 0
|  | 2.NP schodiště : (2,5*2)*1,1 |  | 5.5 | [22 empty] | VV | 0
|  | 3.NP schdiště : (2,5*2)*1,1 |  | 5.5 | [22 empty] | VV | 0
|  | 4.NP schodiště : (2,5*2)*1,1 |  | 5.5 | [22 empty] | VV | 0
|  | 5.NP schodiště : (2,7*2)*1,1 |  | 5.94 | [22 empty] | VV | 0
|  | ocelové zábradlí rampy : (4,15+1,48)*1,1 |  | 6.193 | [22 empty] | VV | 0
|  | sloup u rampy : (3,2*0,5) |  | 1.6 | [22 empty] | VV | 0
SPU
165 | 783900090RAB | Ostatní práce pro nátěry odmaštění konstrukcí a výrobků | m2 | 148.58 |  | 0 |  | 0 |  | 0 | 21 | 0 | 7e-05 | 0.01 | 0 | 0 | AP-PSV | RTS 19/ I | Součtová | 0 | 0 |  | Agregovaná položka |  |  |  | POL2_
|  | Mříže SSV : (1,05*3)+(0,6*1)+(0,5*2) |  | 4.75 | [22 empty] | VV | 0
|  | mříže VVJ : (3,3*4)+(0,85*4)+(0,6*1)+(0,35*5) |  | 18.95 | [22 empty] | VV | 0
|  | Mříže JJS : (3,3*12)+(0,65*5)+(0,3*2)+(1,06*7) |  | 50.87 | [22 empty] | VV | 0
|  | Mříže z ulice Spojenců : (3,3*9)+(0,6*7)+(1,06*7)+(0,5*4) |  | 43.32 | [22 empty] | VV | 0
|  | 1.PP schodiště : 2,5*1,1 |  | 2.75 | [22 empty] | VV | 0
|  | 1.NP schodiště : (2,5*2)*1,1 |  | 5.5 | [22 empty] | VV | 0
|  | 2.NP schodiště : (2,5*2)*1,1 |  | 5.5 | [22 empty] | VV | 0
|  | 3.NP schdiště : (2,5*2)*1,1 |  | 5.5 | [22 empty] | VV | 0
|  | 4.NP schodiště : (2,5*2)*1,1 |  | 5.5 | [22 empty] | VV | 0
|  | 5.NP schodiště : (2,7*2)*1,1 |  | 5.94 | [22 empty] | VV | 0
SPU
Díl: | 784 | Malby |  |  |  | 0 |  | 0 |  | 0 |  | 0 |  | 0.5 |  | 0 |  |  |  |  | 41.92 | [5 empty] | DIL
166 | 784122112R00 | Malby vápenné se začištěním , bílé, dvojnásobné | m2 | 355.3792 |  | 0 |  | 0 |  | 0 | 21 | 0 | 0.00028 | 0.1 | 0 | 0 | 800-784 | RTS 19/ I | RTS 18/ II | 0.1 | 35.54 |  | Práce |  |  |  | POL1_
|  | O2 - 1.PP : (11,457*2,38)+(4,25*2,38)+(16,11*2,38)+(11,92*2,38)+(15,179*2,38)+(11,751*2,38)+(9,853*2,38)+(11,093*2,38)+(9,2*2,38)+(16,214*2,38)+(16,762*2,38)+(15,53*2,38) |  | 355.3792 | [22 empty] | VV | 0
SPU
167 | 784432374R00 | Malby klihové se začištěním na schodišti o výšce podlaží do 3,8m, jednobarevné, dvojnásobné s přidáním barvy latexové, bez pačokování | m2 | 91.2 |  | 0 |  | 0 |  | 0 | 21 | 0 | 0.00014 | 0.01 | 0 | 0 | 800-784 | RTS 19/ I | RTS 18/ I | 0.07 | 6.38 |  | Práce |  |  |  | POL1_
|  | 1.PP : (2,2*1,5)*2 |  | 6.6 | [22 empty] | VV | 0
|  | 1.NP-5.NP : ((4,7*1,5)*2)*6 |  | 84.6 | [22 empty] | VV | 0
SPU
168 | 784450010RAB | Malby z malířských směsí disperzní, penetrace jednonásobná, malba dvojnásobná, bílá | m2 | 1794.82 |  | 0 |  | 0 |  | 0 | 21 | 0 | 0.00022 | 0.39 | 0 | 0 | AP-PSV | RTS 19/ I | Součtová | 0 | 0 |  | Agregovaná položka |  |  |  | POL2_
|  | stěny : 985 |  | 985 | [22 empty] | VV | 0
|  | stropy : 150,82+567+92 |  | 809.82 | [22 empty] | VV | 0
SPU
Díl: | 799 | Ostatní - dopňující prvky |  |  |  | 0 |  | 0 |  | 0 |  | 0 |  | 0 |  | 0 |  |  |  |  | 0 | [5 empty] | DIL
169 | 799R00001 | Informační systém - dle odsouhlasení investora | kpl | 1 |  | 0 |  | 0 |  | 0 | 21 | 0 | 0 | 0 | 0 | 0 |  | Vlastní | Indiv | 0 | 0 |  | Agregovaná položka |  |  |  | POL2_
|  | Součástí dodávky stavby bude informační systém a tabule. 1x hliníkový držák s vkládacími | [24 empty] | POP
|  | lištami pro nalepení popisu podlaží o rozměrech cca 1000x800 mm - vč. montážní sady. | [24 empty] | POP
|  | 8x hliníkový držák s vkládacími lištami pro nalepení názvu místností a 3x jména o rozměrech cca | [24 empty] | POP
|  | 400x400 mm - vč. montážní sady a100x lepíci požární značky o rozměru 150x150 | [24 empty] | POP
|  | (např. směr úniku, označení hydrantu apod). | [24 empty] | POP
SPU
170 | 799R00002 | Cedule plechová rozměr 900x600 mm - návrh odsouhlasen investorem, vč. grafického návrhu | kpl | 1 |  | 0 |  | 0 |  | 0 | 21 | 0 | 0 | 0 | 0 | 0 |  | Vlastní | Indiv | 0 | 0 |  | Agregovaná položka |  |  |  | POL2_
SPU
171 | 799R00003 | Nová venkovní dvířka HUP | kus | 1 |  | 0 |  | 0 |  | 0 | 21 | 0 | 0 | 0 | 0 | 0 |  | Vlastní | Indiv | 0 | 0 |  | Agregovaná položka |  |  |  | POL2_
SPU
172 | 799R55001 | M+D - dočasný billboard o rozměru 2,6 x 2,4 m (barevný potisk) včetně nosného materiálu | m2 | 6.24 |  | 0 |  | 0 |  | 0 | 21 | 0 | 0 | 0 | 0 | 0 |  | Vlastní | Indiv | 0 | 0 |  | Agregovaná položka |  |  |  | POL2_
|  | dodávka, montáž a po dokončení realizace demontáž | [24 empty] | POP
SPU
173 | 799R55002 | Pamětní deska 0,4x0,3 m – plastová povrchová úprava imitace kovu, dodávka montáž | kus | 1 |  | 0 |  | 0 |  | 0 | 21 | 0 | 0 | 0 | 0 | 0 |  | Vlastní | Indiv | 0 | 0 |  | Agregovaná položka |  |  |  | POL2_
SPU
174 | 799R77701 | Nerezový stůl o rozměrech 1500x700x850 mm. | kus | 2 |  | 0 |  | 0 |  | 0 | 21 | 0 | 0 | 0 | 0 | 0 |  | Vlastní | Indiv | 0 | 0 |  | Agregovaná položka |  |  |  | POL2_
|  | Ve výdejně jídel a mytí nádobí budou dodán nerezový stůl o rozměrech 1500x700x850 mm. | [24 empty] | POP
|  | Výška přenastavitelná o 30 mm pomocí ratifikačních šroubů. Skelet stolu vyroben z nerezového | [24 empty] | POP
|  | profilu jekl 40x40x1,2 mm povrchová úprava brus. Pracovní deska o tloušťce 40 mm | [24 empty] | POP
|  | vyrobena z nerez plechu síly 0,8 mm vyztužena dřevotřískovou deskou, která je | [24 empty] | POP
|  | natřena hygienickou voděodolnou barvou. Police tloušťky 40 mm se osazuje | [24 empty] | POP
|  | horní hranou 150 mm od podlahy je zpevněna podélnou výztuhou.3x zásuvka pod pracovní deskou. | [24 empty] | POP
|  | Zadní lem vysoký 40 mm. Dodávka 2xks. Dále zde bude dodán svařovaný nerezový | [24 empty] | POP
|  | volně stojící dřev o rozměrech 700x700x850 mm se zadním lemem 40 mm. | [24 empty] | POP
SPU
Díl: | M33 | Montáže dopravních zařízení a vah-výtahy |  |  |  | 0 |  | 0 |  | 0 |  | 0 |  | 10.3 |  | 0 |  |  |  |  | 20 | [5 empty] | DIL
175 | 330R030199 | D13 - dveře jednokřídlé samočinné výtahu - EW 115 DP1 - | kus | 5 |  | 0 |  | 0 |  | 0 | 21 | 0 | 2.06 | 10.3 | 0 | 0 |  | Vlastní | Indiv | 0 | 0 |  | Agregovaná položka |  |  |  | POL2_
|  | dveře o rozměrech 800/2000 mm, samočinné | [24 empty] | POP
|  | barvy a povrchová úprava nerez, bez prosklení, materiál kov, | [24 empty] | POP
|  | nouzové otvírání EN, - do popisu dejte jen tuto část | [24 empty] | POP
|  | dveře ohledně výtahu? Typ výtahu je KONE, výtahový | [24 empty] | POP
|  | stroj MX06 Eco Disc bezpřevodový, výrobní číslo | [24 empty] | POP
|  | 1107 158 01, rok výrob 2007. V případě dalších informací je k dispozici kniha výtahu. | [24 empty] | POP
SPU
176 | 904 R03 | Hzs-zkousky v ramci montaz.praci, Revize výtahu a komplexní zkouška | h | 20 |  | 0 |  | 0 |  | 0 | 21 | 0 | 0 | 0 | 0 | 0 | Prav.M | RTS 19/ I | RTS 18/ II | 1 | 20 |  | HZS |  |  |  | POL10_
SPU
Díl: | D96 | Přesuny suti a vybouraných hmot |  |  |  | 0 |  | 0 |  | 0 |  | 0 |  | 0 |  | 0 |  |  |  |  | 166.7 | [5 empty] | DIL
177 | 979011121R00 | Svislá doprava suti a vybouraných hmot příplatek za každé další podlaží | t | 96.39 |  | 0 |  | 0 |  | 0 | 21 | 0 | 0 | 0 | 0 | 0 | 801-3 | RTS 19/ I | RTS 18/ II | 0.653 | 62.94 |  | Práce |  |  |  | POL1_
|  | další 3 .NP : 32,13*3 |  | 96.39 | [22 empty] | VV | 0
SPU
178 | 979990001R00 | Poplatek za skládku stavební suti | t | 233.73 |  | 0 |  | 0 |  | 0 | 21 | 0 | 0 | 0 | 0 | 0 | 801-3 | RTS 19/ I | RTS 18/ II | 0 | 0 |  | Práce |  |  |  | POL1_
SPU
179 | 979990110R00 | Poplatek za skládku sádrokartonové desky | t | 1.95 |  | 0 |  | 0 |  | 0 | 21 | 0 | 0 | 0 | 0 | 0 | 801-3 | RTS 19/ I | RTS 18/ II | 0 | 0 |  | Práce |  |  |  | POL1_
SPU
180 | 979990161R00 | Poplatek za skládku dřevo | t | 7.25 |  | 0 |  | 0 |  | 0 | 21 | 0 | 0 | 0 | 0 | 0 | 801-3 | RTS 19/ I | RTS 18/ II | 0 | 0 |  | Práce |  |  |  | POL1_
SPU
181 | 979011111R00 | Svislá doprava suti a vybouraných hmot za prvé podlaží nad nebo pod základním podlažím | t | 34.4164 |  | 0 |  | 0 |  | 0 | 21 | 0 | 0 | 0 | 0 | 0 | 801-3 | RTS 19/ I | RTS 18/ II | 0.933 | 32.11 |  | Přesun suti |  |  |  | POL8_
SPU
182 | 979086213R00 | Vodorovná doprava po suchu nebo naložení nakládání vybouraných hmot na dopravní prostředky pro vodorovnou dopravu, | t | 34.4164 |  | 0 |  | 0 |  | 0 | 21 | 0 | 0 | 0 | 0 | 0 | 831-2 | RTS 19/ I | RTS 18/ II | 1.14 | 39.23 |  | Přesun suti |  |  |  | POL8_
|  | vybouraných hmot se složením a hrubým urovnáním nebo přeložením na jiný dopravní prostředek, nebo nakládání na dopravní prostředek pro vodorovnou dopravu, | [24 empty] | SPI |  | vybouraných hmot se složením a hrubým urovnáním nebo přeložením na jiný dopravní prostředek, nebo nakládání na dopravní prostředek pro vodorovnou dopravu,
SPU
183 | 979082111R00 | Vnitrostaveništní doprava suti a vybouraných hmot do 10 m | t | 34.4164 |  | 0 |  | 0 |  | 0 | 21 | 0 | 0 | 0 | 0 | 0 | 801-3 | RTS 19/ I | RTS 18/ II | 0.942 | 32.42 |  | Přesun suti |  |  |  | POL8_
SPU
[25 empty] | 15 | 21
| Celkem |  |  |  |  | 0 | [18 empty] | 0 | 0 | SUM
JKSO:
| 801.19 | budovy pro zdravotní péči a služby ostatní | [24 empty] | JKSO
| m3 | svislá nosná konstrukce zděná z cihel,tvárnic, bloků | [24 empty] | JKSOChar
|  | rekonstrukce a modernizace objektu s rozšířením | [24 empty] | JKSOAkce
END
Note on S6: Jedná se o informaci, zda se jedná o položku, která je do rozpočtu zadána z cenové soustavy RTS, nebo vlastní.
Note on T6: Jedná se o název CÚ, která je zadána u položky rozpočtu

## 2 1 ZTI
Položkový soupis prací a dodávek | [26 empty] | #TypZaznamu#
S: | 2018035 | Stavební úpravy DOZP Boletice SO.01 Rekonstrukce stávajícího objektu DOZP | [24 empty] | STA
O: | 2 | DOZP Boletice - ZTI | [21 empty] | STA |  |  | OBJ
R: | 1 | DOZP Boletice - ZTI | [24 empty] | ROZ
P.č. | Číslo položky | Název položky | MJ | Množství | Cena / MJ | Celkem | Dodávka | Dodávka celk. | Montáž | Montáž celk. | DPH | Cena s DPH | Hmotnost / MJ | Hmotnost celk.(t) | Dem. hmotnost / MJ | Dem. hmotnost celk.(t) | Ceník | Cen. soustava / platnost | Cenová úroveň | Nhod / MJ | Nhod celk. | Dodavatel | Typ položky
Díl: | 1 | Zemní práce |  |  |  | 0 |  | 0 |  | 0 |  | 0 |  | 29.56 |  | 0 |  |  |  |  | 0 | [5 empty] | DIL
1 | 132200010RAD | Hloubení rýh nezapažených šířky do 60 cm, v hornině 1 ÷ 4, odvoz do 15 000 km, uložení na skládku | m3 | 25.776 |  | 0 |  | 0 |  | 0 | 21 | 0 | 0 | 0 | 0 | 0 | AP-HSV | RTS 19/ I | RTS 18/ I | 0 | 0 |  | Agregovaná položka |  |  |  | POL2_
|  | rýha : (0,6*0,8)*37,7 |  | 18.096 | [22 empty] | VV | 0
|  | výkop pro kanalizaci : (0,6*0,8)*16 |  | 7.68 | [22 empty] | VV | 0
SPU
2 | 175100020RAD | Obsyp potrubí štěrkopískem, dovoz ze vzdálenosti 15 000 m | m3 | 17.7 |  | 0 |  | 0 |  | 0 | 21 | 0 | 1.67 | 29.56 | 0 | 0 | AP-HSV | RTS 19/ I | RTS 18/ I | 0 | 0 |  | Agregovaná položka |  |  |  | POL2_
|  | prohozenou zeminou nebo štěrkopískem, s vodorovnou přepravou k místu zásypu, uložením ve vrstvách a zhutněním. | [24 empty] | SPI |  | prohozenou zeminou nebo štěrkopískem, s vodorovnou přepravou k místu zásypu, uložením ve vrstvách a zhutněním.
SPU
Díl: | 8 | Trubní vedení |  |  |  | 0 |  | 0 |  | 0 |  | 0 |  | 2.81 |  | 0 |  |  |  |  | 0 | [5 empty] | DIL
3 | 831R350115 | Kanalizační přípojka z trub KG 100, rýha šířky 0,8 m, hloubky 1,2 m | m | 6 |  | 0 |  | 0 |  | 0 | 21 | 0 | 0.46866 | 2.81 | 0 | 0 |  | Vlastní | Indiv | 0 | 0 |  | Agregovaná položka |  |  |  | POL2_
SPU
Díl: | 721 | Vnitřní kanalizace |  |  |  | 0 |  | 0 |  | 0 |  | 0 |  | 0.72 |  | 0 |  |  |  |  | 119.64 | [5 empty] | DIL
4 | 721223423RT2 | Vpusť podlahová se zápachovou uzávěrkou průměr 50, 75 110 mm, se svislým odtokem, zápachový uzávěr funkční i pří vyschnutí, 123x123mm/115x115mm, včetně dodávky materiálu | kus | 2 |  | 0 |  | 0 |  | 0 | 21 | 0 | 0.00075 | 0 | 0 | 0 | 800-721 | RTS 19/ I | RTS 18/ II | 0.2 | 0.4 |  | Práce |  |  |  | POL1_
SPU
5 | 721242110RT1 | Lapač střešních splavenin D 110 mm, s otáč.kul.kloubem na odtoku, s košem , se suchou a nezámr.klapkou,čistícím víčkem a vylam.těs. kroužky pro připoj.potrub.svodů D 75, 90, 100 a 110 mm, včetně dodávky materiálu | kus | 7 |  | 0 |  | 0 |  | 0 | 21 | 0 | 0.07663 | 0.54 | 0 | 0 | 800-721 | RTS 19/ I | RTS 18/ II | 0.5 | 3.5 |  | Práce |  |  |  | POL1_
SPU
6 | 721273180R00 | Ventilační hlavice D 50, 75 mm, podomítkový přivzdušňovací ventil s vyjímatelnou funkční částí, stavební ochrannou zátkou a krytem, včetně dodávky materiálu | kus | 1 |  | 0 |  | 0 |  | 0 | 21 | 0 | 0.00038 | 0 | 0 | 0 | 800-721 | RTS 19/ I | RTS 18/ II | 0.133 | 0.13 |  | Práce |  |  |  | POL1_
SPU
7 | 7211761150 | Potrubí HT odpadní svislé D 50 | m | 55 |  | 0 |  | 0 |  | 0 | 21 | 0 | 0.00078 | 0.04 | 0 | 0 |  | Vlastní | Indiv | 0.819 | 45.05 |  | Práce |  |  |  | POL1_
|  | Potrubí včetně tvarovek, objímek a vložek pro tlumení hluku. Bez zednických výpomocí. | [24 empty] | POP
|  | Včetně zřízení a demontáže pomocného lešení. | [24 empty] | POP
SPU
8 | 7211761151 | Potrubí HT odpadní svislé D 75 | m | 11 |  | 0 |  | 0 |  | 0 | 21 | 0 | 0.00078 | 0.01 | 0 | 0 |  | Vlastní | RTS 18/ II | 0.819 | 9.01 |  | Práce |  |  |  | POL1_
|  | Potrubí včetně tvarovek, objímek a vložek pro tlumení hluku. Bez zednických výpomocí. | [24 empty] | POP
|  | Včetně zřízení a demontáže pomocného lešení. | [24 empty] | POP
SPU
9 | 7211761152 | Potrubí HT odpadní svislé D 110 | m | 19 |  | 0 |  | 0 |  | 0 | 21 | 0 | 0.00131 | 0.02 | 0 | 0 |  | Vlastní | RTS 18/ II | 0.797 | 15.14 |  | Práce |  |  |  | POL1_
|  | Potrubí včetně tvarovek, objímek a vložek pro tlumení hluku. Bez zednických výpomocí. | [24 empty] | POP
|  | Včetně zřízení a demontáže pomocného lešení. | [24 empty] | POP
SPU
10 | 7211761153 | Potrubí HT odpadní svislé D 125 | m | 54 |  | 0 |  | 0 |  | 0 | 21 | 0 | 0.00161 | 0.09 | 0 | 0 |  | Vlastní | RTS 18/ II | 0.739 | 39.91 |  | Práce |  |  |  | POL1_
|  | Potrubí včetně tvarovek, objímek a vložek pro tlumení hluku. Bez zednických výpomocí. | [24 empty] | POP
|  | Včetně zřízení a demontáže pomocného lešení. | [24 empty] | POP
SPU
11 | 7211771251 | Čisticí kus pro POLO-KAL NG, odpadní svislé D 110 | kus | 14 |  | 0 |  | 0 |  | 0 | 21 | 0 | 0.00055 | 0.01 | 0 | 0 |  | Vlastní | RTS 18/ II | 0.3667 | 5.13 |  | Práce |  |  |  | POL1_
SPU
12 | 7212732001 | Souprava ventilační střešní HL, souprava větrací hlavice PP HL810 D 110 mm | kus | 3 |  | 0 |  | 0 |  | 0 | 21 | 0 | 0.00027 | 0 | 0 | 0 |  | Vlastní | RTS 18/ II | 0.333 | 1 |  | Práce |  |  |  | POL1_
SPU
13 | 721R55001 | Montáž revizních dvířek 300x300 | kus | 14 |  | 0 |  | 0 |  | 0 | 21 | 0 | 0 | 0 | 0 | 0 |  | Vlastní | Indiv | 0 | 0 |  | Práce |  |  |  | POL1_
SPU
14 | 721R777259 | Napojení nové kanalizace vnitřní na stávající | kpl | 1 |  | 0 |  | 0 |  | 0 | 21 | 0 | 0.00024 | 0 | 0 | 0 |  | Vlastní | Indiv | 0.3667 | 0.37 |  | Práce |  |  |  | POL1_
SPU
15 | 721173401 | Kanalzační potrubí KG 110 vč. kolen a odboček | m | 12 |  | 0 |  | 0 |  | 0 | 21 | 0 | 0 | 0 | 0 | 0 |  | Vlastní | Indiv | 0 | 0 |  | Agregovaná položka |  |  |  | POL2_
SPU
16 | 721173402 | Kanalizační potrubí KG 125 vč. kolen a odboček | m | 25 |  | 0 |  | 0 |  | 0 | 21 | 0 | 0 | 0 | 0 | 0 |  | Vlastní | Indiv | 0 | 0 |  | Agregovaná položka |  |  |  | POL2_
SPU
17 | 721173403 | Kanalizační potrubí KG 160 vč. kolen a odboček | m | 14 |  | 0 |  | 0 |  | 0 | 21 | 0 | 0 | 0 | 0 | 0 |  | Vlastní | Indiv | 0 | 0 |  | Agregovaná položka |  |  |  | POL2_
SPU
18 | 721173404 | Kanalizační potrubí KG 200 vč. kolen a odboček | m | 3 |  | 0 |  | 0 |  | 0 | 21 | 0 | 0 | 0 | 0 | 0 |  | Vlastní | Indiv | 0 | 0 |  | Agregovaná položka |  |  |  | POL2_
SPU
19 | 721R777260 | Napojení stávajících zařizovacích předmětů na novou kanalizaci | kpl | 1 |  | 0 |  | 0 |  | 0 | 21 | 0 | 0 | 0 | 0 | 0 |  | Vlastní | Indiv | 0 | 0 |  | Agregovaná položka |  |  |  | POL2_
SPU
20 | 721R777261 | Zachování splaškové kanalizace pro koupelnu 5.11 a 5.10 | kpl | 1 |  | 0 |  | 0 |  | 0 | 21 | 0 | 0 | 0 | 0 | 0 |  | Vlastní | Indiv | 0 | 0 |  | Agregovaná položka |  |  |  | POL2_
SPU
21 | 721R79901 | Stavební přípomoce | % | 5 |  | 0 |  | 0 |  | 0 | 21 | 0 | 0 | 0 | 0 | 0 |  | Vlastní | Indiv | 0 | 0 |  | Agregovaná položka |  |  |  | POL2_
SPU
22 | 28349014R | dvířka revizní plná; materiál PVC; š = 300,0 mm; h = 300,0 mm; barva bílá, šedá | kus | 14 |  | 0 |  | 0 |  | 0 | 21 | 0 | 0.0008 | 0.01 | 0 | 0 | SPCM | RTS 19/ I | RTS 18/ II | 0 | 0 |  | Specifikace |  |  |  | POL3_
SPU
Díl: | 722 | Vnitřní vodovod |  |  |  | 0 |  | 0 |  | 0 |  | 0 |  | 0.67 |  | 0 |  |  |  |  | 161.21 | [5 empty] | DIL
23 | 722181232R00 | Izolace vodovodního potrubí návleková z trubic z pěnového polyetylenu s povrchovou ochrannou PET fólií zesílenou polyesterovou mřížkou 8x8 mm, tloušťka stěny 9 mm, d 12 mm | m | 592 |  | 0 |  | 0 |  | 0 | 21 | 0 | 1e-05 | 0.01 | 0 | 0 | 800-721 | RTS 19/ I | RTS 18/ II | 0.135 | 79.92 |  | Práce |  |  |  | POL1_
|  | V položce je kalkulována dodávka izolační trubice, spon a lepicí pásky. | [24 empty] | POP
SPU
24 | 7222541261 | Skříň hydrantová s výzbrojí C 52 + nástavec a klíč, hadice Pyrotex C52, skříň C52 nerez | soubor | 3 |  | 0 |  | 0 |  | 0 | 21 | 0 | 0.03782 | 0.11 | 0 | 0 |  | Vlastní | RTS 18/ II | 1.644 | 4.93 |  | Práce |  |  |  | POL1_
SPU
25 | 7222902261 | Zkouška tlaku potrubí závitového DN 50 | m | 592 |  | 0 |  | 0 |  | 0 | 21 | 0 | 0.00018 | 0.11 | 0 | 0 |  | Vlastní | RTS 18/ II | 0.067 | 39.66 |  | Práce |  |  |  | POL1_
|  | Včetně dodávky vody, uzavření a zabezpečení konců potrubí. | [24 empty] | POP
SPU
26 | 7222902341 | Proplach a dezinfekce vodovod.potrubí DN 80 | m | 592 |  | 0 |  | 0 |  | 0 | 21 | 0 | 1e-05 | 0.01 | 0 | 0 |  | Vlastní | RTS 18/ II | 0.062 | 36.7 |  | Práce |  |  |  | POL1_
|  | Včetně dodání desinfekčního prostředku. | [24 empty] | POP
|  | 135+97+10+166+184 |  | 592 | [22 empty] | VV | 0
SPU
27 | 722R55001 | Montáž revizních dvířek 300x300 | kus | 19 |  | 0 |  | 0 |  | 0 | 21 | 0 | 0 | 0 | 0 | 0 |  | Vlastní | Indiv | 0 | 0 |  | Práce |  |  |  | POL1_
SPU
28 | 722177OA0 | VNITŘNÍ VODOVOD Z PLAST TRUB DN DO 100MM | M | 0 |  | 0 |  | 0 |  | 0 | 21 | 0 | 0 | 0 | 0 | 0 |  | RTS 19/ I | Součtová | 0 | 0 |  | Agregovaná položka |  |  |  | POL2_
SPU
29 | 7221000041 | Vodovod, potrubí ocelové pozink. DN 25, ochrana | m | 25 |  | 0 |  | 0 |  | 0 | 21 | 0 | 0.01625 | 0.41 | 0 | 0 |  | Vlastní | RTS 18/ II | 0 | 0 |  | Agregovaná položka |  |  |  | POL2_
SPU
30 | 7223000111 | Vodovod, potrubí PPR - typ 3 Daplen PN 20, D 20 mm | m | 166 |  | 0 |  | 0 |  | 0 | 21 | 0 | 0 | 0 | 0 | 0 |  | Vlastní | Indiv | 0 | 0 |  | Agregovaná položka |  |  |  | POL2_
|  | Potrubí včetně izolací Mirelon | [24 empty] | POP
SPU
31 | 7223000211 | Vodovod, potrubí PPR - typ 3 Daplen PN 16, D 20 mm | m | 135 |  | 0 |  | 0 |  | 0 | 21 | 0 | 0 | 0 | 0 | 0 |  | Vlastní | Indiv | 0 | 0 |  | Agregovaná položka |  |  |  | POL2_
|  | Potrubí včetně izolací Mirelon | [24 empty] | POP
SPU
32 | 7223000221 | Vodovod, potrubí PPR - typ 3 Daplen PN 16, D 32 mm | m | 10 |  | 0 |  | 0 |  | 0 | 21 | 0 | 0 | 0 | 0 | 0 |  | Vlastní | Indiv | 0 | 0 |  | Agregovaná položka |  |  |  | POL2_
|  | Potrubí včetně izolací Mirelon | [24 empty] | POP
SPU
33 | 722R300012 | Vodovod, potrubí PPR - typ 3 Daplen PN 20, D 25 mm | m | 184 |  | 0 |  | 0 |  | 0 | 21 | 0 | 0 | 0 | 0 | 0 |  | Vlastní | Indiv | 0 | 0 |  | Agregovaná položka |  |  |  | POL2_
|  | Potrubí včetně izolací Mirelon | [24 empty] | POP
SPU
34 | 722R300022 | Vodovod, potrubí PPR - typ 3 Daplen PN 16, D 25 mm | m | 97 |  | 0 |  | 0 |  | 0 | 21 | 0 | 0 | 0 | 0 | 0 |  | Vlastní | Indiv | 0 | 0 |  | Agregovaná položka |  |  |  | POL2_
|  | Potrubí včetně izolací Mirelon | [24 empty] | POP
SPU
35 | 722R55002 | Vypouštěcí ventil | kus | 1 |  | 0 |  | 0 |  | 0 | 21 | 0 | 0 | 0 | 0 | 0 |  | Vlastní | Indiv | 0 | 0 |  | Agregovaná položka |  |  |  | POL2_
SPU
36 | 722R55551 | Uzávěr vody | kus | 57 |  | 0 |  | 0 |  | 0 | 21 | 0 | 0 | 0 | 0 | 0 |  | Vlastní | Indiv | 0 | 0 |  | Agregovaná položka |  |  |  | POL2_
SPU
37 | 722R799001 | Stavební přípomoce | % | 5 |  | 0 |  | 0 |  | 0 | 21 | 0 | 0 | 0 | 0 | 0 |  | Vlastní | Indiv | 0 | 0 |  | Agregovaná položka |  |  |  | POL2_
SPU
38 | 28349014R | dvířka revizní plná; materiál PVC; š = 300,0 mm; h = 300,0 mm; barva bílá, šedá | kus | 19 |  | 0 |  | 0 |  | 0 | 21 | 0 | 0.0008 | 0.02 | 0 | 0 | SPCM | RTS 19/ I | RTS 18/ II | 0 | 0 |  | Specifikace |  |  |  | POL3_
SPU
39 | 42610932R | čerpadlo oběhové horizontální, mokroběžné; závitové připojení, předvolitelné stupně otáček; použití pro otopné systémy, v průmyslu; druh čerpané kapaliny topná voda, voda/glykol; průtok Q do 0,96 l/s; sací DN 25 mm; výtlač. DN 25 mm; H max 4 m; teplota čerpané kapaliny -10 až 110 °C; stav.délka l = 180 mm; napájecí napětí 230 V; mazání ložisek čerpanou kapalinou | kus | 1 |  | 0 |  | 0 |  | 0 | 21 | 0 | 0.0025 | 0 | 0 | 0 | SPCM | RTS 19/ I | Indiv | 0 | 0 |  | Specifikace |  |  |  | POL3_
SPU
Díl: | 725 | Zařizovací předměty |  |  |  | 0 |  | 0 |  | 0 |  | 0 |  | 0.34 |  | 0.51 |  |  |  |  | 24.22 | [5 empty] | DIL
40 | 725249103R00 | Montáž sprchového koutu | soubor | 1 |  | 0 |  | 0 |  | 0 | 21 | 0 | 0.00017 | 0 | 0 | 0 | 800-721 | RTS 19/ I | RTS 18/ II | 2.9 | 2.9 |  | Práce |  |  |  | POL1_
|  | V objektu jsou osazeny běžné typy zařizovacích předmětů. Odpady z těchto zařizovacích předmětů | [24 empty] | POP
|  | jsou svedeny pomocí připojovacího potrubí přes zápachové uzávěry (sifony) do ležatých odvětraných | [24 empty] | POP
|  | odpadních potrubí. Umístění svislého stoupacího potrubí je uvedeno ve výkresové části dokumentace. | [24 empty] | POP
SPU
41 | 725814125R00 | Ventil pračkový, mosazný, s prodloužením, DN 20, včetně dodávky materiálu | soubor | 2 |  | 0 |  | 0 |  | 0 | 21 | 0 | 0.00024 | 0 | 0 | 0 | 800-721 | RTS 19/ I | RTS 18/ II | 0.12 | 0.24 |  | Práce |  |  |  | POL1_
SPU
42 | 725860184RT1 | Zápachová uzávěrka (sifon) pro zařizovací předměty D 40/50 mm; pro pračky/myčky; PE; příslušenství zpětný uzávěr, přip.koleno, krycí deska nerez, montážní kryt, přivzd. ventil, montážní deska, výtok. v, včetně dodávky materiálu | kus | 2 |  | 0 |  | 0 |  | 0 | 21 | 0 | 0.00107 | 0 | 0 | 0 | 800-721 | RTS 19/ I | RTS 18/ II | 0.246 | 0.49 |  | Práce |  |  |  | POL1_
SPU
43 | 7250173211 | U2 - M+D Umývátko na šrouby 45 x 34 cm, bílé | soubor | 1 |  | 0 |  | 0 |  | 0 | 21 | 0 | 0.009 | 0.01 | 0 | 0 |  | Vlastní | RTS 18/ II | 1.19 | 1.19 |  | Práce |  |  |  | POL1_
|  | V objektu jsou osazeny běžné typy zařizovacích předmětů. Odpady z těchto zařizovacích předmětů | [24 empty] | POP
|  | jsou svedeny pomocí připojovacího potrubí přes zápachové uzávěry (sifony) do ležatých odvětraných | [24 empty] | POP
|  | odpadních potrubí. Umístění svislého stoupacího potrubí je uvedeno ve výkresové části dokumentace. | [24 empty] | POP
SPU
44 | 7250191031 | Vyl - M+D Výlevka závěsná s plastovou mřížkou | soubor | 1 |  | 0 |  | 0 |  | 0 | 21 | 0 | 0.0109 | 0.01 | 0 | 0 |  | Vlastní | RTS 18/ II | 1.25 | 1.25 |  | Práce |  |  |  | POL1_
|  | V objektu jsou osazeny běžné typy zařizovacích předmětů. Odpady z těchto zařizovacích předmětů | [24 empty] | POP
|  | jsou svedeny pomocí připojovacího potrubí přes zápachové uzávěry (sifony) do ležatých odvětraných | [24 empty] | POP
|  | odpadních potrubí. Umístění svislého stoupacího potrubí je uvedeno ve výkresové části dokumentace. | [24 empty] | POP
SPU
45 | 7250331331 | WC - M+D Klozet kombi, nádrž, odp. vodor., včetně sedátka v bílé barvě | soubor | 8 |  | 0 |  | 0 |  | 0 | 21 | 0 | 0.03394 | 0.27 | 0 | 0 |  | Vlastní | RTS 18/ II | 1.5 | 12 |  | Práce |  |  |  | POL1_
|  | V objektu jsou osazeny běžné typy zařizovacích předmětů. Odpady z těchto zařizovacích předmětů | [24 empty] | POP
|  | jsou svedeny pomocí připojovacího potrubí přes zápachové uzávěry (sifony) do ležatých odvětraných | [24 empty] | POP
|  | odpadních potrubí. Umístění svislého stoupacího potrubí je uvedeno ve výkresové části dokumentace. | [24 empty] | POP
SPU
46 | 7253108231 | Demontáž dřezů 1dílných v kuchyňské sestavě | soubor | 3 |  | 0 |  | 0 |  | 0 | 21 | 0 | 0 | 0 | 0.0092 | 0.03 |  | Vlastní | RTS 18/ II | 0.47 | 1.41 |  | Práce |  |  |  | POL1_
|  | 2.NP : 2 |  | 2 | [22 empty] | VV | 0
|  | 5.NP : 1 |  | 1 | [22 empty] | VV | 0
SPU
47 | 7253191011 | Montáž dřezů jednoduchých | soubor | 4 |  | 0 |  | 0 |  | 0 | 21 | 0 | 0.00072 | 0 | 0 | 0 |  | Vlastní | RTS 18/ II | 0.51 | 2.04 |  | Práce |  |  |  | POL1_
|  | V objektu jsou osazeny běžné typy zařizovacích předmětů. Odpady z těchto zařizovacích předmětů | [24 empty] | POP
|  | jsou svedeny pomocí připojovacího potrubí přes zápachové uzávěry (sifony) do ležatých odvětraných | [24 empty] | POP
|  | odpadních potrubí. Umístění svislého stoupacího potrubí je uvedeno ve výkresové části dokumentace. | [24 empty] | POP
SPU
48 | 7258231141 | Baterie dřezová stojánková ruční, bez otvír.odpadu | kus | 6 |  | 0 |  | 0 |  | 0 | 21 | 0 | 0.00164 | 0.01 | 0 | 0 |  | Vlastní | RTS 18/ II | 0.45 | 2.7 |  | Práce |  |  |  | POL1_
SPU
49 | 55230701 | D2 - Dřez nerezový volně stojící | kus | 2 |  | 0 |  | 0 |  | 0 | 21 | 0 | 0 | 0 | 0 | 0 |  | Vlastní | Indiv | 0 | 0 |  | Agregovaná položka |  |  |  | POL2_
|  | V objektu jsou osazeny běžné typy zařizovacích předmětů. Odpady z těchto zařizovacích předmětů | [24 empty] | POP
|  | jsou svedeny pomocí připojovacího potrubí přes zápachové uzávěry (sifony) do ležatých odvětraných | [24 empty] | POP
|  | odpadních potrubí. Umístění svislého stoupacího potrubí je uvedeno ve výkresové části dokumentace. | [24 empty] | POP
SPU
50 | 7252900101 | Demontáž klozetu včetně splachovací nádrže | kus | 10 |  | 0 |  | 0 |  | 0 | 21 | 0 | 0 | 0 | 0.01933 | 0.19 |  | Vlastní | RTS 18/ II | 0 | 0 |  | Agregovaná položka |  |  |  | POL2_
|  | Svislé přemístění ze 2. NP, nebo 1. PP, vodorovné vnitrostaveništní přemístění do 30 m, odvoz na skládku do 10 km. Bez poplatku za skládku. | [24 empty] | POP |  | Svislé přemístění ze 2. NP, nebo 1. PP, vodorovné vnitrostaveništní přemístění do 30 m, odvoz na skládku do 10 km. Bez poplatku za skládku.
|  | 1.NP : 2 |  | 2 | [22 empty] | VV | 0
|  | 2.NP : 2 |  | 2 | [22 empty] | VV | 0
|  | 3.NP : 2 |  | 2 | [22 empty] | VV | 0
|  | 4.NP : 2 |  | 2 | [22 empty] | VV | 0
|  | 5.NP : 2 |  | 2 | [22 empty] | VV | 0
SPU
51 | 7252900201 | Demontáž umyvadla včetně baterie a konzol | kus | 9 |  | 0 |  | 0 |  | 0 | 21 | 0 | 0 | 0 | 0.03187 | 0.29 |  | Vlastní | RTS 18/ II | 0 | 0 |  | Agregovaná položka |  |  |  | POL2_
|  | Svislé přemístění ze 2. NP, nebo 1. PP, vodorovné vnitrostaveništní přemístění do 30 m, odvoz na skládku do 10 km. Bez poplatku za skládku. | [24 empty] | POP |  | Svislé přemístění ze 2. NP, nebo 1. PP, vodorovné vnitrostaveništní přemístění do 30 m, odvoz na skládku do 10 km. Bez poplatku za skládku.
|  | 1.PP : 1 |  | 1 | [22 empty] | VV | 0
|  | 1.NP : 1 |  | 1 | [22 empty] | VV | 0
|  | 2.NP : 1 |  | 1 | [22 empty] | VV | 0
|  | 3.NP : 2 |  | 2 | [22 empty] | VV | 0
|  | 4.NP : 2 |  | 2 | [22 empty] | VV | 0
|  | 5.NP : 2 |  | 2 | [22 empty] | VV | 0
SPU
52 | 7253191012 | Montáž sifonu ke dřezu stojícímu | kus | 2 |  | 0 |  | 0 |  | 0 | 21 | 0 | 0 | 0 | 0 | 0 |  | Vlastní | Indiv | 0 | 0 |  | Agregovaná položka |  |  |  | POL2_
|  | V objektu jsou osazeny běžné typy zařizovacích předmětů. Odpady z těchto zařizovacích předmětů | [24 empty] | POP
|  | jsou svedeny pomocí připojovacího potrubí přes zápachové uzávěry (sifony) do ležatých odvětraných | [24 empty] | POP
|  | odpadních potrubí. Umístění svislého stoupacího potrubí je uvedeno ve výkresové části dokumentace. | [24 empty] | POP
SPU
53 | 55141106R | ventil rohový pro vodovod, sanitu; kulový, rohový; DN 15 mm; pracovní teplota do 90 ° C; médium voda; 1/2" x 3/4"; připojení závitové | kus | 2 |  | 0 |  | 0 |  | 0 | 21 | 0 | 0.0002 | 0 | 0 | 0 | SPCM | RTS 19/ I | RTS 18/ II | 0 | 0 |  | Specifikace |  |  |  | POL3_
SPU
54 | 55230700R | dřez kuchyňský; jednoduchý; nerez; š = 450 mm; hl. 445 mm; 275 mm; obdélníkový; s opláštěním | kus | 4 |  | 0 |  | 0 |  | 0 | 21 | 0 | 0.0065 | 0.03 | 0 | 0 | SPCM | RTS 19/ I | RTS 18/ II | 0 | 0 |  | Specifikace |  |  |  | POL3_
|  | V objektu jsou osazeny běžné typy zařizovacích předmětů. Odpady z těchto zařizovacích předmětů | [24 empty] | POP
|  | jsou svedeny pomocí připojovacího potrubí přes zápachové uzávěry (sifony) do ležatých odvětraných | [24 empty] | POP
|  | odpadních potrubí. Umístění svislého stoupacího potrubí je uvedeno ve výkresové části dokumentace. | [24 empty] | POP
SPU
55 | 55428026R | kout sprchový v = 2 050 mm; instalační rozměr 875 až 900 mm; čtvercový; vstup rohový; š. vstupu 485 mm; výplň bezpečnostní sklo; transparentní vzor; profily stříbro | kus | 1 |  | 0 |  | 0 |  | 0 | 21 | 0 | 0.01 | 0.01 | 0 | 0 | SPCM | RTS 19/ I | RTS 18/ II | 0 | 0 |  | Specifikace |  |  |  | POL3_
|  | V objektu jsou osazeny běžné typy zařizovacích předmětů. Odpady z těchto zařizovacích předmětů | [24 empty] | POP
|  | jsou svedeny pomocí připojovacího potrubí přes zápachové uzávěry (sifony) do ležatých odvětraných | [24 empty] | POP
|  | odpadních potrubí. Umístění svislého stoupacího potrubí je uvedeno ve výkresové části dokumentace. | [24 empty] | POP
SPU
56 | 9987252031 | Přesun hmot pro zařizovací předměty, výšky do 24 m | % |  |  | 0 |  | 0 |  | 0 | 21 | 0 | 0 | 0 | 0 | 0 |  | Vlastní | RTS 18/ II | 0 | 0 |  | Přesun hmot |  |  |  | POL7_
SPU
Díl: | 725 a | Zařizovací předměty - bezbariérové |  |  |  | 0 |  | 0 |  | 0 |  | 0 |  | 0.33 |  | 0 |  |  |  |  | 8.91 | [5 empty] | DIL
57 | 7250331311 | WCi - M+D Klozet kombi , nádrž s armat.,odp. vodor., včetně sedátka v bílé barvě | soubor | 3 |  | 0 |  | 0 |  | 0 | 21 | 0 | 0.03394 | 0.1 | 0 | 0 |  | Vlastní | RTS 18/ II | 1.5 | 4.5 |  | Práce |  |  |  | POL1_
|  | V objektu jsou osazeny běžné typy zařizovacích předmětů. Odpady z těchto zařizovacích předmětů | [24 empty] | POP
|  | jsou svedeny pomocí připojovacího potrubí přes zápachové uzávěry (sifony) do ležatých odvětraných | [24 empty] | POP
|  | odpadních potrubí. Umístění svislého stoupacího potrubí je uvedeno ve výkresové části dokumentace. | [24 empty] | POP
SPU
58 | 7252911231 | Madlo rovné nerez dl. 500 mm | soubor | 3 |  | 0 |  | 0 |  | 0 | 21 | 0 | 0.0013 | 0 | 0 | 0 |  | Vlastní | RTS 18/ II | 0.33 | 0.99 |  | Práce |  |  |  | POL1_
SPU
59 | 7252911411 | Madlo dvojité pevné nerez dl. 564 mm | soubor | 6 |  | 0 |  | 0 |  | 0 | 21 | 0 | 0.0018 | 0.01 | 0 | 0 |  | Vlastní | RTS 18/ II | 0.38 | 2.28 |  | Práce |  |  |  | POL1_
SPU
60 | 7252911461 | Madlo dvojité sklopné nerez dl. 852 mm | soubor | 3 |  | 0 |  | 0 |  | 0 | 21 | 0 | 0.0022 | 0.01 | 0 | 0 |  | Vlastní | RTS 18/ II | 0.38 | 1.14 |  | Práce |  |  |  | POL1_
SPU
61 | 7251000011 | Ui - M+D Umyvadlo, baterie, zápachová uzávěrka | kus | 6 |  | 0 |  | 0 |  | 0 | 21 | 0 | 0.01726 | 0.1 | 0 | 0 |  | Vlastní | RTS 18/ II | 0 | 0 |  | Agregovaná položka |  |  |  | POL2_
|  | V objektu jsou osazeny běžné typy zařizovacích předmětů. Odpady z těchto zařizovacích předmětů | [24 empty] | POP
|  | jsou svedeny pomocí připojovacího potrubí přes zápachové uzávěry (sifony) do ležatých odvětraných | [24 empty] | POP
|  | odpadních potrubí. Umístění svislého stoupacího potrubí je uvedeno ve výkresové části dokumentace. | [24 empty] | POP
|  | 0,5 m kanalizačního připojovacího potrubí, vyvedení a upevnění kanalizační a vodovodní výpustky, | [24 empty] | POP
|  | osazení umyvadla, sifonu a vodovodní baterie. S dodávkou materiálu. | [24 empty] | POP
SPU
62 | 725R100005 | Si - sprchový kout , baterie, zápachová uzávěrka - bezbariérový | kus | 3 |  | 0 |  | 0 |  | 0 | 21 | 0 | 0.03725 | 0.11 | 0 | 0 |  | Vlastní | Indiv | 0 | 0 |  | Agregovaná položka |  |  |  | POL2_
|  | Bude použita zástěna ze závěsu, která bude zavěšena na kovovém tyčovém profilu uchyceném do zdi přes chemické kotvy. | [24 empty] | POP |  | Bude použita zástěna ze závěsu, která bude zavěšena na kovovém tyčovém profilu uchyceném do zdi přes chemické kotvy.
|  | Délka kovové tyče průměru 20 mm o síle stěny 3 mm bude délky 2,0 m. Z důvodu možnosti lepší manipulace s klientem. | [24 empty] | POP |  | Délka kovové tyče průměru 20 mm o síle stěny 3 mm bude délky 2,0 m. Z důvodu možnosti lepší manipulace s klientem.
|  | Sprchové koute budou vybaveny dle toho výkresu. Jedná se o sedátko o rozměrech min 450x450 mm, | [24 empty] | POP
|  | 1x vodorovné madlo pevné, 1x vodorovné madlo sklápěcí, 1x svislé madlo. | [24 empty] | POP
|  | Osazení sprchového boxu, osazení sifonu, vyvedení a upevnění vodovodní a kanalizační výpustky, osazení sprchové baterie. | [24 empty] | POP |  | Osazení sprchového boxu, osazení sifonu, vyvedení a upevnění vodovodní a kanalizační výpustky, osazení sprchové baterie.
|  | S dodávkou materiálu. | [24 empty] | POP
SPU
63 | 725R100011 | Napojení bojleru - odpad z pojistného ventilu a pojistný ventil | kpl | 1 |  | 0 |  | 0 |  | 0 | 21 | 0 | 0 | 0 | 0 | 0 |  | Vlastní | Indiv | 0 | 0 |  | Agregovaná položka |  |  |  | POL2_
SPU
64 | 9987252031 | Přesun hmot pro zařizovací předměty, výšky do 24 m | % |  |  | 0 |  | 0 |  | 0 | 21 | 0 | 0 | 0 | 0 | 0 |  | Vlastní | RTS 18/ II | 0 | 0 |  | Přesun hmot |  |  |  | POL7_
SPU
[25 empty] | 15 | 21
| Celkem |  |  |  |  | 0 | [18 empty] | 0 | 0 | SUM
JKSO:
| 801.19 | budovy pro zdravotní péči a služby ostatní | [24 empty] | JKSO
| m3 | svislá nosná konstrukce zděná z cihel,tvárnic, bloků | [24 empty] | JKSOChar
|  | rekonstrukce a modernizace objektu s rozšířením | [24 empty] | JKSOAkce
END
Note on S6: Jedná se o informaci, zda se jedná o položku, která je do rozpočtu zadána z cenové soustavy RTS, nebo vlastní.
Note on T6: Jedná se o název CÚ, která je zadána u položky rozpočtu

## 3 1 Slaboproud
Položkový soupis prací a dodávek | [26 empty] | #TypZaznamu#
S: | 2018035 | Stavební úpravy DOZP Boletice SO.01 Rekonstrukce stávajícího objektu DOZP | [24 empty] | STA
O: | 3 | DOZP Boletice - elektroinstalace - slaboproud | [21 empty] | STA |  |  | OBJ
R: | 1 | DOZP Boletice - elektroinstalace - slaboproud | [24 empty] | ROZ
P.č. | Číslo položky | Název položky | MJ | Množství | Cena / MJ | Celkem | Dodávka | Dodávka celk. | Montáž | Montáž celk. | DPH | Cena s DPH | Hmotnost / MJ | Hmotnost celk.(t) | Dem. hmotnost / MJ | Dem. hmotnost celk.(t) | Ceník | Cen. soustava / platnost | Cenová úroveň | Nhod / MJ | Nhod celk. | Dodavatel | Typ položky
Díl: | 740 | Revize a zkoušky |  |  |  | 0 |  | 0 |  | 0 |  | 0 |  | 0 |  | 0 |  |  |  |  | 0 | [5 empty] | DIL
1 | 740991209 | Celková prohlídka elektrického rozvodu a zařízení do 0,5 milionu Kč, meření UTP | kus | 27 |  | 0 |  | 0 |  | 0 | 21 | 0 | 0 | 0 | 0 | 0 |  | Vlastní | Indiv | 0 | 0 |  | Práce |  |  |  | POL1_
SPU
Díl: | 742 | Rozvodný systém |  |  |  | 0 |  | 0 |  | 0 |  | 0 |  | 0 |  | 0 |  |  |  |  | 0 | [5 empty] | DIL
2 | 742231109 | Montáž rozvodné skříně do 50 kg | kus | 1 |  | 0 |  | 0 |  | 0 | 21 | 0 | 0 | 0 | 0 | 0 |  | Vlastní | Indiv | 0 | 0 |  | Práce |  |  |  | POL1_
SPU
3 | 74281111R | Koordinace s provozovatelem / investorem | hod | 4 |  | 0 |  | 0 |  | 0 | 21 | 0 | 0 | 0 | 0 | 0 |  | Vlastní | Indiv | 0 | 0 |  | Práce |  |  |  | POL1_
SPU
4 | 357118701R | Rozvaděč Data ( skříň, patch panel 2x24 port, zdroj, zásuvky, příslušenství, DVR …. ) | kus | 1 |  | 0 |  | 0 |  | 0 | 21 | 0 | 0 | 0 | 0 | 0 |  | Vlastní | Indiv | 0 | 0 |  | Specifikace |  |  |  | POL3_
SPU
Díl: | 743 | Hrubá montáž |  |  |  | 0 |  | 0 |  | 0 |  | 0 |  | 0.01 |  | 0 |  |  |  |  | 0 | [5 empty] | DIL
5 | 743112115R00 | Mtz trub inst plast oheb pevne 23mm | m | 1050 |  | 0 |  | 0 |  | 0 | 21 | 0 | 0 | 0 | 0 | 0 |  | RTS 13/ I | Indiv | 0 | 0 |  | Práce |  |  |  | POL1_
SPU
6 | 743112117R00 | Mtz trub inst plast oheb pevne 36mm | m | 450 |  | 0 |  | 0 |  | 0 | 21 | 0 | 0 | 0 | 0 | 0 |  | RTS 13/ I | Indiv | 0 | 0 |  | Práce |  |  |  | POL1_
SPU
7 | 743411119 | Montáž krabice zapuštěná plastová kruhová typ KU68/2-1902, KO125 | kus | 105 |  | 0 |  | 0 |  | 0 | 21 | 0 | 0 | 0 | 0 | 0 |  | Vlastní | Indiv | 0 | 0 |  | Práce |  |  |  | POL1_
SPU
8 | 743411129 | Montáž krabice zapuštěná plastová čtyřhranná typ KO100, KO125 | kus | 12 |  | 0 |  | 0 |  | 0 | 21 | 0 | 0 | 0 | 0 | 0 |  | Vlastní | Indiv | 0 | 0 |  | Práce |  |  |  | POL1_
SPU
9 | 743681100D | Demontáž stávajících rozvodů NN | hod | 20 |  | 0 |  | 0 |  | 0 | 21 | 0 | 0 | 0 | 0 | 0 |  | Vlastní | Indiv | 0 | 0 |  | Práce |  |  |  | POL1_
SPU
10 | 10.033.023 | Krabice A5 pod omítku | kus | 12 |  | 0 |  | 0 |  | 0 | 21 | 0 | 0 | 0 | 0 | 0 |  | Vlastní | Indiv | 0 | 0 |  | Specifikace |  |  |  | POL3_
SPU
11 | 345710510 | trubka elektroinstalační ohebná D23 mm | m | 1050 |  | 0 |  | 0 |  | 0 | 21 | 0 | 0 | 0 | 0 | 0 |  | Vlastní | Indiv | 0 | 0 |  | Specifikace |  |  |  | POL3_
SPU
12 | 345710940 | trubka elektroinstalační ohebná D36 mm | m | 450 |  | 0 |  | 0 |  | 0 | 21 | 0 | 0 | 0 | 0 | 0 |  | Vlastní | Indiv | 0 | 0 |  | Specifikace |  |  |  | POL3_
SPU
13 | 345715119 | krabice přístrojová instalační KP 68/1 | kus | 69 |  | 0 |  | 0 |  | 0 | 21 | 0 | 0.00012 | 0.01 | 0 | 0 |  | Vlastní | Indiv | 0 | 0 |  | Specifikace |  |  |  | POL3_
SPU
14 | 345715210 | krabice univerzální z PH KU 68/2-1903 | kus | 22 |  | 0 |  | 0 |  | 0 | 21 | 0 | 0 | 0 | 0 | 0 |  | Vlastní | Indiv | 0 | 0 |  | Specifikace |  |  |  | POL3_
SPU
15 | 345715240 | krabice přístrojová odbočná s víčkem z PH KO125 | kus | 12 |  | 0 |  | 0 |  | 0 | 21 | 0 | 0 | 0 | 0 | 0 |  | Vlastní | Indiv | 0 | 0 |  | Specifikace |  |  |  | POL3_
SPU
16 | 345715841 | krabice přístrojová odbočná s víčkem z PH / IP40 | kus | 2 |  | 0 |  | 0 |  | 0 | 21 | 0 | 0 | 0 | 0 | 0 |  | Vlastní | Indiv | 0 | 0 |  | Specifikace |  |  |  | POL3_
SPU
Díl: | 744 | Rozvody vodičů měděných |  |  |  | 0 |  | 0 |  | 0 |  | 0 |  | 0 |  | 0 |  |  |  |  | 0 | [5 empty] | DIL
17 | 744211119 | Montáž vodič Cu izolovaný sk.1 do 1 kV žíla 0,35 až 6 mm2 do stěny | m | 90 |  | 0 |  | 0 |  | 0 | 21 | 0 | 0 | 0 | 0 | 0 |  | Vlastní | Indiv | 0 | 0 |  | Práce |  |  |  | POL1_
SPU
18 | 744411229 | Montáž kabel Cu sk.2 do 1 kV do 0,20 kg pod omítku stěn | m | 2930 |  | 0 |  | 0 |  | 0 | 21 | 0 | 0 | 0 | 0 | 0 |  | Vlastní | Indiv | 0 | 0 |  | Práce |  |  |  | POL1_
SPU
19 | 341110184R | Kabel KOAX 75ohm | m | 210 |  | 0 |  | 0 |  | 0 | 21 | 0 | 0 | 0 | 0 | 0 |  | Vlastní | Indiv | 0 | 0 |  | Agregovaná položka |  |  |  | POL2_
SPU
20 | 341110041R | Kabel CMFM 2Ax1,5mm2 | m | 280 |  | 0 |  | 0 |  | 0 | 21 | 0 | 0 | 0 | 0 | 0 |  | Vlastní | Indiv | 0 | 0 |  | Specifikace |  |  |  | POL3_
SPU
21 | 341110050R | Kabel SYKFY 5x2x0,5mm2 | m | 870 |  | 0 |  | 0 |  | 0 | 21 | 0 | 0 | 0 | 0 | 0 |  | Vlastní | Indiv | 0 | 0 |  | Specifikace |  |  |  | POL3_
SPU
22 | 341110051R | Kabel SYKFY 3x2x0,5mm2 | m | 690 |  | 0 |  | 0 |  | 0 | 21 | 0 | 0 | 0 | 0 | 0 |  | Vlastní | Indiv | 0 | 0 |  | Specifikace |  |  |  | POL3_
SPU
23 | 341110091R | Kabel JYTY 2Ax1,5mm2 | m | 60 |  | 0 |  | 0 |  | 0 | 21 | 0 | 0 | 0 | 0 | 0 |  | Vlastní | Indiv | 0 | 0 |  | Specifikace |  |  |  | POL3_
SPU
24 | 341110300 | Kabel sdělovací UTP cat 5e | m | 1690 |  | 0 |  | 0 |  | 0 | 21 | 0 | 0 | 0 | 0 | 0 |  | Vlastní | Indiv | 0 | 0 |  | Specifikace |  |  |  | POL3_
SPU
25 | 341408256 | vodič silový s Cu jádrem CY H07 V-U 2 mm2 | m | 50 |  | 0 |  | 0 |  | 0 | 21 | 0 | 0 | 0 | 0 | 0 |  | Vlastní | Indiv | 0 | 0 |  | Specifikace |  |  |  | POL3_
SPU
26 | 341408258 | vodič silový s Cu jádrem CY H07 V-U 4 mm2 | m | 40 |  | 0 |  | 0 |  | 0 | 21 | 0 | 0 | 0 | 0 | 0 |  | Vlastní | Indiv | 0 | 0 |  | Specifikace |  |  |  | POL3_
SPU
Díl: | 746 | Soubory pro vodiče |  |  |  | 0 |  | 0 |  | 0 |  | 0 |  | 0 |  | 0 |  |  |  |  | 0 | [5 empty] | DIL
27 | 746211119 | Ukončení vodič izolovaný do 2,5mm2 v rozváděči nebo na přístroji | kus | 412 |  | 0 |  | 0 |  | 0 | 21 | 0 | 0 | 0 | 0 | 0 |  | Vlastní | Indiv | 0 | 0 |  | Práce |  |  |  | POL1_
SPU
28 | 345723090 | páska stahovací kabelová VPP 4/280 | 100 kusů | 30 |  | 0 |  | 0 |  | 0 | 21 | 0 | 0 | 0 | 0 | 0 |  | Vlastní | Indiv | 0 | 0 |  | Specifikace |  |  |  | POL3_
SPU
29 | 68500240 | OZNAC.STITEK C.1 | kus | 218 |  | 0 |  | 0 |  | 0 | 21 | 0 | 0 | 0 | 0 | 0 |  | Vlastní | Indiv | 0 | 0 |  | Specifikace |  |  |  | POL3_
SPU
Díl: | 747 | kompletace rozvodů |  |  |  | 0 |  | 0 |  | 0 |  | 0 |  | 0 |  | 0 |  |  |  |  | 0 | [5 empty] | DIL
30 | 345357189R | Domácí telefon na stěnu, bílý, s 3x tlačítkem pro otevření dveří | kus | 11 |  | 0 |  | 0 |  | 0 | 21 | 0 | 0 | 0 | 0 | 0 |  | Vlastní | Indiv | 0 | 0 |  | Práce |  |  |  | POL1_
SPU
31 | 7471011110 | SOS systém | kus | 3 |  | 0 |  | 0 |  | 0 | 21 | 0 | 0 | 0 | 0 | 0 |  | Vlastní | Indiv | 0 | 0 |  | Práce |  |  |  | POL1_
SPU
32 | 7471015229 | Odbočovač | kus | 2 |  | 0 |  | 0 |  | 0 | 21 | 0 | 0 | 0 | 0 | 0 |  | Vlastní | Indiv | 0 | 0 |  | Práce |  |  |  | POL1_
SPU
33 | 7471015520 | Zásuvka televizní průběžná / koncová | kus | 2 |  | 0 |  | 0 |  | 0 | 21 | 0 | 0 | 0 | 0 | 0 |  | Vlastní | Indiv | 0 | 0 |  | Práce |  |  |  | POL1_
SPU
34 | 7471015995 | Kamera vnitřní | kus | 2 |  | 0 |  | 0 |  | 0 | 21 | 0 | 0 | 0 | 0 | 0 |  | Vlastní | Indiv | 0 | 0 |  | Práce |  |  |  | POL1_
SPU
35 | 747111119 | Čidlo kouře - autonomní | kus | 3 |  | 0 |  | 0 |  | 0 | 21 | 0 | 0 | 0 | 0 | 0 |  | Vlastní | Indiv | 0 | 0 |  | Práce |  |  |  | POL1_
SPU
36 | 747115128 | Domácí telefon na stěnu, bílý, s 3x tlačítkem pro otevření dveří | kus | 11 |  | 0 |  | 0 |  | 0 | 21 | 0 | 0 | 0 | 0 | 0 |  | Vlastní | Indiv | 0 | 0 |  | Práce |  |  |  | POL1_
SPU
37 | 747151529 | Zásuvka datová RJ45 | kus | 25 |  | 0 |  | 0 |  | 0 | 21 | 0 | 0 | 0 | 0 | 0 |  | Vlastní | Indiv | 0 | 0 |  | Práce |  |  |  | POL1_
SPU
38 | 747151896 | Router / WIFI | Soubor | 3 |  | 0 |  | 0 |  | 0 | 21 | 0 | 0 | 0 | 0 | 0 |  | Vlastní | Indiv | 0 | 0 |  | Práce |  |  |  | POL1_
SPU
39 | 747158451 | Zvonkové tablo / komunikátor min pro 12 účastníků | kus | 3 |  | 0 |  | 0 |  | 0 | 21 | 0 | 0 | 0 | 0 | 0 |  | Vlastní | Indiv | 0 | 0 |  | Práce |  |  |  | POL1_
SPU
40 | 74716200R | STA rozvaděč | kus | 1 |  | 0 |  | 0 |  | 0 | 21 | 0 | 0 | 0 | 0 | 0 |  | Vlastní | Indiv | 0 | 0 |  | Práce |  |  |  | POL1_
|  | Podle aktuálního stavu šíření signálu ( DVBT2 ) provést rozvody koaxiálním kabelem ( 75 ohm ) | [24 empty] | POP
|  | z rozvaděče STA na půdě přes rozbočovače do zásuvek v určených místech. Na střeše instalovat novou anténu vč. držáku. | [24 empty] | POP | z rozvaděče STA na půdě přes rozbočovače do zásuvek v určených místech. Na střeše instalovat novou anténu vč. držáku.
SPU
41 | 74716209R | Anténa vč. držáku | kus | 1 |  | 0 |  | 0 |  | 0 | 21 | 0 | 0 | 0 | 0 | 0 |  | Vlastní | Indiv | 0 | 0 |  | Práce |  |  |  | POL1_
SPU
42 | 7471677248 | Dveřní el. zámek | kus | 3 |  | 0 |  | 0 |  | 0 | 21 | 0 | 0 | 0 | 0 | 0 |  | Vlastní | Indiv | 0 | 0 |  | Práce |  |  |  | POL1_
SPU
43 | 134560000R | STA rozvaděč ( dle aktuálního stavu přenosu signálů - DVBT2 ) | kus | 1 |  | 0 |  | 0 |  | 0 | 21 | 0 | 0 | 0 | 0 | 0 |  | Vlastní | Indiv | 0 | 0 |  | Specifikace |  |  |  | POL3_
SPU
44 | 1345600088R | Zásuvka televizní průběžná / koncová - komplet | kus | 2 |  | 0 |  | 0 |  | 0 | 21 | 0 | 0 | 0 | 0 | 0 |  | Vlastní | Indiv | 0 | 0 |  | Specifikace |  |  |  | POL3_
SPU
45 | 134560410R | Anténa vč. držáku ( dle aktuálního stavu přenosů signálů DVBT2 ) | kus | 1 |  | 0 |  | 0 |  | 0 | 21 | 0 | 0 | 0 | 0 | 0 |  | Vlastní | Indiv | 0 | 0 |  | Specifikace |  |  |  | POL3_
SPU
46 | 134560841R | Odbočovač | kus | 2 |  | 0 |  | 0 |  | 0 | 21 | 0 | 0 | 0 | 0 | 0 |  | Vlastní | Indiv | 0 | 0 |  | Specifikace |  |  |  | POL3_
SPU
47 | 134560849R | SOS systém ( centrální jednotka s napájením, tahový spínač, tlačítkový sínač, akustické návěští vč., příslušenství | kus | 3 |  | 0 |  | 0 |  | 0 | 21 | 0 | 0 | 0 | 0 | 0 |  | Vlastní | Indiv | 0 | 0 |  | Specifikace |  |  |  | POL3_
SPU
48 | 1345684510R | Kamera vnitřní vč. držáku | kus | 2 |  | 0 |  | 0 |  | 0 | 21 | 0 | 0 | 0 | 0 | 0 |  | Vlastní | Indiv | 0 | 0 |  | Specifikace |  |  |  | POL3_
SPU
49 | 345351114R | Router / WIFI - dvoupásmový přístupový bod D-Link DAP-2695 v pásmu 5 GHz. | kus | 3 |  | 0 |  | 0 |  | 0 | 21 | 0 | 0 | 0 | 0 | 0 |  | Vlastní | Indiv | 0 | 0 |  | Specifikace |  |  |  | POL3_
SPU
50 | 345355958R | Zvonkové tablo / komunikátor min pro 12 účastníků | kus | 3 |  | 0 |  | 0 |  | 0 | 21 | 0 | 0 | 0 | 0 | 0 |  | Vlastní | Indiv | 0 | 0 |  | Specifikace |  |  |  | POL3_
SPU
51 | 345357611R | Zásuvka datová RJ45 - komplet | kus | 25 |  | 0 |  | 0 |  | 0 | 21 | 0 | 0 | 0 | 0 | 0 |  | Vlastní | Indiv | 0 | 0 |  | Specifikace |  |  |  | POL3_
SPU
52 | 345357950 | Čidlo kouře - autonomní | kus | 3 |  | 0 |  | 0 |  | 0 | 21 | 0 | 0 | 0 | 0 | 0 |  | Vlastní | Indiv | 0 | 0 |  | Specifikace |  |  |  | POL3_
SPU
53 | 3455515120R | Dveřní el. zámek | kus | 3 |  | 0 |  | 0 |  | 0 | 21 | 0 | 0 | 0 | 0 | 0 |  | Vlastní | Indiv | 0 | 0 |  | Specifikace |  |  |  | POL3_
SPU
Díl: | 96 | Bourání konstrukcí |  |  |  | 0 |  | 0 |  | 0 |  | 0 |  | 0.44 |  | 1.59 |  |  |  |  | 132.12 | [5 empty] | DIL
54 | 971033141R00 | Vybourání otvorů ve zdivu cihelném z jakýchkoliv cihel pálených na jakoukoliv maltu vápenou nebo vápenocementovou, průměr profilu do 60 mm, tloušťky do 300 mm | kus | 69 |  | 0 |  | 0 |  | 0 | 21 | 0 | 0 | 0 | 0.001 | 0.07 | 801-3 | RTS 19/ I | Indiv | 0.183 | 12.63 |  | Práce |  |  |  | POL1_
|  | základovém nebo nadzákladovém, | [24 empty] | SPI
SPU
55 | 973031324R00 | Vysekání v cihelném zdivu výklenků a kapes kapes na jakoukoliv maltu vápennou nebo vápenocementovou, plochy do 0,1 m2, hloubky do 150 mm | kus | 42 |  | 0 |  | 0 |  | 0 | 21 | 0 | 0.00049 | 0.02 | 0.015 | 0.63 | 801-3 | RTS 19/ I | Indiv | 0.542 | 22.76 |  | Práce |  |  |  | POL1_
|  | Včetně pomocného lešení o výšce podlahy do 1900 mm a pro zatížení do 1,5 kPa (150 kg/m2). | [24 empty] | POP
SPU
56 | 974082212R00 | Vysekání rýh pro vodiče v omítce stěn z malty cementové, šířky do 30 mm | m | 860 |  | 0 |  | 0 |  | 0 | 21 | 0 | 0.00049 | 0.42 | 0.001 | 0.86 | 801-3 | RTS 19/ I | Indiv | 0.111 | 95.46 |  | Práce |  |  |  | POL1_
|  | včetně pomocného lešení o výšce podlahy do 1900 mm a pro zatížení do 1,5 kPa (150 kg/m2), | [24 empty] | SPI
|  | Včetně pomocného lešení o výšce podlahy do 1900 mm a pro zatížení do 1,5 kPa (150 kg/m2). | [24 empty] | POP
SPU
57 | 974082214R00 | Vysekání rýh pro vodiče v omítce stěn z malty cementové, šířky do 70 mm | m | 10 |  | 0 |  | 0 |  | 0 | 21 | 0 | 0.00049 | 0 | 0.003 | 0.03 | 801-3 | RTS 19/ I | Indiv | 0.127 | 1.27 |  | Práce |  |  |  | POL1_
|  | včetně pomocného lešení o výšce podlahy do 1900 mm a pro zatížení do 1,5 kPa (150 kg/m2), | [24 empty] | SPI
SPU
58 | 971033148 | Vybourání otvorů ve zdivu cihelném D do 150 mm na MVC nebo MV tl do 300 mm | kus | 42 |  | 0 |  | 0 |  | 0 | 21 | 0 | 0 | 0 | 0 | 0 |  | Vlastní | Indiv | 0 | 0 |  | Práce |  |  |  | POL1_
SPU
Díl: | VN1 | Průzkumné, geodetické a projektové práce |  |  |  | 0 |  | 0 |  | 0 |  | 0 |  | 0 |  | 0 |  |  |  |  | 0 | [5 empty] | DIL
59 | 013254000 | Dokumentace skutečného provedení stavby ( Data, DT ) | soubor | 2 |  | 0 |  | 0 |  | 0 | 21 | 0 | 0 | 0 | 0 | 0 |  | Vlastní | Indiv | 0 | 0 |  | Práce |  |  |  | POL1_
SPU
Díl: | VN7 | Provozní vlivy |  |  |  | 0 |  | 0 |  | 0 |  | 0 |  | 0 |  | 0 |  |  |  |  | 0 | [5 empty] | DIL
60 | 071103000 | práce ve výšce nad 3m | soubor | 1 |  | 0 |  | 0 |  | 0 | 21 | 0 | 0 | 0 | 0 | 0 |  | Vlastní | Indiv | 0 | 0 |  | Práce |  |  |  | POL1_
SPU
Díl: | ON | Ostatní náklady |  |  |  | 0 |  | 0 |  | 0 |  | 0 |  | 0 |  | 0 |  |  |  |  | 0 | [5 empty] | DIL
61 | 092100008 | Stavební přípomoce | hod | 40 |  | 0 |  | 0 |  | 0 | 21 | 0 | 0 | 0 | 0 | 0 |  | Vlastní | Indiv | 0 | 0 |  | Práce |  |  |  | POL1_
SPU
62 | 092103001 | Náklady na zkušební provoz | soubor | 4 |  | 0 |  | 0 |  | 0 | 21 | 0 | 0 | 0 | 0 | 0 |  | Vlastní | Indiv | 0 | 0 |  | Práce |  |  |  | POL1_
SPU
63 | 092203041 | Ekologická likvidace odpadů | soubor | 1 |  | 0 |  | 0 |  | 0 | 21 | 0 | 0 | 0 | 0 | 0 |  | Vlastní | Indiv | 0 | 0 |  | Práce |  |  |  | POL1_
SPU
64 | 340520545R | Materiál pro stavební přípomoce / zához rýh pro vodiče a kabely | m2 | 80 |  | 0 |  | 0 |  | 0 | 21 | 0 | 0 | 0 | 0 | 0 |  | Vlastní | Indiv | 0 | 0 |  | Specifikace |  |  |  | POL3_
SPU
[25 empty] | 15 | 21
| Celkem |  |  |  |  | 0 | [18 empty] | 0 | 0 | SUM
JKSO:
| 801.19 | budovy pro zdravotní péči a služby ostatní | [24 empty] | JKSO
| m3 | svislá nosná konstrukce zděná z cihel,tvárnic, bloků | [24 empty] | JKSOChar
|  | rekonstrukce a modernizace objektu s rozšířením | [24 empty] | JKSOAkce
END
Note on S6: Jedná se o informaci, zda se jedná o položku, která je do rozpočtu zadána z cenové soustavy RTS, nebo vlastní.
Note on T6: Jedná se o název CÚ, která je zadána u položky rozpočtu

## 4 1 Silnoproud
Položkový soupis prací a dodávek | [26 empty] | #TypZaznamu#
S: | 2018035 | Stavební úpravy DOZP Boletice SO.01 Rekonstrukce stávajícího objektu DOZP | [24 empty] | STA
O: | 4 | DOZP Boletice - elektroinstalace - silnoproud | [21 empty] | STA |  |  | OBJ
R: | 1 | DOZP Boletice - elektroinstalace - silnoproud | [24 empty] | ROZ
P.č. | Číslo položky | Název položky | MJ | Množství | Cena / MJ | Celkem | Dodávka | Dodávka celk. | Montáž | Montáž celk. | DPH | Cena s DPH | Hmotnost / MJ | Hmotnost celk.(t) | Dem. hmotnost / MJ | Dem. hmotnost celk.(t) | Ceník | Cen. soustava / platnost | Cenová úroveň | Nhod / MJ | Nhod celk. | Dodavatel | Typ položky
Díl: | 740 | Zkoušky a revize |  |  |  | 0 |  | 0 |  | 0 |  | 0 |  | 0 |  | 0 |  |  |  |  | 0 | [5 empty] | DIL
1 | 740991200R00 | Celkova prohlid elrozvodu-500tis kc | kus | 1 |  | 0 |  | 0 |  | 0 | 21 | 0 | 0 | 0 | 0 | 0 |  | RTS 13/ I | Indiv | 0 | 0 |  | Práce |  |  |  | POL1_
SPU
Díl: | 742 | Rozvodný systém |  |  |  | 0 |  | 0 |  | 0 |  | 0 |  | 0 |  | 0 |  |  |  |  | 0 | [5 empty] | DIL
2 | 742231100D | Demontáž rozvodné skříně do 50 kg | kus | 2 |  | 0 |  | 0 |  | 0 | 21 | 0 | 0 | 0 | 0 | 0 |  | Vlastní | Indiv | 0 | 0 |  | Práce |  |  |  | POL1_
SPU
3 | 742231101 | Montáž rozvodné skříně do 50 kg | kus | 5 |  | 0 |  | 0 |  | 0 | 21 | 0 | 0 | 0 | 0 | 0 |  | Vlastní | Indiv | 0 | 0 |  | Práce |  |  |  | POL1_
SPU
4 | 742231106 | Kontrola a úpravy rozvaděče R5 ( 5.NP ), a ER vč. materiálu | hod | 18 |  | 0 |  | 0 |  | 0 | 21 | 0 | 0 | 0 | 0 | 0 |  | Vlastní | Indiv | 0 | 0 |  | Práce |  |  |  | POL1_
SPU
5 | 742268485 | Přípojnice hlavního /lokálního pospojení | kus | 6 |  | 0 |  | 0 |  | 0 | 21 | 0 | 0 | 0 | 0 | 0 |  | Vlastní | Indiv | 0 | 0 |  | Práce |  |  |  | POL1_
SPU
6 | 74281111R | Koordinace s provozovatelem / investorem | hod | 4 |  | 0 |  | 0 |  | 0 | 21 | 0 | 0 | 0 | 0 | 0 |  | Vlastní | Indiv | 0 | 0 |  | Práce |  |  |  | POL1_
SPU
7 | 35711289R | Přípojnice hlavního /lokálního pospojení | kus | 6 |  | 0 |  | 0 |  | 0 | 21 | 0 | 0 | 0 | 0 | 0 |  | Vlastní | Indiv | 0 | 0 |  | Specifikace |  |  |  | POL3_
SPU
8 | 357118715R | Rozvaděč R0 ( požárně odolné provedení - viz PBŘ ) | kus | 1 |  | 0 |  | 0 |  | 0 | 21 | 0 | 0 | 0 | 0 | 0 |  | Vlastní | Indiv | 0 | 0 |  | Specifikace |  |  |  | POL3_
SPU
9 | 35714716R | Rozvaděč R1 ( požárně odolné provedení - viz PBŘ ) | kus | 1 |  | 0 |  | 0 |  | 0 | 21 | 0 | 0 | 0 | 0 | 0 |  | Vlastní | Indiv | 0 | 0 |  | Specifikace |  |  |  | POL3_
SPU
10 | 35714717R | Rozvaděč R2 ( požárně odolné provedení - viz PBŘ ) | kus | 1 |  | 0 |  | 0 |  | 0 | 21 | 0 | 0 | 0 | 0 | 0 |  | Vlastní | Indiv | 0 | 0 |  | Specifikace |  |  |  | POL3_
SPU
11 | 35714717R1 | Rozvaděč R3 ( požárně odolné provedení - viz PBŘ ) | kus | 1 |  | 0 |  | 0 |  | 0 | 21 | 0 | 0 | 0 | 0 | 0 |  | Vlastní | Indiv | 0 | 0 |  | Specifikace |  |  |  | POL3_
SPU
12 | 35714717R2 | Rozvaděč R4 ( požárně odolné provedení - viz PBŘ ) | kus | 1 |  | 0 |  | 0 |  | 0 | 21 | 0 | 0 | 0 | 0 | 0 |  | Vlastní | Indiv | 0 | 0 |  | Specifikace |  |  |  | POL3_
SPU
Díl: | 743 | Hrubá montáž |  |  |  | 0 |  | 0 |  | 0 |  | 0 |  | 0.07 |  | 0 |  |  |  |  | 0 | [5 empty] | DIL
13 | 718111220 | Trubka korugovaná 100/91 | m | 40 |  | 0 |  | 0 |  | 0 | 21 | 0 | 0 | 0 | 0 | 0 |  | Vlastní | Indiv | 0 | 0 |  | Práce |  |  |  | POL1_
SPU
14 | 718111222 | Trubka korugovaná 50/41 | m | 120 |  | 0 |  | 0 |  | 0 | 21 | 0 | 0 | 0 | 0 | 0 |  | Vlastní | Indiv | 0 | 0 |  | Práce |  |  |  | POL1_
SPU
15 | 743112115R00 | Mtz trub inst plast oheb pevne 23mm | m | 1090 |  | 0 |  | 0 |  | 0 | 21 | 0 | 0 | 0 | 0 | 0 |  | RTS 13/ I | Indiv | 0 | 0 |  | Práce |  |  |  | POL1_
SPU
16 | 743112117R00 | Mtz trub inst plast oheb pevne 36mm | m | 560 |  | 0 |  | 0 |  | 0 | 21 | 0 | 0 | 0 | 0 | 0 |  | RTS 13/ I | Indiv | 0 | 0 |  | Práce |  |  |  | POL1_
SPU
17 | 743112156 | Lišta vkládací 40x20mm vč víka | m | 110 |  | 0 |  | 0 |  | 0 | 21 | 0 | 0 | 0 | 0 | 0 |  | Vlastní | Indiv | 0 | 0 |  | Práce |  |  |  | POL1_
SPU
18 | 7434111111 | Montáž krabice zapuštěná plastová kruhová typ KU68/2-1902, KO125 | kus | 776 |  | 0 |  | 0 |  | 0 | 21 | 0 | 0 | 0 | 0 | 0 |  | Vlastní | Indiv | 0 | 0 |  | Práce |  |  |  | POL1_
SPU
19 | 7434111219 | Montáž krabice zapuštěná plastová čtyřhranná typ KO100, KO125 | kus | 12 |  | 0 |  | 0 |  | 0 | 21 | 0 | 0 | 0 | 0 | 0 |  | Vlastní | Indiv | 0 | 0 |  | Práce |  |  |  | POL1_
SPU
20 | 7436111219 | Montáž vodič uzemňovací drát nebo lano D do 10 mm / v liště / pod omítkou | m | 30 |  | 0 |  | 0 |  | 0 | 21 | 0 | 0 | 0 | 0 | 0 |  | Vlastní | Indiv | 0 | 0 |  | Práce |  |  |  | POL1_
SPU
21 | 743622209 | Montáž svorka hromosvodná typ ST, SJ, SK, SZ, SR01, 02 se 3 šrouby | kus | 4 |  | 0 |  | 0 |  | 0 | 21 | 0 | 0 | 0 | 0 | 0 |  | Vlastní | Indiv | 0 | 0 |  | Práce |  |  |  | POL1_
SPU
22 | 743681100D | Demontáž stávajících rozvodů NN | hod | 120 |  | 0 |  | 0 |  | 0 | 21 | 0 | 0 | 0 | 0 | 0 |  | Vlastní | Indiv | 0 | 0 |  | Práce |  |  |  | POL1_
SPU
23 | 10.033.023 | Krabice IP65 | kus | 12 |  | 0 |  | 0 |  | 0 | 21 | 0 | 0 | 0 | 0 | 0 |  | Vlastní | Indiv | 0 | 0 |  | Specifikace |  |  |  | POL3_
SPU
24 | 341828520 | Trubka korugovaná 100/91 | m | 40 |  | 0 |  | 0 |  | 0 | 21 | 0 | 0 | 0 | 0 | 0 |  | Vlastní | Indiv | 0 | 0 |  | Specifikace |  |  |  | POL3_
SPU
25 | 341828522 | Trubka korugovaná 50/41 | m | 120 |  | 0 |  | 0 |  | 0 | 21 | 0 | 0 | 0 | 0 | 0 |  | Vlastní | Indiv | 0 | 0 |  | Specifikace |  |  |  | POL3_
SPU
26 | 345710018 | Lišta vkládací 40x20mm vč víka | m | 110 |  | 0 |  | 0 |  | 0 | 21 | 0 | 0 | 0 | 0 | 0 |  | Vlastní | Indiv | 0 | 0 |  | Specifikace |  |  |  | POL3_
SPU
27 | 345710510 | trubka elektroinstalační ohebná D23 mm | m | 1090 |  | 0 |  | 0 |  | 0 | 21 | 0 | 0 | 0 | 0 | 0 |  | Vlastní | Indiv | 0 | 0 |  | Specifikace |  |  |  | POL3_
SPU
28 | 345710940 | trubka elektroinstalační ohebná D36 mm | m | 560 |  | 0 |  | 0 |  | 0 | 21 | 0 | 0 | 0 | 0 | 0 |  | Vlastní | Indiv | 0 | 0 |  | Specifikace |  |  |  | POL3_
SPU
29 | 3457151109 | krabice přístrojová instalační KP 68/1 | kus | 612 |  | 0 |  | 0 |  | 0 | 21 | 0 | 0.00012 | 0.07 | 0 | 0 |  | Vlastní | Indiv | 0 | 0 |  | Specifikace |  |  |  | POL3_
SPU
30 | 345715210 | krabice univerzální z PH KU 68/2-1903 | kus | 98 |  | 0 |  | 0 |  | 0 | 21 | 0 | 0 | 0 | 0 | 0 |  | Vlastní | Indiv | 0 | 0 |  | Specifikace |  |  |  | POL3_
SPU
31 | 345715240 | krabice přístrojová odbočná s víčkem z PH KO125 | kus | 54 |  | 0 |  | 0 |  | 0 | 21 | 0 | 0 | 0 | 0 | 0 |  | Vlastní | Indiv | 0 | 0 |  | Specifikace |  |  |  | POL3_
SPU
32 | 345715841 | krabice přístrojová odbočná s víčkem z PH / IP40 | kus | 12 |  | 0 |  | 0 |  | 0 | 21 | 0 | 0 | 0 | 0 | 0 |  | Vlastní | Indiv | 0 | 0 |  | Specifikace |  |  |  | POL3_
SPU
33 | 354410730 | drát průměr 10 mm FeZn | m | 30 |  | 0 |  | 0 |  | 0 | 21 | 0 | 0 | 0 | 0 | 0 |  | Vlastní | Indiv | 0 | 0 |  | Specifikace |  |  |  | POL3_
SPU
34 | 354420290 | svorka uzemnění SU nerez univerzální | kus | 4 |  | 0 |  | 0 |  | 0 | 21 | 0 | 0 | 0 | 0 | 0 |  | Vlastní | Indiv | 0 | 0 |  | Specifikace |  |  |  | POL3_
SPU
Díl: | 744 | Rozvody měděných rozvodů |  |  |  | 0 |  | 0 |  | 0 |  | 0 |  | 0 |  | 0 |  |  |  |  | 0 | [5 empty] | DIL
35 | 7442111119 | Montáž vodič Cu izolovaný sk.1 do 1 kV žíla 0,35 až 6 mm2 do stěny | m | 620 |  | 0 |  | 0 |  | 0 | 21 | 0 | 0 | 0 | 0 | 0 |  | Vlastní | Indiv | 0 | 0 |  | Práce |  |  |  | POL1_
SPU
36 | 7442111129 | Montáž vodič Cu izolovaný sk.1 do 1 kV žíla 10 až 16 mm2 do stěny | m | 330 |  | 0 |  | 0 |  | 0 | 21 | 0 | 0 | 0 | 0 | 0 |  | Vlastní | Indiv | 0 | 0 |  | Práce |  |  |  | POL1_
SPU
37 | 744411229 | Montáž kabel Cu sk.2 do 1 kV do 0,20 kg pod omítku stěn | m | 4360 |  | 0 |  | 0 |  | 0 | 21 | 0 | 0 | 0 | 0 | 0 |  | Vlastní | Indiv | 0 | 0 |  | Práce |  |  |  | POL1_
SPU
38 | 744411239 | Montáž kabel Cu sk.2 do 1 kV do 0,40 kg pod omítku stěn | m | 4020 |  | 0 |  | 0 |  | 0 | 21 | 0 | 0 | 0 | 0 | 0 |  | Vlastní | Indiv | 0 | 0 |  | Práce |  |  |  | POL1_
SPU
39 | 744411269 | Montáž kabel Cu sk.2 do 1 kV do 1,10 kg pod omítku stěn | m | 270 |  | 0 |  | 0 |  | 0 | 21 | 0 | 0 | 0 | 0 | 0 |  | Vlastní | Indiv | 0 | 0 |  | Práce |  |  |  | POL1_
SPU
40 | 103541000R | kabel silový s Cu jádrem CYKY-J x10mm2 | m | 160 |  | 0 |  | 0 |  | 0 | 21 | 0 | 0 | 0 | 0 | 0 |  | Vlastní | Indiv | 0 | 0 |  | Specifikace |  |  |  | POL3_
SPU
41 | 103541040R | kabel silový s Cu jádrem CYKY-J 5x6mm2 | m | 60 |  | 0 |  | 0 |  | 0 | 21 | 0 | 0 | 0 | 0 | 0 |  | Vlastní | Indiv | 0 | 0 |  | Specifikace |  |  |  | POL3_
SPU
42 | 103541080R | kabel silový s Cu jádrem CYKY 4x25mm2 | m | 50 |  | 0 |  | 0 |  | 0 | 21 | 0 | 0 | 0 | 0 | 0 |  | Vlastní | Indiv | 0 | 0 |  | Specifikace |  |  |  | POL3_
SPU
43 | 341110050 | kabel silový s Cu jádrem CYKY-O 3x1,5 mm2 | m | 1250 |  | 0 |  | 0 |  | 0 | 21 | 0 | 0 | 0 | 0 | 0 |  | Vlastní | Indiv | 0 | 0 |  | Specifikace |  |  |  | POL3_
SPU
44 | 341110300 | kabel silový s Cu jádrem CYKY-J 3x1,5 mm2 | m | 3110 |  | 0 |  | 0 |  | 0 | 21 | 0 | 0 | 0 | 0 | 0 |  | Vlastní | Indiv | 0 | 0 |  | Specifikace |  |  |  | POL3_
SPU
45 | 341110360 | kabel silový s Cu jádrem CYKY 3x2,5 mm2 | m | 3140 |  | 0 |  | 0 |  | 0 | 21 | 0 | 0 | 0 | 0 | 0 |  | Vlastní | Indiv | 0 | 0 |  | Specifikace |  |  |  | POL3_
SPU
46 | 341110380 | kabel silový s Cu jádrem CYKY 5x1,5 mm2 | m | 690 |  | 0 |  | 0 |  | 0 | 21 | 0 | 0 | 0 | 0 | 0 |  | Vlastní | Indiv | 0 | 0 |  | Specifikace |  |  |  | POL3_
SPU
47 | 341110382 | kabel silový s Cu jádrem CYKY 7x1,5 mm2 | m | 80 |  | 0 |  | 0 |  | 0 | 21 | 0 | 0 | 0 | 0 | 0 |  | Vlastní | Indiv | 0 | 0 |  | Specifikace |  |  |  | POL3_
SPU
48 | 341110940 | kabel silový s Cu jádrem CYKY 5x2,5 mm2 | m | 110 |  | 0 |  | 0 |  | 0 | 21 | 0 | 0 | 0 | 0 | 0 |  | Vlastní | Indiv | 0 | 0 |  | Specifikace |  |  |  | POL3_
SPU
49 | 341408256 | vodič silový s Cu jádrem CY H07 V-U 2 mm2 | m | 320 |  | 0 |  | 0 |  | 0 | 21 | 0 | 0 | 0 | 0 | 0 |  | Vlastní | Indiv | 0 | 0 |  | Specifikace |  |  |  | POL3_
SPU
50 | 341408258 | vodič silový s Cu jádrem CY H07 V-U 4 mm2 | m | 100 |  | 0 |  | 0 |  | 0 | 21 | 0 | 0 | 0 | 0 | 0 |  | Vlastní | Indiv | 0 | 0 |  | Specifikace |  |  |  | POL3_
SPU
51 | 341408260 | vodič silový s Cu jádrem CY H07 V-U 6 mm2 | m | 200 |  | 0 |  | 0 |  | 0 | 21 | 0 | 0 | 0 | 0 | 0 |  | Vlastní | Indiv | 0 | 0 |  | Specifikace |  |  |  | POL3_
SPU
52 | 341408270 | vodič silový s Cu jádrem CY H07 V-U 10 mm2 | m | 240 |  | 0 |  | 0 |  | 0 | 21 | 0 | 0 | 0 | 0 | 0 |  | Vlastní | Indiv | 0 | 0 |  | Specifikace |  |  |  | POL3_
SPU
53 | 341408276 | vodič silový s Cu jádrem CY H07 V-U 16 mm2 | m | 90 |  | 0 |  | 0 |  | 0 | 21 | 0 | 0 | 0 | 0 | 0 |  | Vlastní | Indiv | 0 | 0 |  | Specifikace |  |  |  | POL3_
SPU
Díl: | 746 | Soubory pro vodiče |  |  |  | 0 |  | 0 |  | 0 |  | 0 |  | 0 |  | 0 |  |  |  |  | 0 | [5 empty] | DIL
54 | 746211119 | Ukončení vodič izolovaný do 2,5mm2 v rozváděči nebo na přístroji | kus | 1680 |  | 0 |  | 0 |  | 0 | 21 | 0 | 0 | 0 | 0 | 0 |  | Vlastní | Indiv | 0 | 0 |  | Práce |  |  |  | POL1_
SPU
55 | 746211149 | Ukončení vodič izolovaný do 16 mm2 v rozváděči nebo na přístroji | kus | 66 |  | 0 |  | 0 |  | 0 | 21 | 0 | 0 | 0 | 0 | 0 |  | Vlastní | Indiv | 0 | 0 |  | Práce |  |  |  | POL1_
SPU
56 | 746591519 | Montáž pospojení | kus | 1 |  | 0 |  | 0 |  | 0 | 21 | 0 | 0 | 0 | 0 | 0 |  | Vlastní | Indiv | 0 | 0 |  | Práce |  |  |  | POL1_
SPU
57 | 10.939.562 | Sada pro ochranné pospojení | kpl | 1 |  | 0 |  | 0 |  | 0 | 21 | 0 | 0 | 0 | 0 | 0 |  | Vlastní | Indiv | 0 | 0 |  | Specifikace |  |  |  | POL3_
SPU
58 | 21060624 | SVORKA WAGO 221-415 5x2,5 | kus | 640 |  | 0 |  | 0 |  | 0 | 21 | 0 | 0 | 0 | 0 | 0 |  | Vlastní | Indiv | 0 | 0 |  | Specifikace |  |  |  | POL3_
SPU
59 | 345723090 | páska stahovací kabelová VPP 4/280 | 100 ks | 100 |  | 0 |  | 0 |  | 0 | 21 | 0 | 0 | 0 | 0 | 0 |  | Vlastní | Indiv | 0 | 0 |  | Specifikace |  |  |  | POL3_
SPU
60 | 68500231 | SVORKA ST 5 NA POTRUBI | kus | 9 |  | 0 |  | 0 |  | 0 | 21 | 0 | 0 | 0 | 0 | 0 |  | Vlastní | Indiv | 0 | 0 |  | Specifikace |  |  |  | POL3_
SPU
61 | 68500240 | OZNAC.STITEK C.1 | kus | 850 |  | 0 |  | 0 |  | 0 | 21 | 0 | 0 | 0 | 0 | 0 |  | Vlastní | Indiv | 0 | 0 |  | Specifikace |  |  |  | POL3_
SPU
Díl: | 747 | Kompletace rozvodů |  |  |  | 0 |  | 0 |  | 0 |  | 0 |  | 0 |  | 0 |  |  |  |  | 0 | [5 empty] | DIL
62 | 747111115 | Montáž vypínač nástěnný 5-dvoupólový prostředí obyčejné nebo vlhké | kus | 15 |  | 0 |  | 0 |  | 0 | 21 | 0 | 0 | 0 | 0 | 0 |  | Vlastní | Indiv | 0 | 0 |  | Práce |  |  |  | POL1_
SPU
63 | 747111119 | Montáž vypínač nástěnný 1-jednopólový prostředí obyčejné nebo vlhké | kus | 35 |  | 0 |  | 0 |  | 0 | 21 | 0 | 0 | 0 | 0 | 0 |  | Vlastní | Indiv | 0 | 0 |  | Práce |  |  |  | POL1_
SPU
64 | 747111129 | Montáž přepínač nástěnný 6-střídavý prostředí obyčejné nebo vlhké | kus | 53 |  | 0 |  | 0 |  | 0 | 21 | 0 | 0 | 0 | 0 | 0 |  | Vlastní | Indiv | 0 | 0 |  | Práce |  |  |  | POL1_
SPU
65 | 747111139 | Montáž přepínač nástěnný 7-křížový prostředí obyčejné nebo vlhké | kus | 28 |  | 0 |  | 0 |  | 0 | 21 | 0 | 0 | 0 | 0 | 0 |  | Vlastní | Indiv | 0 | 0 |  | Práce |  |  |  | POL1_
SPU
66 | 747111149 | Krabice vývodka do 5x2,5mm2 | kus | 6 |  | 0 |  | 0 |  | 0 | 21 | 0 | 0 | 0 | 0 | 0 |  | Vlastní | Indiv | 0 | 0 |  | Práce |  |  |  | POL1_
SPU
67 | 747161060 | Montáž zásuvka chráněná bezšroubové připojení v krabici L+N+PE dvojí zapojení prostř. základní,vlhké | kus | 168 |  | 0 |  | 0 |  | 0 | 21 | 0 | 0 | 0 | 0 | 0 |  | Vlastní | Indiv | 0 | 0 |  | Práce |  |  |  | POL1_
SPU
68 | 747161340 | Montáž krabice nástěnné šroubové připojení 1L+N+PE se zapojením vodičů | kus | 3 |  | 0 |  | 0 |  | 0 | 21 | 0 | 0 | 0 | 0 | 0 |  | Vlastní | Indiv | 0 | 0 |  | Práce |  |  |  | POL1_
SPU
69 | 747161341 | Montáž krabice nástěnné šroubové připojení | kus | 3 |  | 0 |  | 0 |  | 0 | 21 | 0 | 0 | 0 | 0 | 0 |  | Vlastní | Indiv | 0 | 0 |  | Práce |  |  |  | POL1_
SPU
70 | 7471621R | Podružný montážní materiál | kpl | 1 |  | 0 |  | 0 |  | 0 | 21 | 0 | 0 | 0 | 0 | 0 |  | Vlastní | Indiv | 0 | 0 |  | Práce |  |  |  | POL1_
SPU
71 | 10.048.852R | Krabice se dvěma vývodkami IP54 vč. svorkovnice do 3x2,5mm2 | kus | 3 |  | 0 |  | 0 |  | 0 | 21 | 0 | 0 | 0 | 0 | 0 |  | Vlastní | Indiv | 0 | 0 |  | Specifikace |  |  |  | POL3_
SPU
72 | 10.048.853R | Krabice TOTAL STOP | kus | 3 |  | 0 |  | 0 |  | 0 | 21 | 0 | 0 | 0 | 0 | 0 |  | Vlastní | Indiv | 0 | 0 |  | Specifikace |  |  |  | POL3_
SPU
73 | 345355550 | spínač řazení 6+6 10A bílý IP20, komplet | kus | 10 |  | 0 |  | 0 |  | 0 | 21 | 0 | 0 | 0 | 0 | 0 |  | Vlastní | Indiv | 0 | 0 |  | Specifikace |  |  |  | POL3_
SPU
74 | 345355551 | spínač řazení 6 10A bílý IP44 | kus | 12 |  | 0 |  | 0 |  | 0 | 21 | 0 | 0 | 0 | 0 | 0 |  | Vlastní | Indiv | 0 | 0 |  | Specifikace |  |  |  | POL3_
SPU
75 | 345355554 | spínač řazení 6 10A bílý IP20, komplet | kus | 41 |  | 0 |  | 0 |  | 0 | 21 | 0 | 0 | 0 | 0 | 0 |  | Vlastní | Indiv | 0 | 0 |  | Specifikace |  |  |  | POL3_
SPU
76 | 345357130 | spínač řazení 7 10A bílý IP20 | kus | 28 |  | 0 |  | 0 |  | 0 | 21 | 0 | 0 | 0 | 0 | 0 |  | Vlastní | Indiv | 0 | 0 |  | Specifikace |  |  |  | POL3_
SPU
77 | 345357131 | Krabice vývodka do 5x2,5mm2 | kus | 3 |  | 0 |  | 0 |  | 0 | 21 | 0 | 0 | 0 | 0 | 0 |  | Vlastní | Indiv | 0 | 0 |  | Specifikace |  |  |  | POL3_
SPU
78 | 345357198 | spínač řazení 7 10A bílý IP44 | kus | 25 |  | 0 |  | 0 |  | 0 | 21 | 0 | 0 | 0 | 0 | 0 |  | Vlastní | Indiv | 0 | 0 |  | Specifikace |  |  |  | POL3_
SPU
79 | 345357601 | spínač jednopólový 10A bílý, IP44 | kus | 10 |  | 0 |  | 0 |  | 0 | 21 | 0 | 0 | 0 | 0 | 0 |  | Vlastní | Indiv | 0 | 0 |  | Specifikace |  |  |  | POL3_
SPU
80 | 345357691 | spínač jednopólový řazení 1 10A bílý, IP20, komplet | kus | 35 |  | 0 |  | 0 |  | 0 | 21 | 0 | 0 | 0 | 0 | 0 |  | Vlastní | Indiv | 0 | 0 |  | Specifikace |  |  |  | POL3_
SPU
81 | 345357695 | spínač jednopólový řazení 5 10A bílý, IP20, komplet | kus | 15 |  | 0 |  | 0 |  | 0 | 21 | 0 | 0 | 0 | 0 | 0 |  | Vlastní | Indiv | 0 | 0 |  | Specifikace |  |  |  | POL3_
SPU
82 | 345551200R | zásuvka 1násobná 16A IP 44 bílá | kus | 21 |  | 0 |  | 0 |  | 0 | 21 | 0 | 0 | 0 | 0 | 0 |  | Vlastní | Indiv | 0 | 0 |  | Specifikace |  |  |  | POL3_
SPU
83 | 345551240R | zásuvka 1násobná 16A IP 20 bílá komplet | kus | 3 |  | 0 |  | 0 |  | 0 | 21 | 0 | 0 | 0 | 0 | 0 |  | Vlastní | Indiv | 0 | 0 |  | Specifikace |  |  |  | POL3_
SPU
84 | 345551250R | zásuvka 2násobná 16A IP 20 bílá komplet | kus | 144 |  | 0 |  | 0 |  | 0 | 21 | 0 | 0 | 0 | 0 | 0 |  | Vlastní | Indiv | 0 | 0 |  | Specifikace |  |  |  | POL3_
SPU
85 | 345551251R | zásuvka 1násobná 16A IP 20 bílá s přepěťovou ochrannou "D" komplet | kus | 4 |  | 0 |  | 0 |  | 0 | 21 | 0 | 0 | 0 | 0 | 0 |  | Vlastní | Indiv | 0 | 0 |  | Specifikace |  |  |  | POL3_
SPU
86 | 345551254R | zásuvka 2násobná 16A IP 20 bílá s přepěťovou ochrannou "D" | kus | 14 |  | 0 |  | 0 |  | 0 | 21 | 0 | 0 | 0 | 0 | 0 |  | Vlastní | Indiv | 0 | 0 |  | Specifikace |  |  |  | POL3_
SPU
Díl: | 748 | Osvětlovací zařízení a svítidla |  |  |  | 0 |  | 0 |  | 0 |  | 0 |  | 0 |  | 0 |  |  |  |  | 0 | [5 empty] | DIL
87 | 748121149 | Montáž svítidlo zářivkové bytové stropní do dvou zdrojů | kus | 154 |  | 0 |  | 0 |  | 0 | 21 | 0 | 0 | 0 | 0 | 0 |  | Vlastní | Indiv | 0 | 0 |  | Práce |  |  |  | POL1_
SPU
88 | 748121219 | Montáž svítidlo zářivkové bytové nástěnné přisazené 1 zdroj | kus | 30 |  | 0 |  | 0 |  | 0 | 21 | 0 | 0 | 0 | 0 | 0 |  | Vlastní | Indiv | 0 | 0 |  | Práce |  |  |  | POL1_
SPU
89 | 74899220R | zkouška nouzových svítidel | soubor | 1 |  | 0 |  | 0 |  | 0 | 21 | 0 | 0 | 0 | 0 | 0 |  | Vlastní | Indiv | 0 | 0 |  | Práce |  |  |  | POL1_
SPU
90 | 748992300R00 | Mereni intenzity osvetleni | soubor | 1 |  | 0 |  | 0 |  | 0 | 21 | 0 | 0 | 0 | 0 | 0 |  | RTS 13/ I | Indiv | 0 | 0 |  | Práce |  |  |  | POL1_
SPU
91 | 34814435R1 | "B - Svítidlo LED 58W / 8100lm kruhové stropní / nástěnné přisazené, IP40" | kus | 38 |  | 0 |  | 0 |  | 0 | 21 | 0 | 0 | 0 | 0 | 0 |  | Vlastní | Indiv | 0 | 0 |  | Specifikace |  |  |  | POL3_
SPU
92 | 34814435R2 | "D1 - Svítidlo LED páska RGWB 14,4 W/m v systémové AL liště s opálovým krytem - pod linku 3m vč. zdr | kus | 1 |  | 0 |  | 0 |  | 0 | 21 | 0 | 0 | 0 | 0 | 0 |  | Vlastní | Indiv | 0 | 0 |  | Specifikace |  |  |  | POL3_
SPU
93 | 34814435R3 | "D2 - Svítidlo LED páska RGWB 14,4 W/m v systémové AL liště s opálovým krytem - pod linku 5m vč., zdroje | kus | 1 |  | 0 |  | 0 |  | 0 | 21 | 0 | 0 | 0 | 0 | 0 |  | Vlastní | Indiv | 0 | 0 |  | Specifikace |  |  |  | POL3_
SPU
94 | 34814435R4 | F/IR - Svítidlo LED / žárovkové / zářivkové max 60W / IP44 s IR čidlem pohybu | kus | 4 |  | 0 |  | 0 |  | 0 | 21 | 0 | 0 | 0 | 0 | 0 |  | Vlastní | Indiv | 0 | 0 |  | Specifikace |  |  |  | POL3_
SPU
95 | 34814435R5 | "G - Svítidlo LED 36W / 5700lm kruhové stropní / nástěnné přisazené, IP40" | kus | 52 |  | 0 |  | 0 |  | 0 | 21 | 0 | 0 | 0 | 0 | 0 |  | Vlastní | Indiv | 0 | 0 |  | Specifikace |  |  |  | POL3_
SPU
96 | 34814435R6 | "G/N - Svítidlo LED 36W / 5700lm kruhové stropní / nástěnné přisazené, IP40 s invertorem min 1 hod" | kus | 24 |  | 0 |  | 0 |  | 0 | 21 | 0 | 0 | 0 | 0 | 0 |  | Vlastní | Indiv | 0 | 0 |  | Specifikace |  |  |  | POL3_
SPU
97 | 34814435R7 | "I - Svítidlo zářivkové 2x58W / 5200 lm přisazené, AL matná mřížka, IP20" | kus | 8 |  | 0 |  | 0 |  | 0 | 21 | 0 | 0 | 0 | 0 | 0 |  | Vlastní | Indiv | 0 | 0 |  | Specifikace |  |  |  | POL3_
SPU
98 | 34814435R8 | "K - Svítidlo zářivkové 2x36W / 3350 lm přisazené, prizmatický kryt , IP20" | kus | 26 |  | 0 |  | 0 |  | 0 | 21 | 0 | 0 | 0 | 0 | 0 |  | Vlastní | Indiv | 0 | 0 |  | Specifikace |  |  |  | POL3_
SPU
99 | 348381000R | N - Svítidlo LED nouzové s piktogramy 8W/1 hod | kus | 30 |  | 0 |  | 0 |  | 0 | 21 | 0 | 0 | 0 | 0 | 0 |  | Vlastní | Indiv | 0 | 0 |  | Specifikace |  |  |  | POL3_
SPU
Díl: | 749 | Ostatní práce a konstrukce |  |  |  | 0 |  | 0 |  | 0 |  | 0 |  | 0 |  | 0 |  |  |  |  | 0 | [5 empty] | DIL
100 | 340520528 | podpěra na střechu - PV | kus | 150 |  | 0 |  | 0 |  | 0 | 21 | 0 | 0 | 0 | 0 | 0 |  | Vlastní | Indiv | 0 | 0 |  | Práce |  |  |  | POL1_
SPU
101 | 340528479 | svorka zkušební SZ vč. čísla svodu | kus | 6 |  | 0 |  | 0 |  | 0 | 21 | 0 | 0 | 0 | 0 | 0 |  | Vlastní | Indiv | 0 | 0 |  | Práce |  |  |  | POL1_
SPU
102 | 749008122 | zemnicí páska FeZn 30/4 | m | 210 |  | 0 |  | 0 |  | 0 | 21 | 0 | 0 | 0 | 0 | 0 |  | Vlastní | Indiv | 0 | 0 |  | Práce |  |  |  | POL1_
SPU
103 | 749115515 | zemnící drát FeZn d10 | m | 30 |  | 0 |  | 0 |  | 0 | 21 | 0 | 0 | 0 | 0 | 0 |  | Vlastní | Indiv | 0 | 0 |  | Práce |  |  |  | POL1_
SPU
104 | 749115555 | zemnící drát AlMgSi d8 polotvrdý | m | 410 |  | 0 |  | 0 |  | 0 | 21 | 0 | 0 | 0 | 0 | 0 |  | Vlastní | Indiv | 0 | 0 |  | Práce |  |  |  | POL1_
SPU
105 | 749130522 | svorka zkušební SZ vč. čísla svodu | kus | 6 |  | 0 |  | 0 |  | 0 | 21 | 0 | 0 | 0 | 0 | 0 |  | Vlastní | Indiv | 0 | 0 |  | Práce |  |  |  | POL1_
SPU
106 | 749136107 | svorka spojovací SS | kus | 32 |  | 0 |  | 0 |  | 0 | 21 | 0 | 0 | 0 | 0 | 0 |  | Vlastní | Indiv | 0 | 0 |  | Práce |  |  |  | POL1_
SPU
107 | 749136522 | svorka SR02 (páska-páska) | kus | 26 |  | 0 |  | 0 |  | 0 | 21 | 0 | 0 | 0 | 0 | 0 |  | Vlastní | Indiv | 0 | 0 |  | Práce |  |  |  | POL1_
SPU
108 | 749136650 | svorka křížová SK | kus | 65 |  | 0 |  | 0 |  | 0 | 21 | 0 | 0 | 0 | 0 | 0 |  | Vlastní | Indiv | 0 | 0 |  | Práce |  |  |  | POL1_
SPU
109 | 749136982 | ochranný úhelník vč. DOT a držáků | kus | 6 |  | 0 |  | 0 |  | 0 | 21 | 0 | 0 | 0 | 0 | 0 |  | Vlastní | Indiv | 0 | 0 |  | Práce |  |  |  | POL1_
SPU
110 | 749136989 | podpěra na střechu - PV | kus | 150 |  | 0 |  | 0 |  | 0 | 21 | 0 | 0 | 0 | 0 | 0 |  | Vlastní | Indiv | 0 | 0 |  | Práce |  |  |  | POL1_
SPU
111 | 749300748 | Svorka AB vč. pásky Cu | kus | 6 |  | 0 |  | 0 |  | 0 | 21 | 0 | 0 | 0 | 0 | 0 |  | Vlastní | Indiv | 0 | 0 |  | Práce |  |  |  | POL1_
SPU
112 | 749310447R | Zemnící tyč 1,5 m / FeZn se svorkou | kus | 24 |  | 0 |  | 0 |  | 0 | 21 | 0 | 0 | 0 | 0 | 0 |  | Vlastní | Indiv | 0 | 0 |  | Práce |  |  |  | POL1_
SPU
113 | 749310450R | Oddálený hromosvod - izolační tyč 60cm vč. příslušenství | kus | 4 |  | 0 |  | 0 |  | 0 | 21 | 0 | 0 | 0 | 0 | 0 |  | Vlastní | Indiv | 0 | 0 |  | Práce |  |  |  | POL1_
SPU
114 | 749322286 | svorka SR03 (páska-drát) | kus | 26 |  | 0 |  | 0 |  | 0 | 21 | 0 | 0 | 0 | 0 | 0 |  | Vlastní | Indiv | 0 | 0 |  | Práce |  |  |  | POL1_
SPU
115 | 749322287 | svorka okapová SO | kus | 12 |  | 0 |  | 0 |  | 0 | 21 | 0 | 0 | 0 | 0 | 0 |  | Vlastní | Indiv | 0 | 0 |  | Práce |  |  |  | POL1_
SPU
116 | 74991111R | Podružný, spojovací, připojovací, kotevní a upevňovací materiál, svorky a - veškeré příslušenství, a, veškeré příslušenství , asfaltový nátěr | kus | 1 |  | 0 |  | 0 |  | 0 | 21 | 0 | 0 | 0 | 0 | 0 |  | Vlastní | Indiv | 0 | 0 |  | Práce |  |  |  | POL1_
SPU
117 | 340520000 | zemnící drát FeZn d10 | m | 30 |  | 0 |  | 0 |  | 0 | 21 | 0 | 0 | 0 | 0 | 0 |  | Vlastní | Indiv | 0 | 0 |  | Specifikace |  |  |  | POL3_
SPU
118 | 340520512 | svorka spojovací SS | kus | 32 |  | 0 |  | 0 |  | 0 | 21 | 0 | 0 | 0 | 0 | 0 |  | Vlastní | Indiv | 0 | 0 |  | Specifikace |  |  |  | POL3_
SPU
119 | 340520522 | ochranný úhelník vč. DOT a držáků | kus | 6 |  | 0 |  | 0 |  | 0 | 21 | 0 | 0 | 0 | 0 | 0 |  | Vlastní | Indiv | 0 | 0 |  | Specifikace |  |  |  | POL3_
SPU
120 | 340520874 | zemnící páska FeZn 30/4 | m | 210 |  | 0 |  | 0 |  | 0 | 21 | 0 | 0 | 0 | 0 | 0 |  | Vlastní | Indiv | 0 | 0 |  | Specifikace |  |  |  | POL3_
SPU
121 | 340521555 | zemnící drát AlMgSi d8 polotvrdý | m | 410 |  | 0 |  | 0 |  | 0 | 21 | 0 | 0 | 0 | 0 | 0 |  | Vlastní | Indiv | 0 | 0 |  | Specifikace |  |  |  | POL3_
SPU
122 | 340550123 | Svorka AB vč. pásky Cu | kus | 6 |  | 0 |  | 0 |  | 0 | 21 | 0 | 0 | 0 | 0 | 0 |  | Vlastní | Indiv | 0 | 0 |  | Specifikace |  |  |  | POL3_
SPU
123 | 340550847R | Podružný, spojovací, připojovací, kotevní a upevňovací materiál, svorky a - veškeré příslušenství, a, veškeré příslušenství, asfaltový nátěr | kus | 1 |  | 0 |  | 0 |  | 0 | 21 | 0 | 0 | 0 | 0 | 0 |  | Vlastní | Indiv | 0 | 0 |  | Specifikace |  |  |  | POL3_
SPU
124 | 340550876 | svorka okapová SO | kus | 12 |  | 0 |  | 0 |  | 0 | 21 | 0 | 0 | 0 | 0 | 0 |  | Vlastní | Indiv | 0 | 0 |  | Specifikace |  |  |  | POL3_
SPU
125 | 340550877 | svorka SR03 (páska-drát) | kus | 26 |  | 0 |  | 0 |  | 0 | 21 | 0 | 0 | 0 | 0 | 0 |  | Vlastní | Indiv | 0 | 0 |  | Specifikace |  |  |  | POL3_
SPU
126 | 340556350R | Oddálený hromosvod - izolační tyč 60cm vč. příslušenství | kus | 4 |  | 0 |  | 0 |  | 0 | 21 | 0 | 0 | 0 | 0 | 0 |  | Vlastní | Indiv | 0 | 0 |  | Specifikace |  |  |  | POL3_
SPU
127 | 340556354R | Zemnící tyč 1,5m / FeZn se svorkou | kus | 24 |  | 0 |  | 0 |  | 0 | 21 | 0 | 0 | 0 | 0 | 0 |  | Vlastní | Indiv | 0 | 0 |  | Specifikace |  |  |  | POL3_
SPU
128 | 340851699 | svorka křížová SK | kus | 65 |  | 0 |  | 0 |  | 0 | 21 | 0 | 0 | 0 | 0 | 0 |  | Vlastní | Indiv | 0 | 0 |  | Specifikace |  |  |  | POL3_
SPU
129 | 3408516991 | svorka SR02 | kus | 26 |  | 0 |  | 0 |  | 0 | 21 | 0 | 0 | 0 | 0 | 0 |  | Vlastní | Indiv | 0 | 0 |  | Specifikace |  |  |  | POL3_
SPU
Díl: | 96 | Bourání konstrukcí |  |  |  | 0 |  | 0 |  | 0 |  | 0 |  | 1.77 |  | 51.86 |  |  |  |  | 602.35 | [5 empty] | DIL
130 | 971033141R00 | Vybourání otvorů ve zdivu cihelném z jakýchkoliv cihel pálených na jakoukoliv maltu vápenou nebo vápenocementovou, průměr profilu do 60 mm, tloušťky do 300 mm | kus | 214 |  | 0 |  | 0 |  | 0 | 21 | 0 | 0 | 0 | 0.001 | 0.21 | 801-3 | RTS 19/ I | Indiv | 0.183 | 39.16 |  | Práce |  |  |  | POL1_
|  | základovém nebo nadzákladovém, | [24 empty] | SPI
SPU
131 | 973031324R00 | Vysekání v cihelném zdivu výklenků a kapes kapes na jakoukoliv maltu vápennou nebo vápenocementovou, plochy do 0,1 m2, hloubky do 150 mm | kus | 241 |  | 0 |  | 0 |  | 0 | 21 | 0 | 0.00049 | 0.12 | 0.015 | 3.62 | 801-3 | RTS 19/ I | Indiv | 0.542 | 130.62 |  | Práce |  |  |  | POL1_
|  | Včetně pomocného lešení o výšce podlahy do 1900 mm a pro zatížení do 1,5 kPa (150 kg/m2). | [24 empty] | POP
SPU
132 | 974082212R00 | Vysekání rýh pro vodiče v omítce stěn z malty cementové, šířky do 30 mm | m | 2460 |  | 0 |  | 0 |  | 0 | 21 | 0 | 0.00049 | 1.21 | 0.001 | 2.46 | 801-3 | RTS 19/ I | Indiv | 0.111 | 273.06 |  | Práce |  |  |  | POL1_
|  | včetně pomocného lešení o výšce podlahy do 1900 mm a pro zatížení do 1,5 kPa (150 kg/m2), | [24 empty] | SPI
|  | Včetně pomocného lešení o výšce podlahy do 1900 mm a pro zatížení do 1,5 kPa (150 kg/m2). | [24 empty] | POP
SPU
133 | 974082214R00 | Vysekání rýh pro vodiče v omítce stěn z malty cementové, šířky do 70 mm | m | 340 |  | 0 |  | 0 |  | 0 | 21 | 0 | 0.00049 | 0.17 | 0.003 | 1.02 | 801-3 | RTS 19/ I | Indiv | 0.127 | 43.18 |  | Práce |  |  |  | POL1_
|  | včetně pomocného lešení o výšce podlahy do 1900 mm a pro zatížení do 1,5 kPa (150 kg/m2), | [24 empty] | SPI
SPU
134 | 971033148 | Vybourání otvorů ve zdivu cihelném D do 150 mm na MVC nebo MV tl do 300 mm | kus | 165 |  | 0 |  | 0 |  | 0 | 21 | 0 | 0.00165 | 0.27 | 0.27 | 44.55 |  | Vlastní | Indiv | 0.705 | 116.33 |  | Práce |  |  |  | POL1_
|  | Včetně pomocného lešení o výšce podlahy do 1900 mm a pro zatížení do 1,5 kPa (150 kg/m2). | [24 empty] | POP
SPU
Díl: | VN7 | Ostatní práce a konstrukce |  |  |  | 0 |  | 0 |  | 0 |  | 0 |  | 0 |  | 0 |  |  |  |  | 0 | [5 empty] | DIL
135 | 071103000 | práce ve výšce nad 3m | soubor | 1 |  | 0 |  | 0 |  | 0 | 21 | 0 | 0 | 0 | 0 | 0 |  | Vlastní | Indiv | 0 | 0 |  | Práce |  |  |  | POL1_
SPU
Díl: | VN | Vedlejší náklady |  |  |  | 0 |  | 0 |  | 0 |  | 0 |  | 0 |  | 0 |  |  |  |  | 0 | [5 empty] | DIL
136 | 005124010R | Koordinační činnost | kpl | 1 |  | 0 |  | 0 |  | 0 | 21 | 0 | 0 | 0 | 0 | 0 |  | RTS 19/ I | Indiv | 0 | 0 |  | VRN |  |  |  | POL99_8
|  | Koordinace stavebních a technologických dodávek stavby. | [24 empty] | POP
SPU
Díl: | ON | Ostatní náklady |  |  |  | 0 |  | 0 |  | 0 |  | 0 |  | 0 |  | 0 |  |  |  |  | 0 | [5 empty] | DIL
137 | 092100008 | Stavební přípomoce | hod | 80 |  | 0 |  | 0 |  | 0 | 21 | 0 | 0 | 0 | 0 | 0 |  | Vlastní | Indiv | 0 | 0 |  | Práce |  |  |  | POL1_
SPU
138 | 092103001 | Náklady na zkušební provoz | soubor | 1 |  | 0 |  | 0 |  | 0 | 21 | 0 | 0 | 0 | 0 | 0 |  | Vlastní | Indiv | 0 | 0 |  | Práce |  |  |  | POL1_
SPU
139 | 092203041 | Ekologická likvidace odpadů | soubor | 1 |  | 0 |  | 0 |  | 0 | 21 | 0 | 0 | 0 | 0 | 0 |  | Vlastní | Indiv | 0 | 0 |  | Práce |  |  |  | POL1_
SPU
140 | 340520545R | Materiál pro stavební přípomoce / zához rýh pro vodiče a kabely | m2 | 210 |  | 0 |  | 0 |  | 0 | 21 | 0 | 0 | 0 | 0 | 0 |  | Vlastní | Indiv | 0 | 0 |  | Specifikace |  |  |  | POL3_
SPU
141 | 005241010R | Dokumentace skutečného provedení | Soubor | 1 |  | 0 |  | 0 |  | 0 | 21 | 0 | 0 | 0 | 0 | 0 |  | RTS 19/ I | Indiv | 0 | 0 |  | VRN |  |  |  | POL99_8
|  | Náklady na vyhotovení dokumentace skutečného provedení stavby a její předání objednateli v požadované formě a požadovaném počtu. | [24 empty] | POP | Náklady na vyhotovení dokumentace skutečného provedení stavby a její předání objednateli v požadované formě a požadovaném počtu.
SPU
[25 empty] | 15 | 21
| Celkem |  |  |  |  | 0 | [18 empty] | 0 | 0 | SUM
JKSO:
| 801.19 | budovy pro zdravotní péči a služby ostatní | [24 empty] | JKSO
| m3 | svislá nosná konstrukce zděná z cihel,tvárnic, bloků | [24 empty] | JKSOChar
|  | rekonstrukce a modernizace objektu s opravou | [24 empty] | JKSOAkce
END
Note on S6: Jedná se o informaci, zda se jedná o položku, která je do rozpočtu zadána z cenové soustavy RTS, nebo vlastní.
Note on T6: Jedná se o název CÚ, která je zadána u položky rozpočtu

## 5 1 VZT
Položkový soupis prací a dodávek | [26 empty] | #TypZaznamu#
S: | 2018035 | Stavební úpravy DOZP Boletice SO.01 Rekonstrukce stávajícího objektu DOZP | [24 empty] | STA
O: | 5 | DOZP Boletice - VZT | [21 empty] | STA |  |  | OBJ
R: | 1 | DOZP Boletice - VZT | [24 empty] | ROZ
P.č. | Číslo položky | Název položky | MJ | Množství | Cena / MJ | Celkem | Dodávka | Dodávka celk. | Montáž | Montáž celk. | DPH | Cena s DPH | Hmotnost / MJ | Hmotnost celk.(t) | Dem. hmotnost / MJ | Dem. hmotnost celk.(t) | Ceník | Cen. soustava / platnost | Cenová úroveň | Nhod / MJ | Nhod celk. | Dodavatel | Typ položky
Díl: | 728 | Vzduchotechnika |  |  |  | 0 |  | 0 |  | 0 |  | 0 |  | 0.01 |  | 0 |  |  |  |  | 20.2 | [5 empty] | DIL
1 | 728414612R00 | Laminární stropy, čisté nástavce, odsávací stropy a zákryty montáž digestoře, , komínové | kus | 6 |  | 0 |  | 0 |  | 0 | 21 | 0 | 0 | 0 | 0 | 0 | 800-728 | RTS 19/ I | Indiv | 2.65 | 15.9 |  | Práce |  |  |  | POL1_
SPU
2 | 728R55001 | Montáž izolované hadice Sonoflex DN160 | m | 35 |  | 0 |  | 0 |  | 0 | 21 | 0 | 0 | 0 | 0 | 0 |  | Vlastní | Indiv | 0 | 0 |  | Práce |  |  |  | POL1_
SPU
3 | 728R99901 | Stavební přípomoce otvory skrze fasádu pro odvětrání a začištění | kpl | 1 |  | 0 |  | 0 |  | 0 | 21 | 0 | 0 | 0 | 0 | 0 |  | Vlastní | Indiv | 0 | 0 |  | Práce |  |  |  | POL1_
SPU
4 | 728R213113 | Montáž objímka DN 160 | kus | 10 |  | 0 |  | 0 |  | 0 | 21 | 0 | 0 | 0 | 0 | 0 |  | Vlastní | Indiv | 0.43 | 4.3 |  | Agregovaná položka |  |  |  | POL2_
SPU
5 | 728R550012 | Krycí mřížka MANDÍK KMM250.200-.21 | kus | 2 |  | 0 |  | 0 |  | 0 | 21 | 0 | 0 | 0 | 0 | 0 |  | Vlastní | Indiv | 0 | 0 |  | Agregovaná položka |  |  |  | POL2_
SPU
6 | 728R55002 | Elektrodesign Silent 200CRZ | kus | 1 |  | 0 |  | 0 |  | 0 | 21 | 0 | 0 | 0 | 0 | 0 |  | Vlastní | Indiv | 0 | 0 |  | Agregovaná položka |  |  |  | POL2_
SPU
7 | 728R55003 | Elektrodesign Silent 300CRZ | kus | 4 |  | 0 |  | 0 |  | 0 | 21 | 0 | 0 | 0 | 0 | 0 |  | Vlastní | Indiv | 0 | 0 |  | Agregovaná položka |  |  |  | POL2_
SPU
8 | 728R55004 | Žaluziová klapka PER125W | kus | 1 |  | 0 |  | 0 |  | 0 | 21 | 0 | 0 | 0 | 0 | 0 |  | Vlastní | Indiv | 0 | 0 |  | Agregovaná položka |  |  |  | POL2_
SPU
9 | 728R55005 | Žaluziová klapka PER160W | kus | 4 |  | 0 |  | 0 |  | 0 | 21 | 0 | 0 | 0 | 0 | 0 |  | Vlastní | Indiv | 0 | 0 |  | Agregovaná položka |  |  |  | POL2_
SPU
10 | 728R55011 | dveřní mřížka PT489B | kus | 1 |  | 0 |  | 0 |  | 0 | 21 | 0 | 0 | 0 | 0 | 0 |  | Vlastní | Indiv | 0 | 0 |  | Agregovaná položka |  |  |  | POL2_
SPU
11 | 728R99001 | Pomocný materiál zavitovky, šrouby apod | kpl | 1 |  | 0 |  | 0 |  | 0 | 21 | 0 | 0 | 0 | 0 | 0 |  | Vlastní | Indiv | 0 | 0 |  | Agregovaná položka |  |  |  | POL2_
SPU
12 | 42955519 | Kuchyňská digestoř ots515 se zpětnou klapkou | kus | 6 |  | 0 |  | 0 |  | 0 | 21 | 0 | 0 | 0 | 0 | 0 |  | Vlastní | Indiv | 0 | 0 |  | Specifikace |  |  |  | POL3_
SPU
13 | 42981162R | potrubí spirálně vinuté; pozinkovaný plech; pr. 125,0 mm; l = 3 000 mm; použití pro rozvody vzduchu | kus | 1 |  | 0 |  | 0 |  | 0 | 21 | 0 | 0.00471 | 0 | 0 | 0 | SPCM | RTS 19/ I | Indiv | 0 | 0 |  | Specifikace |  |  |  | POL3_
SPU
14 | 42981164R | potrubí spirálně vinuté; pozinkovaný plech; pr. 160,0 mm; l = 3 000 mm; použití pro rozvody vzduchu | kus | 1 |  | 0 |  | 0 |  | 0 | 21 | 0 | 0.00606 | 0.01 | 0 | 0 | SPCM | RTS 19/ I | Indiv | 0 | 0 |  | Specifikace |  |  |  | POL3_
SPU
15 | 4298150149 | Izolovaná hadice Sonflex DN 160 | m | 35 |  | 0 |  | 0 |  | 0 | 21 | 0 | 0 | 0 | 0 | 0 |  | Vlastní | Indiv | 0 | 0 |  | Specifikace |  |  |  | POL3_
SPU
[25 empty] | 15 | 21
| Celkem |  |  |  |  | 0 | [18 empty] | 0 | 0 | SUM
JKSO:
| 801.19 | budovy pro zdravotní péči a služby ostatní | [24 empty] | JKSO
| m3 | svislá nosná konstrukce zděná z cihel,tvárnic, bloků | [24 empty] | JKSOChar
|  | rekonstrukce a modernizace objektu s rozšířením | [24 empty] | JKSOAkce
END
Note on S6: Jedná se o informaci, zda se jedná o položku, která je do rozpočtu zadána z cenové soustavy RTS, nebo vlastní.
Note on T6: Jedná se o název CÚ, která je zadána u položky rozpočtu

## 6 1 Vytápění
Položkový soupis prací a dodávek | [26 empty] | #TypZaznamu#
S: | 2018035 | Stavební úpravy DOZP Boletice SO.01 Rekonstrukce stávajícího objektu DOZP | [24 empty] | STA
O: | 6 | DOZP Boletice - vytápění | [21 empty] | STA |  |  | OBJ
R: | 1 | DOZP Boletice - vytápění | [24 empty] | ROZ
P.č. | Číslo položky | Název položky | MJ | Množství | Cena / MJ | Celkem | Dodávka | Dodávka celk. | Montáž | Montáž celk. | DPH | Cena s DPH | Hmotnost / MJ | Hmotnost celk.(t) | Dem. hmotnost / MJ | Dem. hmotnost celk.(t) | Ceník | Cen. soustava / platnost | Cenová úroveň | Nhod / MJ | Nhod celk. | Dodavatel | Typ položky
Díl: | 730 | Měření a regulace |  |  |  | 0 |  | 0 |  | 0 |  | 0 |  | 0 |  | 0 |  |  |  |  | 0 | [5 empty] | DIL
1 | 730R55501 | MaR doplnění stávajícího systému Elitronics -kabeláž, jističe, relé, čidla teploty, nutno upravit SW | kpl | 1 |  | 0 |  | 0 |  | 0 | 21 | 0 | 0 | 0 | 0 | 0 |  | Vlastní | Indiv | 0 | 0 |  | Agregovaná položka |  |  |  | POL2_
SPU
2 | 730R999901 | MaR doplnění dokumentace | kpl | 1 |  | 0 |  | 0 |  | 0 | 21 | 0 | 0 | 0 | 0 | 0 |  | Vlastní | Indiv | 0 | 0 |  | Agregovaná položka |  |  |  | POL2_
SPU
Díl: | 731 | Kotelny |  |  |  | 0 |  | 0 |  | 0 |  | 0 |  | 0 |  | 0 |  |  |  |  | 6.15 | [5 empty] | DIL
3 | 731191937R00 | Opravy kotlů litinových tlakové zkoušky smontovaných kotlů po opravě o výhřevné ploše kotlů do 18 m2 | soubor | 1 |  | 0 |  | 0 |  | 0 | 21 | 0 | 0 | 0 | 0 | 0 | 800-731 | RTS 19/ I | Indiv | 6.146 | 6.15 |  | Práce |  |  |  | POL1_
SPU
4 | 731R222201 | Kompaktní rozdělovač a sběrač včetně izolace a konzolí modul 80/délky 1600 mm | kpl | 1 |  | 0 |  | 0 |  | 0 | 21 | 0 | 0 | 0 | 0 | 0 |  | Vlastní | Indiv | 0 | 0 |  | Agregovaná položka |  |  |  | POL2_
SPU
5 | 731R38832 | Teploměr TR 0-120 stupňů celsia , D 40 mm, s jímkou | kus | 8 |  | 0 |  | 0 |  | 0 | 21 | 0 | 0 | 0 | 0 | 0 |  | Vlastní | RTS 18/ II | 0 | 0 |  | Agregovaná položka |  |  |  | POL2_
SPU
6 | 731R42218 | Třícestný ventil s pohonem ESBE VRG 132 DN20 kv4 + ARA659 | kus | 3 |  | 0 |  | 0 |  | 0 | 21 | 0 | 0.0005 | 0 | 0 | 0 |  | Vlastní | Indiv | 0 | 0 |  | Agregovaná položka |  |  |  | POL2_
SPU
7 | 731R48481 | Oběhové čerpadlo GRUNDFOS Alpha2 25-40 | kus | 8 |  | 0 |  | 0 |  | 0 | 21 | 0 | 0 | 0 | 0 | 0 |  | Vlastní | Indiv | 0 | 0 |  | Agregovaná položka |  |  |  | POL2_
SPU
8 | 998731202R00 | Přesun hmot pro kotelny umístěné ve výšce (hloubce) do 12 m | % |  |  | 0 |  | 0 |  | 0 | 21 | 0 | 0 | 0 | 0 | 0 | 800-731 | RTS 19/ I | RTS 18/ II | 0 | 0 |  | Přesun hmot |  |  |  | POL7_
|  | vodorovně do 50 m | [24 empty] | SPI
SPU
Díl: | 733 | Rozvod potrubí |  |  |  | 0 |  | 0 |  | 0 |  | 0 |  | 0.99 |  | 2.21 |  |  |  |  | 266.61 | [5 empty] | DIL
9 | 733110806R00 | Demontáž potrubí z ocelových trubek závitových přes 15 do DN 32 | m | 690 |  | 0 |  | 0 |  | 0 | 21 | 0 | 2e-05 | 0.01 | 0.0032 | 2.21 | 800-731 | RTS 19/ I | RTS 18/ II | 0.053 | 36.57 |  | Práce |  |  |  | POL1_
SPU
10 | 733163102R00 | Potrubí z měděných trubek měděné potrubí, D 15 mm, s 1,0 mm, pájení pomocí kapilárních pájecích tvarovek | m | 550 |  | 0 |  | 0 |  | 0 | 21 | 0 | 0.00076 | 0.42 | 0 | 0 | 800-731 | RTS 19/ I | RTS 18/ II | 0.29738 | 163.56 |  | Práce |  |  |  | POL1_
|  | včetně tvarovek, bez zednických výpomocí | [24 empty] | SPI
SPU
11 | 733163103R00 | Potrubí z měděných trubek měděné potrubí, D 18 mm, s 1,0 mm, pájení pomocí kapilárních pájecích tvarovek | m | 75 |  | 0 |  | 0 |  | 0 | 21 | 0 | 0.00088 | 0.07 | 0 | 0 | 800-731 | RTS 19/ I | RTS 18/ II | 0.30738 | 23.05 |  | Práce |  |  |  | POL1_
|  | včetně tvarovek, bez zednických výpomocí | [24 empty] | SPI
SPU
12 | 733163104R00 | Potrubí z měděných trubek měděné potrubí, D 22 mm, s 1,0 mm, pájení pomocí kapilárních pájecích tvarovek | m | 20 |  | 0 |  | 0 |  | 0 | 21 | 0 | 0.00101 | 0.02 | 0 | 0 | 800-731 | RTS 19/ I | RTS 18/ II | 0.31738 | 6.35 |  | Práce |  |  |  | POL1_
|  | včetně tvarovek, bez zednických výpomocí | [24 empty] | SPI
SPU
13 | 733163105R00 | Potrubí z měděných trubek měděné potrubí, D 28 mm, s 1,5 mm, pájení pomocí kapilárních pájecích tvarovek | m | 45 |  | 0 |  | 0 |  | 0 | 21 | 0 | 0.0016 | 0.07 | 0 | 0 | 800-731 | RTS 19/ I | RTS 18/ II | 0.33332 | 15 |  | Práce |  |  |  | POL1_
|  | včetně tvarovek, bez zednických výpomocí | [24 empty] | SPI
SPU
14 | 733190108R00 | Tlakové zkoušky potrubí ocelových závitových, plastových, měděných přes DN 40 do DN 50 | m | 690 |  | 0 |  | 0 |  | 0 | 21 | 0 | 0 | 0 | 0 | 0 | 800-731 | RTS 19/ I | RTS 18/ II | 0.032 | 22.08 |  | Práce |  |  |  | POL1_
|  | Včetně dodávky vody, uzavření a zabezpečení konců potrubí. | [24 empty] | POP
|  | rozvody : 550+75+20+45 |  | 690 | [22 empty] | VV | 0
SPU
15 | 283773000R | pouzdro potrubní tvarovatelné; pěnový polyetylén; vnitřní průměr 12,0 mm; tl. izolace 5,0 mm; provozní teplota -50 až 100 °C; tepelná vodivost (10°C) 0,0380 W/mK | m | 690 |  | 0 |  | 0 |  | 0 | 21 | 0 | 1e-05 | 0.01 | 0 | 0 | SPCM | RTS 19/ I | RTS 18/ II | 0 | 0 |  | Specifikace |  |  |  | POL3_
SPU
16 | 388220723R9 | Měřič tepla Siemens WHE502 | kus | 49 |  | 0 |  | 0 |  | 0 | 21 | 0 | 0.0015 | 0.07 | 0 | 0 |  | Vlastní | RTS 18/ II | 0 | 0 |  | Specifikace |  |  |  | POL3_
|  | Měřiče budou instalovány přímo na radiátory dle návodu od výrobce | [24 empty] | POP
SPU
17 | 63154126.AR | rohož, pas izolační skružovatelný lamelový, pro tech. zařízení; minerální vlákno; tl. 50,0 mm; kašírování Al fólie vyztužená mřížkou; obj. hmotnost 40,00 kg/m3; hydrofobizováno | m | 160 |  | 0 |  | 0 |  | 0 | 21 | 0 | 0.002 | 0.32 | 0 | 0 | SPCM | RTS 19/ I | Indiv | 0 | 0 |  | Specifikace |  |  |  | POL3_
SPU
18 | 998733203R00 | Přesun hmot pro rozvody potrubí v objektech výšky do 24 m | % |  |  | 0 |  | 0 |  | 0 | 21 | 0 | 0 | 0 | 0 | 0 | 800-731 | RTS 19/ I | RTS 18/ II | 0 | 0 |  | Přesun hmot |  |  |  | POL7_
SPU
Díl: | 734 | Armatury |  |  |  | 0 |  | 0 |  | 0 |  | 0 |  | 0.02 |  | 0 |  |  |  |  | 4.84 | [5 empty] | DIL
19 | 734235122R00 | Kohout kulový, mosazný, DN 20, PN 42, vnitřní-vnitřní, včetně dodávky materiálu | kus | 12 |  | 0 |  | 0 |  | 0 | 21 | 0 | 0.00031 | 0 | 0 | 0 | 800-731 | RTS 19/ I | RTS 18/ II | 0.207 | 2.48 |  | Práce |  |  |  | POL1_
SPU
20 | 734235123R00 | Kohout kulový, mosazný, DN 25, PN 35, vnitřní-vnitřní, včetně dodávky materiálu | kus | 8 |  | 0 |  | 0 |  | 0 | 21 | 0 | 0.00048 | 0 | 0 | 0 | 800-731 | RTS 19/ I | RTS 18/ II | 0.227 | 1.82 |  | Práce |  |  |  | POL1_
SPU
21 | 734235224R00 | Kohout kulový, mosazný, DN 32, PN 35, vnitřní-vnitřní, včetně dodávky materiálu | kus | 2 |  | 0 |  | 0 |  | 0 | 21 | 0 | 0.00089 | 0 | 0 | 0 | 800-731 | RTS 19/ I | RTS 18/ II | 0.269 | 0.54 |  | Práce |  |  |  | POL1_
SPU
22 | 734R99901 | Demontáž armatury stávající | kpl | 1 |  | 0 |  | 0 |  | 0 | 21 | 0 | 0 | 0 | 0 | 0 |  | Vlastní | Indiv | 0 | 0 |  | Práce |  |  |  | POL1_
SPU
23 | 42610902R | čerpadlo oběhové horizontální, mokroběžné, teplovodní; jednofázové, bezucpávkové; použití pro otopné systémy, pro domovní soustavy rozvodu teplé vody; druh čerpané kapaliny řídké, čisté neagresivní a nevýbušné kapaliny, TUV, chladící kapaliny; průtok Q do 0,85 l/s; výtlač. DN 25 mm; H max 4 m; teplota čerpané kapaliny -25 až 110 °C; stav.délka l = 180 mm; napájecí napětí 230 V; mazání ložisek čerpanou kapalinou | kus | 8 |  | 0 |  | 0 |  | 0 | 21 | 0 | 0.0028 | 0.02 | 0 | 0 | SPCM | RTS 19/ I | RTS 18/ II | 0 | 0 |  | Specifikace |  |  |  | POL3_
SPU
24 | 55111432R | ventil zpětný pro vodovod, užitkovou vodu; DN 20 mm; L = 52 mm; těleso mosaz | kus | 3 |  | 0 |  | 0 |  | 0 | 21 | 0 | 0.00017 | 0 | 0 | 0 | SPCM | RTS 19/ I | RTS 18/ II | 0 | 0 |  | Specifikace |  |  |  | POL3_
SPU
25 | 55111433R | ventil zpětný pro vodovod, užitkovou vodu; DN 25 mm; L = 55 mm; těleso mosaz | kus | 1 |  | 0 |  | 0 |  | 0 | 21 | 0 | 0.00025 | 0 | 0 | 0 | SPCM | RTS 19/ I | RTS 18/ II | 0 | 0 |  | Specifikace |  |  |  | POL3_
SPU
26 | 998734203R00 | Přesun hmot pro armatury v objektech výšky do 4 m | % |  |  | 0 |  | 0 |  | 0 | 21 | 0 | 0 | 0 | 0 | 0 | 800-731 | RTS 19/ I | RTS 18/ II | 0 | 0 |  | Přesun hmot |  |  |  | POL7_
SPU
Díl: | 735 | Otopná tělesa |  |  |  | 0 |  | 0 |  | 0 |  | 0 |  | 4.29 |  | 0.01 |  |  |  |  | 64.8 | [5 empty] | DIL
27 | 735121810R00 | Demontáž radiátorů ocelových článkových | kpl | 1 |  | 0 |  | 0 |  | 0 | 21 | 0 | 0 | 0 | 0.01057 | 0.01 | 800-731 | RTS 19/ I | Indiv | 0.082 | 0.08 |  | Práce |  |  |  | POL1_
SPU
28 | 735R150016 | Otopná tělesa KORADO 22VK/6160 | kus | 1 |  | 0 |  | 0 |  | 0 | 21 | 0 | 0.10239 | 0.1 | 0 | 0 |  | Vlastní | Indiv | 1.3465 | 1.35 |  | Práce |  |  |  | POL1_
|  | Jako otopná tělesa jsou navržena ocelová desková tělesa typ VENTIL KOMPAKT. Tělesa budou opatřena | [24 empty] | POP
|  | termostatickými ventilovými vložkami (součást dodávky deskových těles) a regulačními uzavíracími | [24 empty] | POP
|  | šroubeními na vratných potrubích těles. Otopná tělesa budou osazena termostatickými hlavicemi THERA-4. | [24 empty] | POP |  | šroubeními na vratných potrubích těles. Otopná tělesa budou osazena termostatickými hlavicemi THERA-4.
|  | Všechny otopná tělesa budou osazena měřičem spotřeby tepla Siemens WHE 502. Umístění a konkrétní | [24 empty] | POP
|  | velikosti těles jsou zřejmé z výkresové části projektové dokumentace. | [24 empty] | POP
SPU
29 | 735R250012 | Otopná tělesa KORADO 22VK/6060 | kus | 1 |  | 0 |  | 0 |  | 0 | 21 | 0 | 0.07849 | 0.08 | 0 | 0 |  | Vlastní | Indiv | 1.3245 | 1.32 |  | Práce |  |  |  | POL1_
|  | Jako otopná tělesa jsou navržena ocelová desková tělesa typ VENTIL KOMPAKT. Tělesa budou opatřena | [24 empty] | POP
|  | termostatickými ventilovými vložkami (součást dodávky deskových těles) a regulačními uzavíracími | [24 empty] | POP
|  | šroubeními na vratných potrubích těles. Otopná tělesa budou osazena termostatickými hlavicemi THERA-4. | [24 empty] | POP |  | šroubeními na vratných potrubích těles. Otopná tělesa budou osazena termostatickými hlavicemi THERA-4.
|  | Všechny otopná tělesa budou osazena měřičem spotřeby tepla Siemens WHE 502. Umístění a konkrétní | [24 empty] | POP
|  | velikosti těles jsou zřejmé z výkresové části projektové dokumentace. | [24 empty] | POP
SPU
30 | 735R250013 | Otopná tělesa KORADO 22VK/6080 | kus | 2 |  | 0 |  | 0 |  | 0 | 21 | 0 | 0.07849 | 0.16 | 0 | 0 |  | Vlastní | Indiv | 1.3245 | 2.65 |  | Práce |  |  |  | POL1_
|  | Jako otopná tělesa jsou navržena ocelová desková tělesa typ VENTIL KOMPAKT. Tělesa budou opatřena | [24 empty] | POP
|  | termostatickými ventilovými vložkami (součást dodávky deskových těles) a regulačními uzavíracími | [24 empty] | POP
|  | šroubeními na vratných potrubích těles. Otopná tělesa budou osazena termostatickými hlavicemi THERA-4. | [24 empty] | POP |  | šroubeními na vratných potrubích těles. Otopná tělesa budou osazena termostatickými hlavicemi THERA-4.
|  | Všechny otopná tělesa budou osazena měřičem spotřeby tepla Siemens WHE 502. Umístění a konkrétní | [24 empty] | POP
|  | velikosti těles jsou zřejmé z výkresové části projektové dokumentace. | [24 empty] | POP
SPU
31 | 735R250014 | Otopná tělesa KORADO 22VK/6100 | kus | 3 |  | 0 |  | 0 |  | 0 | 21 | 0 | 0.07849 | 0.24 | 0 | 0 |  | Vlastní | Indiv | 1.3245 | 3.97 |  | Práce |  |  |  | POL1_
|  | Jako otopná tělesa jsou navržena ocelová desková tělesa typ VENTIL KOMPAKT. Tělesa budou opatřena | [24 empty] | POP
|  | termostatickými ventilovými vložkami (součást dodávky deskových těles) a regulačními uzavíracími | [24 empty] | POP
|  | šroubeními na vratných potrubích těles. Otopná tělesa budou osazena termostatickými hlavicemi THERA-4. | [24 empty] | POP |  | šroubeními na vratných potrubích těles. Otopná tělesa budou osazena termostatickými hlavicemi THERA-4.
|  | Všechny otopná tělesa budou osazena měřičem spotřeby tepla Siemens WHE 502. Umístění a konkrétní | [24 empty] | POP
|  | velikosti těles jsou zřejmé z výkresové části projektové dokumentace. | [24 empty] | POP
SPU
32 | 735R250015 | Otopná tělesa KORADO 22VK/6140 | kus | 3 |  | 0 |  | 0 |  | 0 | 21 | 0 | 0.08873 | 0.27 | 0 | 0 |  | Vlastní | Indiv | 1.3305 | 3.99 |  | Práce |  |  |  | POL1_
|  | Jako otopná tělesa jsou navržena ocelová desková tělesa typ VENTIL KOMPAKT. Tělesa budou opatřena | [24 empty] | POP
|  | termostatickými ventilovými vložkami (součást dodávky deskových těles) a regulačními uzavíracími | [24 empty] | POP
|  | šroubeními na vratných potrubích těles. Otopná tělesa budou osazena termostatickými hlavicemi THERA-4. | [24 empty] | POP |  | šroubeními na vratných potrubích těles. Otopná tělesa budou osazena termostatickými hlavicemi THERA-4.
|  | Všechny otopná tělesa budou osazena měřičem spotřeby tepla Siemens WHE 502. Umístění a konkrétní | [24 empty] | POP
|  | velikosti těles jsou zřejmé z výkresové části projektové dokumentace. | [24 empty] | POP
SPU
33 | 735R350001 | Otopná tělesa KORADO 33VK/6100 | kus | 3 |  | 0 |  | 0 |  | 0 | 21 | 0 | 0.1932 | 0.58 | 0 | 0 |  | Vlastní | Indiv | 1.3775 | 4.13 |  | Práce |  |  |  | POL1_
|  | Jako otopná tělesa jsou navržena ocelová desková tělesa typ VENTIL KOMPAKT. Tělesa budou opatřena | [24 empty] | POP
|  | termostatickými ventilovými vložkami (součást dodávky deskových těles) a regulačními uzavíracími | [24 empty] | POP
|  | šroubeními na vratných potrubích těles. Otopná tělesa budou osazena termostatickými hlavicemi THERA-4. | [24 empty] | POP |  | šroubeními na vratných potrubích těles. Otopná tělesa budou osazena termostatickými hlavicemi THERA-4.
|  | Všechny otopná tělesa budou osazena měřičem spotřeby tepla Siemens WHE 502. Umístění a konkrétní | [24 empty] | POP
|  | velikosti těles jsou zřejmé z výkresové části projektové dokumentace. | [24 empty] | POP
SPU
34 | 735R350002 | Otopná tělesa KORADO 33VK/6160 | kus | 1 |  | 0 |  | 0 |  | 0 | 21 | 0 | 0.1932 | 0.19 | 0 | 0 |  | Vlastní | Indiv | 1.3775 | 1.38 |  | Práce |  |  |  | POL1_
|  | Jako otopná tělesa jsou navržena ocelová desková tělesa typ VENTIL KOMPAKT. Tělesa budou opatřena | [24 empty] | POP
|  | termostatickými ventilovými vložkami (součást dodávky deskových těles) a regulačními uzavíracími | [24 empty] | POP
|  | šroubeními na vratných potrubích těles. Otopná tělesa budou osazena termostatickými hlavicemi THERA-4. | [24 empty] | POP |  | šroubeními na vratných potrubích těles. Otopná tělesa budou osazena termostatickými hlavicemi THERA-4.
|  | Všechny otopná tělesa budou osazena měřičem spotřeby tepla Siemens WHE 502. Umístění a konkrétní | [24 empty] | POP
|  | velikosti těles jsou zřejmé z výkresové části projektové dokumentace. | [24 empty] | POP
SPU
35 | 735R350003 | Otopná tělesa KORADO 33VK/6200 | kus | 1 |  | 0 |  | 0 |  | 0 | 21 | 0 | 0.0082 | 0.01 | 0 | 0 |  | Vlastní | Indiv | 0.888 | 0.89 |  | Práce |  |  |  | POL1_
|  | Jako otopná tělesa jsou navržena ocelová desková tělesa typ VENTIL KOMPAKT. Tělesa budou opatřena | [24 empty] | POP
|  | termostatickými ventilovými vložkami (součást dodávky deskových těles) a regulačními uzavíracími | [24 empty] | POP
|  | šroubeními na vratných potrubích těles. Otopná tělesa budou osazena termostatickými hlavicemi THERA-4. | [24 empty] | POP |  | šroubeními na vratných potrubích těles. Otopná tělesa budou osazena termostatickými hlavicemi THERA-4.
|  | Všechny otopná tělesa budou osazena měřičem spotřeby tepla Siemens WHE 502. Umístění a konkrétní | [24 empty] | POP
|  | velikosti těles jsou zřejmé z výkresové části projektové dokumentace. | [24 empty] | POP
SPU
36 | 735R150001 | Otopná tělesa KORADO 11VK/6060 | kus | 10 |  | 0 |  | 0 |  | 0 | 21 | 0 | 0.07849 | 0.78 | 0 | 0 |  | Vlastní | Indiv | 1.3245 | 13.25 |  | Agregovaná položka |  |  |  | POL2_
|  | Jako otopná tělesa jsou navržena ocelová desková tělesa typ VENTIL KOMPAKT. Tělesa budou opatřena | [24 empty] | POP
|  | termostatickými ventilovými vložkami (součást dodávky deskových těles) a regulačními uzavíracími | [24 empty] | POP
|  | šroubeními na vratných potrubích těles. Otopná tělesa budou osazena termostatickými hlavicemi THERA-4. | [24 empty] | POP |  | šroubeními na vratných potrubích těles. Otopná tělesa budou osazena termostatickými hlavicemi THERA-4.
|  | Všechny otopná tělesa budou osazena měřičem spotřeby tepla Siemens WHE 502. Umístění a konkrétní | [24 empty] | POP
|  | velikosti těles jsou zřejmé z výkresové části projektové dokumentace. | [24 empty] | POP
SPU
37 | 735R150002 | Otopná tělesa KORADO 11VK/6080 | kus | 4 |  | 0 |  | 0 |  | 0 | 21 | 0 | 0.07849 | 0.31 | 0 | 0 |  | Vlastní | Indiv | 1.3245 | 5.3 |  | Agregovaná položka |  |  |  | POL2_
|  | Jako otopná tělesa jsou navržena ocelová desková tělesa typ VENTIL KOMPAKT. Tělesa budou opatřena | [24 empty] | POP
|  | termostatickými ventilovými vložkami (součást dodávky deskových těles) a regulačními uzavíracími | [24 empty] | POP
|  | šroubeními na vratných potrubích těles. Otopná tělesa budou osazena termostatickými hlavicemi THERA-4. | [24 empty] | POP |  | šroubeními na vratných potrubích těles. Otopná tělesa budou osazena termostatickými hlavicemi THERA-4.
|  | Všechny otopná tělesa budou osazena měřičem spotřeby tepla Siemens WHE 502. Umístění a konkrétní | [24 empty] | POP
|  | velikosti těles jsou zřejmé z výkresové části projektové dokumentace. | [24 empty] | POP
SPU
38 | 735R150003 | Otopná tělesa KORADO 11VK/6120 | kus | 5 |  | 0 |  | 0 |  | 0 | 21 | 0 | 0.07849 | 0.39 | 0 | 0 |  | Vlastní | Indiv | 1.3245 | 6.62 |  | Agregovaná položka |  |  |  | POL2_
|  | Jako otopná tělesa jsou navržena ocelová desková tělesa typ VENTIL KOMPAKT. Tělesa budou opatřena | [24 empty] | POP
|  | termostatickými ventilovými vložkami (součást dodávky deskových těles) a regulačními uzavíracími | [24 empty] | POP
|  | šroubeními na vratných potrubích těles. Otopná tělesa budou osazena termostatickými hlavicemi THERA-4. | [24 empty] | POP |  | šroubeními na vratných potrubích těles. Otopná tělesa budou osazena termostatickými hlavicemi THERA-4.
|  | Všechny otopná tělesa budou osazena měřičem spotřeby tepla Siemens WHE 502. Umístění a konkrétní | [24 empty] | POP
|  | velikosti těles jsou zřejmé z výkresové části projektové dokumentace. | [24 empty] | POP
SPU
39 | 735R150004 | Otopná tělesa KORADO 11VK/6140 | kus | 5 |  | 0 |  | 0 |  | 0 | 21 | 0 | 0.07849 | 0.39 | 0 | 0 |  | Vlastní | Indiv | 1.3245 | 6.62 |  | Agregovaná položka |  |  |  | POL2_
|  | Jako otopná tělesa jsou navržena ocelová desková tělesa typ VENTIL KOMPAKT. Tělesa budou opatřena | [24 empty] | POP
|  | termostatickými ventilovými vložkami (součást dodávky deskových těles) a regulačními uzavíracími | [24 empty] | POP
|  | šroubeními na vratných potrubích těles. Otopná tělesa budou osazena termostatickými hlavicemi THERA-4. | [24 empty] | POP |  | šroubeními na vratných potrubích těles. Otopná tělesa budou osazena termostatickými hlavicemi THERA-4.
|  | Všechny otopná tělesa budou osazena měřičem spotřeby tepla Siemens WHE 502. Umístění a konkrétní | [24 empty] | POP
|  | velikosti těles jsou zřejmé z výkresové části projektové dokumentace. | [24 empty] | POP
SPU
40 | 735R150005 | Otopná tělesa KORADO 11VK/6160 | kus | 6 |  | 0 |  | 0 |  | 0 | 21 | 0 | 0.07849 | 0.47 | 0 | 0 |  | Vlastní | Indiv | 1.3245 | 7.95 |  | Agregovaná položka |  |  |  | POL2_
|  | Jako otopná tělesa jsou navržena ocelová desková tělesa typ VENTIL KOMPAKT. Tělesa budou opatřena | [24 empty] | POP
|  | termostatickými ventilovými vložkami (součást dodávky deskových těles) a regulačními uzavíracími | [24 empty] | POP
|  | šroubeními na vratných potrubích těles. Otopná tělesa budou osazena termostatickými hlavicemi THERA-4. | [24 empty] | POP |  | šroubeními na vratných potrubích těles. Otopná tělesa budou osazena termostatickými hlavicemi THERA-4.
|  | Všechny otopná tělesa budou osazena měřičem spotřeby tepla Siemens WHE 502. Umístění a konkrétní | [24 empty] | POP
|  | velikosti těles jsou zřejmé z výkresové části projektové dokumentace. | [24 empty] | POP
SPU
41 | 735R250001 | Otopná tělesa KORADO 21VK/6080 | kus | 2 |  | 0 |  | 0 |  | 0 | 21 | 0 | 0.07849 | 0.16 | 0 | 0 |  | Vlastní | Indiv | 1.3245 | 2.65 |  | Agregovaná položka |  |  |  | POL2_
|  | Jako otopná tělesa jsou navržena ocelová desková tělesa typ VENTIL KOMPAKT. Tělesa budou opatřena | [24 empty] | POP
|  | termostatickými ventilovými vložkami (součást dodávky deskových těles) a regulačními uzavíracími | [24 empty] | POP
|  | šroubeními na vratných potrubích těles. Otopná tělesa budou osazena termostatickými hlavicemi THERA-4. | [24 empty] | POP |  | šroubeními na vratných potrubích těles. Otopná tělesa budou osazena termostatickými hlavicemi THERA-4.
|  | Všechny otopná tělesa budou osazena měřičem spotřeby tepla Siemens WHE 502. Umístění a konkrétní | [24 empty] | POP
|  | velikosti těles jsou zřejmé z výkresové části projektové dokumentace. | [24 empty] | POP
SPU
42 | 735R250011 | Otopná tělesa KORADO 22VK/6040 | kus | 2 |  | 0 |  | 0 |  | 0 | 21 | 0 | 0.07849 | 0.16 | 0 | 0 |  | Vlastní | Indiv | 1.3245 | 2.65 |  | Agregovaná položka |  |  |  | POL2_
|  | Jako otopná tělesa jsou navržena ocelová desková tělesa typ VENTIL KOMPAKT. Tělesa budou opatřena | [24 empty] | POP
|  | termostatickými ventilovými vložkami (součást dodávky deskových těles) a regulačními uzavíracími | [24 empty] | POP
|  | šroubeními na vratných potrubích těles. Otopná tělesa budou osazena termostatickými hlavicemi THERA-4. | [24 empty] | POP |  | šroubeními na vratných potrubích těles. Otopná tělesa budou osazena termostatickými hlavicemi THERA-4.
|  | Všechny otopná tělesa budou osazena měřičem spotřeby tepla Siemens WHE 502. Umístění a konkrétní | [24 empty] | POP
|  | velikosti těles jsou zřejmé z výkresové části projektové dokumentace. | [24 empty] | POP
SPU
43 | 735R55502 | Regulační a uazvírací šroubení Honeywell V2461EY15 | kus | 49 |  | 0 |  | 0 |  | 0 | 21 | 0 | 0 | 0 | 0 | 0 |  | Vlastní | Indiv | 0 | 0 |  | Agregovaná položka |  |  |  | POL2_
SPU
44 | 735R55503 | Termostatická hlavice Honeywell Thera4 T3001 | kus | 49 |  | 0 |  | 0 |  | 0 | 21 | 0 | 0 | 0 | 0 | 0 |  | Vlastní | Indiv | 0 | 0 |  | Agregovaná položka |  |  |  | POL2_
SPU
45 | 998735203R00 | Přesun hmot pro otopná tělesa v objektech výšky do 24 m | % |  |  | 0 |  | 0 |  | 0 | 21 | 0 | 0 | 0 | 0 | 0 | 800-731 | RTS 19/ I | RTS 18/ II | 0 | 0 |  | Přesun hmot |  |  |  | POL7_
SPU
Díl: | 799 | Ostatní - stavební přípomoce |  |  |  | 0 |  | 0 |  | 0 |  | 0 |  | 0 |  | 0 |  |  |  |  | 0 | [5 empty] | DIL
46 | 799R000011 | Stavební přípomoce - vysekání drážek a prostupů | % | 2.5 |  | 0 |  | 0 |  | 0 | 21 | 0 | 0 | 0 | 0 | 0 |  | Vlastní | Indiv | 0 | 0 |  | Práce |  |  |  | POL1_
SPU
47 | 799R55001 | Žaluziová klapka PER160W | kus | 8 |  | 0 |  | 0 |  | 0 | 21 | 0 | 0 | 0 | 0 | 0 |  | Vlastní | Indiv | 0 | 0 |  | Agregovaná položka |  |  |  | POL2_
SPU
[25 empty] | 15 | 21
| Celkem |  |  |  |  | 0 | [18 empty] | 0 | 0 | SUM
JKSO:
| 801.19 | budovy pro zdravotní péči a služby ostatní | [24 empty] | JKSO
| m3 | svislá nosná konstrukce zděná z cihel,tvárnic, bloků | [24 empty] | JKSOChar
|  | nástavba, přístavba apod. objektu (rozšíření objektu) | [24 empty] | JKSOAkce
END
Note on S6: Jedná se o informaci, zda se jedná o položku, která je do rozpočtu zadána z cenové soustavy RTS, nebo vlastní.
Note on T6: Jedná se o název CÚ, která je zadána u položky rozpočtu