## Pokyny pro vyplnění
Pokyny pro vyplnění
Ve všech listech tohoto souboru můžete měnit pouze buňky s modrým pozadím. Jedná se o tyto údaje : - údaje o firmě - jednotkové ceny položek zadané na maximálně dvě desetinná místa

## Stavba
#RTSROZP# | Položkový rozpočet stavby
| Stavba: |  | 2018043 | Výměna oken v objektu Spojenců 209, Děčín XXXII, Boletice nad Labem
| Objednatel: |  | Statutární město Děčín |  |  |  | IČO: | 00261238
|  |  | Mírové náměstí 1175/5 |  |  |  | DIČ: | CZ00261238
|  | 40538 | Děčín
| Projektant: |  | PKHošek |  |  |  | IČO: | 03454339
|  |  | Mikulášovice 795 |  |  |  | DIČ:
|  |  | 40779 | Mikulášovice
| Zhotovitel: | [5 empty] | IČO:
DIČ:
Vypracoval:
| Rozpis ceny | [6 empty] | Celkem
HSV | HSV | [6 empty] | 0
PSV | PSV | [6 empty] | 0
MON | MON | [6 empty] | 0
VN | Vedlejší náklady | [6 empty] | 0
ON | Ostatní náklady | [6 empty] | 0
| Celkem | [6 empty] | 0
Rekapitulace daní
0 | Základ pro sníženou DPH |  |  | 15 | % | 0 |  |  | CZK
0 | Snížená DPH |  |  | 15 | % | 0 |  |  | CZK
0 | Základ pro základní DPH |  |  | 21 | % | 0 |  |  | CZK
0 | Základní DPH |  |  | 21 | % | 0 |  |  | CZK
0 | Zaokrouhlení |  |  |  |  | 0 |  |  | CZK
| Cena celkem bez DPH |  |  |  |  | 0 |  |  | CZK
0 | Cena celkem s DPH |  |  |  |  | 0 |  |  | CZK
|  | v |  |  | dne
|  |  | Za zhotovitele |  |  |  | Za objednatele
Rekapitulace dílčích částí
#CASTI>> | Číslo | Název |  |  | Základ pro sníženou DPH | Základ pro základní DPH | DPH celkem | Cena celkem | %
1 | Stavba |  |  |  | 0 | 0 | 0 | 0
2 | 1 | Výměna oken v objektu Spojenců 209 |  |  | 0 | 0 | 0 | 0
3 | 1 | Výměna oken v objektu Spojenců 209 |  |  | 0 | 0 | 0 | 0
2 | 2 | Vedlejší a ostatní náklady |  |  | 0 | 0 | 0 | 0
3 | 1 | Vedlejší a ostatní náklady |  |  | 0 | 0 | 0 | 0
| Celkem za stavbu |  |  |  | 0 | 0 | 0 | 0 | 0
Rekapitulace dílů
| Číslo | Název |  |  | Typ dílu |  |  | Celkem | %
| 61 | Úpravy povrchů vnitřní |  |  | HSV |  | 0 | 0
| 62 | Úpravy povrchů vnější |  |  | HSV |  | 0 | 0
| 64 | Výplně otvorů |  |  | HSV |  | 0 | 0
| 96 | Bourání konstrukcí |  |  | HSV |  | 0 | 0
| 764 | Konstrukce klempířské |  |  | PSV |  | 0 | 0
| 766 | Konstrukce truhlářské |  |  | PSV |  | 0 | 0
| 784 | Malby |  |  | PSV |  | 0 | 0
| D96 | Přesuny suti a vybouraných hmot |  |  | PSU |  | 0 | 0
| VN | Vedlejší náklady |  |  | VN |  | 0 | 0
| ON | Ostatní náklady |  |  | ON |  | 0 | 0
| Cena celkem | [6 empty] | 0 | 0
Note on D11: Název
Note on D12: Ulice
Note on D13: PSČ
Note on E13: Místo
Note on I11: IČO
Note on I12: DIČ

## VzorPolozky (hidden)
Položkový rozpočet
S:
O:
R:

## 2 1 Naklady
Položkový rozpočet | [25 empty] | #TypZaznamu#
S: | 2018043 | Výměna oken v objektu Spojenců 209, Děčín XXXII, Boletice nad Labem | [23 empty] | STA
O: | 2 | Vedlejší a ostatní náklady | [20 empty] | NAK |  |  | OBJ
R: | 1 | Vedlejší a ostatní náklady | [23 empty] | ROZ
P.č. | Číslo položky | Název položky | MJ | množství | cena / MJ | Celkem | Dodávka | Dodávka celk. | Montáž | Montáž celk. | DPH | cena s DPH | hmotnost / MJ | hmotnost celk.(t) | dem. hmotnost / MJ | dem. hmotnost celk.(t) | Ceník | Cen. soustava / platnost | Cenová úroveň | Nhod / MJ | Nhod celk. | Dodavatel
Díl: | VN | Vedlejší náklady |  |  |  | 0 |  | 0 |  | 0 |  | 0 |  | 0 |  | 0 |  |  |  |  | 0 |  |  |  |  | DIL
1 | 005124010R | Koordinační činnost | Soubor | 1 |  | 0 |  | 0 |  | 0 | 21 | 0 | 0 | 0 | 0 | 0 |  | RTS 18/ II | Indiv | 0 | 0 |  |  |  |  | POL99_2
|  | Koordinace stavebních a technologických dodávek stavby. | [23 empty] | POP
2 | 00521 R | Staveniště | Soubor | 1 |  | 0 |  | 0 |  | 0 | 21 | 0 | 0 | 0 | 0 | 0 |  | RTS 18/ II | Indiv | 0 | 0 |  |  |  |  | POL99_2
|  | Náklady spojené s provozem staveniště, které vzniknou dodavateli podle podmínek smlouvy. | [23 empty] | POP
3 | 005122010R1 | Provoz objednatele - technický dozor | Soubor | 1 |  | 0 |  | 0 |  | 0 | 21 | 0 | 0 | 0 | 0 | 0 |  | Vlastní | Indiv | 0 | 0 |  |  |  |  | POL99_2
|  | Náklady na ztížené provádění stavebních prací v důsledku nepřerušeného provozu na staveništi nebo v případech nepřerušeného provozu v objektech v nichž se stavební práce provádí. | [23 empty] | POP | Náklady na ztížené provádění stavebních prací v důsledku nepřerušeného provozu na staveništi nebo v případech nepřerušeného provozu v objektech v nichž se stavební práce provádí.
Díl: | ON | Ostatní náklady |  |  |  | 0 |  | 0 |  | 0 |  | 0 |  | 0 |  | 0 |  |  |  |  | 0 |  |  |  |  | DIL
4 | 005211030R | Dočasná dopravní opatření | Soubor | 1 |  | 0 |  | 0 |  | 0 | 21 | 0 | 0 | 0 | 0 | 0 |  | RTS 18/ II | Indiv | 0 | 0 |  |  |  |  | POL99_2
|  | Náklady na vyhotovení návrhu dočasného dopravního značení, jeho projednání s dotčenými orgány a organizacemi, dodání dopravních značek a světelné signalizace, jejich rozmístění a přemísťování a jejich údržba v průběhu výstavby včetně následného odstranění po ukončení stavebních prací. | [23 empty] | POP | Náklady na vyhotovení návrhu dočasného dopravního značení, jeho projednání s dotčenými orgány a organizacemi, dodání dopravních značek a světelné signalizace, jejich rozmístění a přemísťování a jejich údržba v průběhu výstavby včetně následného odstranění po ukončení stavebních prací.
5 | 005211080R | Bezpečnostní a hygienická opatření na staveništi | Soubor | 1 |  | 0 |  | 0 |  | 0 | 21 | 0 | 0 | 0 | 0 | 0 |  | RTS 18/ II | Indiv | 0 | 0 |  |  |  |  | POL99_2
|  | Náklady na ochranu staveniště před vstupem nepovolaných osob, včetně příslušného značení, náklady na osvětlení staveniště, náklady na vypracování potřebné dokumentace pro provoz staveniště z hlediska požární ochrany (požární řád a poplachová směrnice) a z hlediska provozu staveniště (provozně dopravní řád). | [23 empty] | POP | Náklady na ochranu staveniště před vstupem nepovolaných osob, včetně příslušného značení, náklady na osvětlení staveniště, náklady na vypracování potřebné dokumentace pro provoz staveniště z hlediska požární ochrany (požární řád a poplachová směrnice) a z hlediska provozu staveniště (provozně dopravní řád).
6 | 00524 R | Předání a převzetí díla | Soubor | 1 |  | 0 |  | 0 |  | 0 | 21 | 0 | 0 | 0 | 0 | 0 |  | RTS 18/ II | Indiv | 0 | 0 |  |  |  |  | POL99_2
|  | Náklady zhotovitele, které vzniknou v souvislosti s povinnostmi zhotovitele při předání a převzetí díla. | [23 empty] | POP | Náklady zhotovitele, které vzniknou v souvislosti s povinnostmi zhotovitele při předání a převzetí díla.
7 | 005241020R1 | Zaměření skutečného provedení - před zadáním do výroby | Soubor | 1 |  | 0 |  | 0 |  | 0 | 21 | 0 | 0 | 0 | 0 | 0 |  | Vlastní | Indiv | 0 | 0 |  |  |  |  | POL99_2
[26 empty] | POP | 0
[24 empty] | 15 | 21
| Celkem |  |  |  |  | 0 | [17 empty] | 0 | 0 | SUM
Poznámky uchazeče k zadání
POPUZIV
END
Note on S6: Jedná se o informaci, zda se jedná o položku, která je do rozpočtu zadána z cenové soustavy RTS, nebo vlastní.
Note on T6: Jedná se o název CÚ, která je zadána u položky rozpočtu

## 1 1 Stavební část
Položkový rozpočet | [25 empty] | #TypZaznamu#
S: | 2018043 | Výměna oken v objektu Spojenců 209, Děčín XXXII, Boletice nad Labem | [23 empty] | STA
O: | 1 | Výměna oken v objektu Spojenců 209 | [20 empty] | STA |  |  | OBJ
R: | 1 | Výměna oken v objektu Spojenců 209 | [23 empty] | ROZ
P.č. | Číslo položky | Název položky | MJ | množství | cena / MJ | Celkem | Dodávka | Dodávka celk. | Montáž | Montáž celk. | DPH | cena s DPH | hmotnost / MJ | hmotnost celk.(t) | dem. hmotnost / MJ | dem. hmotnost celk.(t) | Ceník | Cen. soustava / platnost | Cenová úroveň | Nhod / MJ | Nhod celk. | Dodavatel
Díl: | 61 | Úpravy povrchů vnitřní |  |  |  | 0 |  | 0 |  | 0 |  | 0 |  | 1.47 |  | 0.56 |  |  |  |  | 0 |  |  |  |  | DIL
1 | 612100020RA0 | Začištění omítek kolem oken a dveří | m | 176.1 |  | 0 |  | 0 |  | 0 | 21 | 0 | 0.00371 | 0.65 | 0 | 0 |  | RTS 18/ II | RTS 18/ II | 0 | 0 |  |  |  |  | POL2_
|  | okno O1 : ((1,6*2)*24)+((0,9*2)*24) |  | 120 | [21 empty] | VV | 0
|  | okno O2 : ((0,8*2)*10)+((1,4*2)*10) |  | 44 | [21 empty] | VV | 0
|  | okno O3 : ((1,35*2)*1)+((1,6*1)*1) |  | 4.3 | [21 empty] | VV | 0
|  | okno 04 : ((0,4*2)*3)+((0,9*2)*3) |  | 7.8 | [21 empty] | VV | 0
|  | dveře D1 : | [23 empty] | VV | 0
2 | 612100031RAA | Oprava omítek stěn vnitřních vápenocem. štukových, oprava z 10 %, malba | m2 | 140.88 |  | 0 |  | 0 |  | 0 | 21 | 0 | 0.00582 | 0.82 | 0.004 | 0.56 |  | RTS 18/ II | RTS 18/ II | 0 | 0 |  |  |  |  | POL2_
|  | oprava omítek okolo výplní : 176,1*0,8 |  | 140.88 | [21 empty] | VV | 0
Díl: | 62 | Úpravy povrchů vnější |  |  |  | 0 |  | 0 |  | 0 |  | 0 |  | 5.75 |  | 0.7 |  |  |  |  | 0 |  |  |  |  | DIL
3 | 622100030RA0 | Omítka stěn vnější vápenocem. štuková, složitost 3 | m2 | 140.88 |  | 0 |  | 0 |  | 0 | 21 | 0 | 0.04083 | 5.75 | 0.005 | 0.7 |  | RTS 18/ II | RTS 18/ II | 0 | 0 |  |  |  |  | POL2_
|  | oprava omítek okolo výplní : 176,1*0,8 |  | 140.88 | [21 empty] | VV | 0
Díl: | 64 | Výplně otvorů |  |  |  | 0 |  | 0 |  | 0 |  | 0 |  | 0.53 |  | 0.49 |  |  |  |  | 12.94 |  |  |  |  | DIL
4 | 648991113RT3 | Osazení parapet.desek plast. a lamin. š.nad 20cm, včetně dodávky plastové parapetní desky š. 300 mm | m | 21.6 |  | 0 |  | 0 |  | 0 | 21 | 0 | 0.00616 | 0.13 | 0 | 0 |  | RTS 18/ II | RTS 18/ II | 0.425 | 9.18 |  |  |  |  | POL1_
|  | okno O1 - 900x1600 : 0,9*24 |  | 21.6 | [21 empty] | VV | 0
5 | 648R991119 | Osazení parapet.desek plast. a lamin. š. do 20cm, včetně dodávky plastové parapetní desky š. 130 mm | m | 10.55 |  | 0 |  | 0 |  | 0 | 21 | 0 | 0.00421 | 0.04 | 0 | 0 |  | Vlastní | RTS 18/ II | 0.356 | 3.76 |  |  |  |  | POL1_
|  | okno O2 - 800x1400 : 0,8*10 |  | 8 | [21 empty] | VV | 0
|  | okno O3 - 1350x1600 : 1,35*1 |  | 1.35 | [21 empty] | VV | 0
|  | okno O4 - 400x900 : 0,4*3 |  | 1.2 | [21 empty] | VV | 0
6 | 642200011RA0 | Vybour. otvoru dveře 1křídlých | kus | 1 |  | 0 |  | 0 |  | 0 | 21 | 0 | 0.35931 | 0.36 | 0.4932 | 0.49 |  | RTS 18/ II | Součtová | 0 | 0 |  |  |  |  | POL2_
|  | Dveře budou vybourány včetně ocelových zárubní. | [23 empty] | POP
Díl: | 96 | Bourání konstrukcí |  |  |  | 0 |  | 0 |  | 0 |  | 0 |  | 0 |  | 38 |  |  |  |  | 34.56 |  |  |  |  | DIL
7 | 962095212R00 | Demontáž dílců meziokenních, H budovy do 24 m | kus | 38 |  | 0 |  | 0 |  | 0 | 21 | 0 | 0 | 0 | 1 | 38 |  | RTS 18/ II | RTS 18/ II | 0.9096 | 34.56 |  |  |  |  | POL1_
|  | V rámci výměny oken a dveří dojde ke kompletní demontáži stávajících výplní. | [23 empty] | POP
|  | Stávající okna jsou dřevěná jednoduchá s dvojitým zasklením. | [23 empty] | POP
|  | . Demontáž oken bude prováděna velice šetrně, aby nedošlo k poškození vnějších ostění. | [23 empty] | POP
|  | Okna jsou do zdi kotvená, a tudíž nebude pro odbornou firmu tuto práci provést s minimálním poškozením ostění. | [23 empty] | POP |  | Okna jsou do zdi kotvená, a tudíž nebude pro odbornou firmu tuto práci provést s minimálním poškozením ostění.
Díl: | 764 | Konstrukce klempířské |  |  |  | 0 |  | 0 |  | 0 |  | 0 |  | 0.12 |  | 0.06 |  |  |  |  | 0 |  |  |  |  | DIL
8 | 998764202R00 | Přesun hmot pro klempířské konstr., výšky do 12 m | % | 4008.03 |  | 0 |  | 0 |  | 0 | 21 | 0 | 0 | 0 | 0 | 0 |  | RTS 18/ II | RTS 18/ II | 0 | 0 |  |  |  |  | POL1_
9 | 764510410RAD | Oplechování parapetů z TiZn plechu, rš 500 mm | m | 23.18 |  | 0 |  | 0 |  | 0 | 21 | 0 | 0.00396 | 0.09 | 0 | 0 |  | RTS 18/ II | RTS 18/ II | 0 | 0 |  |  |  |  | POL2_
|  | O1 : (0,87*14)+(2,2*5) |  | 23.18 | [21 empty] | VV | 0
10 | 764900050RA0 | Demontáž oplechování parapetů | m | 33.58 |  | 0 |  | 0 |  | 0 | 21 | 0 | 0 | 0 | 0.00181 | 0.06 |  | RTS 18/ II | RTS 18/ II | 0 | 0 |  |  |  |  | POL2_
|  | Demontáž oken bude včetně venkovních parapetů a vnitřních parapetů. | [23 empty] | POP
|  | Svislé přemístění ze 2. NP, nebo 1. PP, vodorovné vnitrostaveništní přemístění do 30 m, odvoz na skládku do 10 km. Bez poplatku za skládku. | [23 empty] | POP |  | Svislé přemístění ze 2. NP, nebo 1. PP, vodorovné vnitrostaveništní přemístění do 30 m, odvoz na skládku do 10 km. Bez poplatku za skládku.
|  | okno O1 : (0,87*14)+(2,2*5) |  | 23.18 | [21 empty] | VV | 0
|  | okno O2 : (0,48*4)+(2*3) |  | 7.92 | [21 empty] | VV | 0
|  | okno O3 : (1,28*1) |  | 1.28 | [21 empty] | VV | 0
|  | okno O4 : (0,4*3) |  | 1.2 | [21 empty] | VV | 0
11 | 764R510412 | Oplechování parapetů z TiZn plechu, rš 480 mm | m | 6 |  | 0 |  | 0 |  | 0 | 21 | 0 | 0.00254 | 0.02 | 0 | 0 |  | Vlastní | Indiv | 0 | 0 |  |  |  |  | POL2_
|  | O2 : (2*3) |  | 6 | [21 empty] | VV | 0
12 | 764R510413 | Oplechování parapetů z TiZn plechu, rš 450 mm | m | 1.28 |  | 0 |  | 0 |  | 0 | 21 | 0 | 0.00299 | 0 | 0 | 0 |  | Vlastní | Indiv | 0 | 0 |  |  |  |  | POL2_
|  | O3 : 1,28*1 |  | 1.28 | [21 empty] | VV | 0
13 | 764R510414 | Oplechování parapetů z TiZn plechu, rš 470 mm | m | 1.2 |  | 0 |  | 0 |  | 0 | 21 | 0 | 0.00299 | 0 | 0 | 0 |  | Vlastní | Indiv | 0 | 0 |  |  |  |  | POL2_
|  | O4 : 0,4*3 |  | 1.2 | [21 empty] | VV | 0
14 | 764R510415 | Oplechování parapetů z TiZn plechu, rš 770 mm | m | 1.92 |  | 0 |  | 0 |  | 0 | 21 | 0 | 0.00396 | 0.01 | 0 | 0 |  | Vlastní | Indiv | 0 | 0 |  |  |  |  | POL2_
|  | O2 : 0,48*4 |  | 1.92 | [21 empty] | VV | 0
Díl: | 766 | Konstrukce truhlářské |  |  |  | 0 |  | 0 |  | 0 |  | 0 |  | 2.33 |  | 1.22 |  |  |  |  | 37.68 |  |  |  |  | DIL
15 | 766711021R00 | Montáž vstupních dveří s vypěněním | m | 5.8 |  | 0 |  | 0 |  | 0 | 21 | 0 | 2e-05 | 0 | 0 | 0 |  | RTS 18/ II | RTS 18/ II | 0.757 | 4.39 |  |  |  |  | POL1_
|  | Montáž plastových dveří včetně dodávky a montáže PU pěny. | [23 empty] | POP
|  | obvod dveří : (2,05*2)+(0,85*2) |  | 5.8 | [21 empty] | VV | 0
16 | 998766202R00 | Přesun hmot pro truhlářské konstr., výšky do 12 m | % | 4306.53 |  | 0 |  | 0 |  | 0 | 21 | 0 | 0 | 0 | 0 | 0 |  | RTS 18/ II | RTS 18/ II | 0 | 0 |  |  |  |  | POL1_
17 | 766R55069 | Montáž lamelových žaluzií | kus | 38 |  | 0 |  | 0 |  | 0 | 21 | 0 | 0.00028 | 0.01 | 0 | 0 |  | Vlastní | RTS 18/ II | 0.876 | 33.29 |  |  |  |  | POL1_
18 | 766R670021 | O1 - okno plastové otvíravé výklopné, izolační trojsklo, 6-ti komorový systém, rozměr 900x1600 mm, barva bílá | kus | 24 |  | 0 |  | 0 |  | 0 | 21 | 0 | 0.06011 | 1.44 | 0 | 0 |  | Vlastní | Indiv | 0 | 0 |  |  |  |  | POL2_
|  | Falešné členění z příček šíře 30 mm | [23 empty] | POP
|  | Okno musí být opatřeno pojistkou proti průvanu | [23 empty] | POP
|  | Celé okno maximálně Uw=0,9W/m2K | [23 empty] | POP
19 | 766R670022 | O2 - okno plastové otvíravé výklopné, izolační trojsklo, 6-ti komorový systém, rozměr 800x1400 mm, barva bílá | kus | 10 |  | 0 |  | 0 |  | 0 | 21 | 0 | 0.06011 | 0.6 | 0 | 0 |  | Vlastní | Indiv | 0 | 0 |  |  |  |  | POL2_
20 | 766R670023 | O3 - okno plastové otvíravé výklopné, izolační trojsklo, 6-ti komorový systém, rozměr 1350x1600 mm | kus | 1 |  | 0 |  | 0 |  | 0 | 21 | 0 | 0.0491 | 0.05 | 0 | 0 |  | Vlastní | Indiv | 0 | 0 |  |  |  |  | POL2_
21 | 766R670024 | O4 - okno plastové otvíravé výklopné, izolační trojsklo, 6-ti komorový systém, rozměr 400x900 mm, pouze montáž, okno ve specifikaci | kus | 3 |  | 0 |  | 0 |  | 0 | 21 | 0 | 0.0012 | 0 | 0 | 0 |  | Vlastní | Indiv | 0 | 0 |  |  |  |  | POL2_
22 | 766R900019 | Demontáž okenních parapetů | m | 37.45 |  | 0 |  | 0 |  | 0 | 21 | 0 | 0 | 0 | 0.03265 | 1.22 |  | Vlastní | Součtová | 0 | 0 |  |  |  |  | POL2_
|  | Demontáž oken bude včetně venkovních parapetů a vnitřních parapetů. | [23 empty] | POP
|  | Svislé přemístění ze 2. NP, nebo 1. PP, vodorovné vnitrostaveništní přemístění do 30 m, odvoz na skládku do 10 km. Bez poplatku za skládku. | [23 empty] | POP |  | Svislé přemístění ze 2. NP, nebo 1. PP, vodorovné vnitrostaveništní přemístění do 30 m, odvoz na skládku do 10 km. Bez poplatku za skládku.
|  | okenní parapety : (24*1,1)+(0,8*10)+(1,55*1)+(0,5*3) |  | 37.45 | [21 empty] | VV | 0
23 | 55346843R | Žaluzie lamelové meziokenní kovové | m2 | 49 |  | 0 |  | 0 |  | 0 | 21 | 0 | 0.00382 | 0.19 | 0 | 0 | SPCM | RTS 18/ II | RTS 18/ II | 0 | 0 |  |  |  |  | POL3_
|  | okno O1 : (0,9*1,6)*24 |  | 34.56 | [21 empty] | VV | 0
|  | okno O2 : (0,8*1,4)*10 |  | 11.2 | [21 empty] | VV | 0
|  | okno O3 : (1,35*1,6)*1 |  | 2.16 | [21 empty] | VV | 0
|  | okno O4 : (0,4*0,9)*3 |  | 1.08 | [21 empty] | VV | 0
24 | 61143792.A9 | D1 - dveře vchodové plastové 940x2050 otevíravé | kus | 1 |  | 0 |  | 0 |  | 0 | 21 | 0 | 0.044 | 0.04 | 0 | 0 |  | Vlastní | Indiv | 0 | 0 |  |  |  |  | POL3_
|  | Dveře budou plné, bílé a tepelně izolační. Bude použito bezpečnostní kování | [23 empty] | POP
|  | (vložka ve 4.bezpečnostní třídě). Práh bude hliníkový. | [23 empty] | POP
Díl: | 784 | Malby |  |  |  | 0 |  | 0 |  | 0 |  | 0 |  | 0.11 |  | 0 |  |  |  |  | 4.05 |  |  |  |  | DIL
25 | 784011222RT2 | Zakrytí podlah, včetně papírové lepenky | m2 | 300 |  | 0 |  | 0 |  | 0 | 21 | 0 | 0.00035 | 0.11 | 0 | 0 |  | RTS 18/ II | RTS 18/ II | 0.0135 | 4.05 |  |  |  |  | POL1_
|  | Výměna oken a dveří bude prováděna při provozu (byty budou obsazeny nájemníky domu). | [23 empty] | POP
Díl: | D96 | Přesuny suti a vybouraných hmot |  |  |  | 0 |  | 0 |  | 0 |  | 0 |  | 0 |  | 0 |  |  |  |  | 6.56 |  |  |  |  | DIL
26 | 979086213R00 | Nakládání vybouraných hmot na dopravní prostředek | t | 5.55 |  | 0 |  | 0 |  | 0 | 21 | 0 | 0 | 0 | 0 | 0 |  | RTS 18/ II | RTS 18/ II | 1.14 | 6.33 |  |  |  |  | POL1_
27 | 979083117R00 | Vodorovné přemístění suti na skládku do 6000 m | t | 5.55 |  | 0 |  | 0 |  | 0 | 21 | 0 | 0 | 0 | 0 | 0 |  | RTS 18/ II | RTS 18/ II | 0.042 | 0.23 |  |  |  |  | POL1_
28 | 979083191R00 | Příplatek za dalších započatých 1000 m nad 6000 m | t | 111 |  | 0 |  | 0 |  | 0 | 21 | 0 | 0 | 0 | 0 | 0 |  | RTS 18/ II | RTS 18/ II | 0 | 0 |  |  |  |  | POL1_
|  | příplatek za 20 km : 35,18*20 |  | 111 | [21 empty] | VV | 0
29 | 979990001R00 | Poplatek za skládku stavební suti | t | 1.75 |  | 0 |  | 0 |  | 0 | 21 | 0 | 0 | 0 | 0 | 0 |  | RTS 18/ II | RTS 18/ II | 0 | 0 |  |  |  |  | POL1_
30 | 979990162R00 | Poplatek za skládku suti - dřevo+sklo | t | 3.8 |  | 0 |  | 0 |  | 0 | 21 | 0 | 0 | 0 | 0 | 0 |  | RTS 18/ II | RTS 18/ II | 0 | 0 |  |  |  |  | POL1_
[26 empty] | VV | 0
[24 empty] | 15 | 21
| Celkem |  |  |  |  | 0 | [17 empty] | 0 | 0 | SUM
JKSO:
| 803.11 | domy bytové typové 1-4 podlažní, bez občans. vybavení | [23 empty] | JKSO
| m3 | svislá nosná konstrukce zděná z cihel,tvárnic, bloků | [23 empty] | JKSOChar
|  | rekonstrukce a modernizace objektu prostá | [23 empty] | JKSOAkce
Poznámky uchazeče k zadání
POPUZIV
END
Note on S6: Jedná se o informaci, zda se jedná o položku, která je do rozpočtu zadána z cenové soustavy RTS, nebo vlastní.
Note on T6: Jedná se o název CÚ, která je zadána u položky rozpočtu