## Rekapitulace stavby
2012 |  | List obsahuje: | [25 empty] | 2.0 | ZAMOK |  |  |  |  | False | False
| optimalizováno pro tisk sestav ve formátu A4 - na výšku | [17 empty] | >> skryté sloupce << | [13 empty] | 0,01 | 21
[33 empty] | 0,01 | 15
| SOUHRNNÝ LIST STAVBY | [18 empty] | v --- níže se nacházejí doplnkové a pomocné údaje k sestavám --- v | [11 empty] | Návod na vyplnění | 0,001
|  | Kód: |  |  |  |  | 2017008 | [24 empty] | Měnit lze pouze buňky se žlutým podbarvením! 1) na prvním listu Rekapitulace stavby vyplňte v sestavě a) Souhrnný list - údaje o Zhotoviteli (přenesou se do ostatních sestav i v jiných listech) b) Rekapitulace objektů - potřebné Ostatní náklady 2) na vybraných listech vyplňte v sestavě a) Krycí list - údaje o Zhotoviteli, pokud se liší od údajů o Zhotoviteli na Souhrnném listu (údaje se přenesou do ostatních sestav v daném listu) b) Rekapitulace rozpočtu - potřebné Ostatní náklady c) Celkové náklady za stavbu - ceny u položek - množství, pokud má žluté podbarvení - a v případe potřeby poznámku (ta je v skrytém sloupci) | 0,01
|  | Stavba: |  |  |  |  | Výměna střešního pláště zimního stadionu Děčín | [25 empty] | 0,1
|  | JKSO: | [13 empty] | CC-CZ: | [16 empty] | 1
|  | Místo: |  |  |  |  | Oblouková 638/21, Děčín I | [8 empty] | Datum: |  | 15.1.2018 | [14 empty] | 10
100
|  | Objednavatel: | [13 empty] | IČ: | [16 empty] | 0,1
|  |  | Statutární město Děčín - magistrát, Mír.nám.1175/5 | [12 empty] | DIČ: | [16 empty] | 0,1
0,1
|  | Zhotovitel: | [13 empty] | IČ: |  | Vyplň údaj | [14 empty] | 0,1
|  |  | Vyplň údaj | [12 empty] | DIČ: |  | Vyplň údaj | [14 empty] | 0,1
False
|  | Projektant: | [13 empty] | IČ: | [16 empty] | False
|  |  | ANTA CT spol. s r.o. Masarykova 542/18, Liberec 1 | [12 empty] | DIČ: | [16 empty] | True
0,01
|  | Zpracovatel: | [13 empty] | IČ: | [16 empty] | 0,01
|  |  | Marta Blažková | [12 empty] | DIČ:
Poznámka:
|  | Náklady z rozpočtů | [13 empty] | 0
|  | Ostatní náklady ze souhrnného listu | [13 empty] | 0
|  | Cena bez DPH | [13 empty] | 0
|  | DPH |  | základní |  |  |  | 21% |  | ze | 0 |  |  |  |  | 0
|  |  |  | snížená |  |  |  | 15% |  | ze | 0 |  |  |  |  | 0
|  |  |  | zákl. přenesená |  |  |  | 21% |  | ze | 0 |  |  |  |  | 0
|  |  |  | sníž. přenesená |  |  |  | 15% |  | ze | 0 |  |  |  |  | 0
|  |  |  | nulová |  |  |  | 0% |  | ze | 0 |  |  |  |  | 0
|  | Cena s DPH | [7 empty] | v |  | CZK |  |  |  | 0
|  | Projektant | [10 empty] | Zpracovatel
|  | Datum a podpis: | [6 empty] | Razítko |  |  |  | Datum a podpis: |  |  |  | Razítko
|  | Objednavatel | [10 empty] | Zhotovitel
|  | Datum a podpis: | [6 empty] | Razítko |  |  |  | Datum a podpis: |  |  |  | Razítko
REKAPITULACE OBJEKTŮ STAVBY
| Kód: | [6 empty] | 2017008
| Stavba: | [6 empty] | Výměna střešního pláště zimního stadionu Děčín
| Místo: | [6 empty] | Oblouková 638/21, Děčín I | [6 empty] | Datum: |  | 15.1.2018
| Objednavatel: | [6 empty] | Statutární město Děčín - magistrát, Mír.nám.1175/5 | [6 empty] | Projektant: |  | ANTA CT spol. s r.o. Masarykova 542/18, Liberec 1 |  |  | Informatívní údaje z listů zakázek
| Zhotovitel: | [13 empty] | Zpracovatel: |  | Marta Blažková
| Kód |  |  |  | Objekt | [8 empty] | Cena bez DPH [CZK] |  |  |  | Cena s DPH [CZK] |  | z toho Ostat. náklady [CZK] | DPH [CZK] | Normohodiny [h] | DPH základní [CZK] | DPH snížená [CZK] | DPH základní přenesená [CZK] | DPH snížená přenesená [CZK] | Základna DPH základní | Základna DPH snížená | Základna DPH zákl. přenesená | Základna DPH sníž. přenesená | Základna DPH nulová
| 1) Náklady z rozpočtů | [12 empty] | 0 |  |  |  | 0 |  | 0 | 0 | 0 | 0 | 0 | 0 | 0 | 0 | 0 | 0 | 0 | 0 |  | D | 0 | ###NOIMPORT### | IMPORT | {1AFD2CFD-480F-4EE9-B921-4DBF182ACAC3} | {00000000-0000-0000-0000-000000000000}
|  | 2017008020 |  |  |  | Výměna střešního pláště zimního stadionu Děčín | [7 empty] | 0 |  |  |  | 0 |  | 0 | 0 | 0 | 0 | 0 | 0 | 0 | 0 | 0 | 0 | 0 | 0 |  |  | 1 |  | IMPORT | {6FAF830B-992A-4462-9582-067D8075B76E} | {1AFD2CFD-480F-4EE9-B921-4DBF182ACAC3}
| 2) Ostatní náklady ze souhrnného listu | [12 empty] | 0 |  |  |  | 0 |  | Procent. zadání [% nákladů rozpočtu] | Zařazení nákladů | DPH | DPH [CZK]
|  | Ostatní náklady | [11 empty] | 0 |  |  |  | 0 |  | 0% | stavební čast | základní | 0 | [12 empty] | OSTATNENAKLADY |  |  | 0 | 0 | 0 | 0 | 0 | 0 | 0 | 0 | 0 | 0 | 1 | 1 | x
|  | Vyplň vlastní | [11 empty] | 0 |  |  |  | 0 |  | 0% | stavební čast | základní | 0 | [12 empty] | OSTATNENAKLADYVLASTNE |  |  | 0 | 0 | 0 | 0 | 0 | 0 | 0 | 0 | 0 | 0 | 1 | 1
|  | Vyplň vlastní | [11 empty] | 0 |  |  |  | 0 |  | 0% | stavební čast | základní | 0 | [12 empty] | OSTATNENAKLADYVLASTNE |  |  | 0 | 0 | 0 | 0 | 0 | 0 | 0 | 0 | 0 | 0 | 1 | 1
|  | Vyplň vlastní | [11 empty] | 0 |  |  |  | 0 |  | 0% | stavební čast | základní | 0 | [12 empty] | OSTATNENAKLADYVLASTNE |  |  | 0 | 0 | 0 | 0 | 0 | 0 | 0 | 0 | 0 | 0 | 1 | 1
| Celkové náklady za stavbu 1) + 2) | [12 empty] | 0 |  |  |  | 0

## 2017008020 - Výměna střeš...
| List obsahuje: | [9 empty] | Zpět na list:
optimalizováno pro tisk sestav ve formátu A4 - na výšku | [11 empty] | >> skryté sloupce << | [9 empty] | {6FAF830B-992A-4462-9582-067D8075B76E}
2
KRYCÍ LIST ROZPOČTU | [12 empty] | v --- níže se nacházejí doplnkové a pomocné údaje k sestavám --- v | [8 empty] | False
| Stavba: |  | Výměna střešního pláště zimního stadionu Děčín
| Objekt: |  | 2017008020 - Výměna střešního pláště zimního stadionu Děčín
| JKSO: | [7 empty] | CC-CZ:
| Místo: |  | Oblouková 638/21, Děčín I | [5 empty] | Datum: |  | 15.1.2018
| Objednavatel: | [7 empty] | IČ:
|  | Statutární město Děčín - magistrát, Mír.nám.1175/5 | [6 empty] | DIČ:
| Zhotovitel: | [7 empty] | IČ: |  | Vyplň údaj
|  | Vyplň údaj | [6 empty] | DIČ: |  | Vyplň údaj
| Projektant: | [7 empty] | IČ:
|  | ANTA CT spol. s r.o., Masarykova 542/18, Liberec 1 | [6 empty] | DIČ:
| Zpracovatel: | [7 empty] | IČ:
|  | Marta Blažková | [6 empty] | DIČ:
Poznámka:
| Náklady z rozpočtu | [7 empty] | 0
| Ostatní náklady | [7 empty] | 0
| Cena bez DPH | [7 empty] | 0
| DPH | základní | 21% | ze | 0 |  |  |  | 0
|  | snížená | 15% | ze | 0 |  |  |  | 0
|  | zákl. přenesená | 21% | ze | 0 |  |  |  | 0
|  | sníž. přenesená | 15% | ze | 0 |  |  |  | 0
|  | nulová | 0% | ze | 0 |  |  |  | 0
| Cena s DPH |  |  | v | CZK |  |  | 0
| Projektant |  |  |  |  | Zpracovatel
| Datum a podpis: |  |  | Razítko |  | Datum a podpis: |  |  |  | Razítko
| Objednavatel |  |  |  |  | Zhotovitel
| Datum a podpis: |  |  | Razítko |  | Datum a podpis: |  |  |  | Razítko
REKAPITULACE ROZPOČTU
Stavba: |  |  | Výměna střešního pláště zimního stadionu Děčín
Objekt: |  |  | 2017008020 - Výměna střešního pláště zimního stadionu Děčín
Místo: |  |  | Oblouková 638/21, Děčín I |  |  |  | Datum: |  | 15.1.2018
Objednavatel: |  |  | Statutární město Děčín - magistrát, Mír.nám.1175/5 |  |  |  | Projektant: |  | ANTA CT spol. s r.o., Masarykova 542/18, Liberec 1
Zhotovitel: |  |  | Vyplň údaj |  |  |  | Zpracovatel: |  | Marta Blažková
Kód - Popis | [9 empty] | Cena celkem [CZK]
1) Náklady z rozpočtu | [9 empty] | 0 | [12 empty] | -1
| HSV - Práce a dodávky HSV | [8 empty] | 0
| 94 - Lešení a stavební výtahy | [8 empty] | 0
| 997 - Přesun sutě | [8 empty] | 0
| PSV - Práce a dodávky PSV | [8 empty] | 0
| 712 - Povlakové krytiny | [8 empty] | 0
| 713 - Izolace tepelné | [8 empty] | 0
| 721 - Zdravotechnika - vnitřní kanalizace | [8 empty] | 0
| 747 - Elektromontáže - hromosvod střecha | [8 empty] | 0
| 762 - Konstrukce tesařské | [8 empty] | 0
| 764 - Konstrukce klempířské | [8 empty] | 0
| 767 - Konstrukce zámečnické | [8 empty] | 0
| 783 - Dokončovací práce - nátěry | [8 empty] | 0
| VRN - Vedlejší rozpočtové náklady | [8 empty] | 0
| VRN1 - Průzkumné, geodetické a projektové práce | [8 empty] | 0
| VP - Vícepráce | [8 empty] | 0
2) Ostatní náklady | [9 empty] | 0 |  |  |  | DPH
| Zařízení staveniště | [8 empty] | 0 |  |  |  | základní | [12 empty] | VRN | 0 | 0 | 0 | 0 | 0 | 1
| Projektové práce | [8 empty] | 0 |  |  |  | základní | [12 empty] | VRN | 0 | 0 | 0 | 0 | 0 | 1
| Územní vlivy | [8 empty] | 0 |  |  |  | základní | [12 empty] | VRN | 0 | 0 | 0 | 0 | 0 | 1
| Provozní vlivy | [8 empty] | 0 |  |  |  | základní | [12 empty] | VRN | 0 | 0 | 0 | 0 | 0 | 1
| Jiné VRN | [8 empty] | 0 |  |  |  | základní | [12 empty] | VRN | 0 | 0 | 0 | 0 | 0 | 1
| Kompletační činnost | [8 empty] | 0 |  |  |  | základní | [12 empty] | KOMPLETACNA | 0 | 0 | 0 | 0 | 0 | 1
Celkové náklady za stavbu 1) + 2) | [7 empty] | 0
ROZPOČET
Stavba: |  |  | Výměna střešního pláště zimního stadionu Děčín
Objekt: |  |  | 2017008020 - Výměna střešního pláště zimního stadionu Děčín
Místo: |  |  | Oblouková 638/21, Děčín I |  |  |  | Datum: |  | 15.1.2018
Objednavatel: |  |  | Statutární město Děčín - magistrát, Mír.nám.1175/5 |  |  |  | Projektant: |  | ANTA CT spol. s r.o., Masarykova 542/18, Liberec 1
Zhotovitel: |  |  | Vyplň údaj |  |  |  | Zpracovatel: |  | Marta Blažková
PČ | Typ | Kód | Popis |  |  | MJ | Množství | J.cena [CZK] |  | Cena celkem [CZK] |  |  | Poznámka | DPH | J. Nh [h] | Nh celkem [h] | J. hmotnost [t] | Hmotnost celkem [t] | J. suť [t] | Suť Celkem [t]
Náklady z rozpočtu | [9 empty] | 0 | [5 empty] | 0 |  | 316.7081 |  | 61.3185 |  | D | -1 | [10 empty] | 0
| HSV - Práce a dodávky HSV | [8 empty] | 0 | [5 empty] | 0 |  | 0.0052 |  | 0 | 1 | D | 0 |  |  |  | ROZPOCET | [6 empty] | 0
| 94 - Lešení a stavební výtahy | [8 empty] | 0 | [5 empty] | 0 |  | 0.0052 |  | 0 | 1 | D | 1 |  |  |  | ROZPOCET | [6 empty] | 0
1 | K | 944411112 | Montáž záchytné sítě třídy B1 např.typ HUCK,polyeter bezuzlová pr.3mm oka 45x45mm vč. upínacích pásů |  |  | m2 | 5400 | 0 |  | 0 |  |  |  | základní |  | 0 | 0 | 0 | 0 | 0 | 4 | K | 2 |  |  |  | ROZPOCET | 0 | 0 | 0 | 0 | 0 | 1 | 0 | 4 | -1833889498
|  |  | "v.č. VSP-17-D10 - záchytné sítě jako pracovní plošina" | [18 empty] | VV | 2 | 1 | -1 | 0 | ROZPOCET
|  |  | 5400,0 |  |  |  | 5400 | [14 empty] | VV | 2 | 2 | -1 | 1 | ROZPOCET
2 | K | 944411212 | Příplatek k záchytné síti třídy B za první a ZKD den použití |  |  | m2 | 486000 | 0 |  | 0 |  |  |  | základní |  | 0 | 0 | 0 | 0 | 0 | 4 | K | 2 |  |  |  | ROZPOCET | 0 | 0 | 0 | 0 | 0 | 1 | 0 | 4 | 1069775035
|  |  | 5400*90 |  |  |  | 486000 | [14 empty] | VV | 2 | 2 | -1 | 1 | ROZPOCET
3 | K | 944411812 | Demontáž záchytné sítě typu B |  |  | m2 | 5400 | 0 |  | 0 |  |  |  | základní |  | 0 | 0 | 0 | 0 | 0 | 4 | K | 2 |  |  |  | ROZPOCET | 0 | 0 | 0 | 0 | 0 | 1 | 0 | 4 | -1799413609
|  |  | 5400,0 |  |  |  | 5400 | [14 empty] | VV | 2 | 2 | -1 | 1 | ROZPOCET
4 | K | 945412113 | Teleskopická hydraulická montážní plošina výška zdvihu do 32 m např.HT 28 RTJ PRO |  |  | den | 12 | 0 |  | 0 |  |  |  | základní |  | 0 | 0 | 0 | 0 | 0 | 4 | K | 2 |  |  |  | ROZPOCET | 0 | 0 | 0 | 0 | 0 | 1 | 0 | 4 | 1469817066
|  |  | "montáž záchytných sítí" | [18 empty] | VV | 2 | 1 | -1 | 0 | ROZPOCET
|  |  | 7 |  |  |  | 7 | [14 empty] | VV | 2 | 2 | -1 | 0 | ROZPOCET
|  |  | "demontáž zách.sítí" | [18 empty] | VV | 2 | 1 | -1 | 0 | ROZPOCET
|  |  | 5 |  |  |  | 5 | [14 empty] | VV | 2 | 2 | -1 | 0 | ROZPOCET
|  |  | Součet |  |  |  | 12 | [14 empty] | VV | 2 | 4 | -1 | 1 | ROZPOCET
5 | K | 949101111 | Lešení pomocné pro objekty pozemních staveb s lešeňovou podlahou v do 1,9 m zatížení do 150 kg/m2 |  |  | m2 | 40 | 0 |  | 0 |  |  |  | základní |  | 0 | 0.00013 | 0.0052 | 0 | 0 | 4 | K | 2 |  |  |  | ROZPOCET | 0 | 0 | 0 | 0 | 0 | 1 | 0 | 4 | -1314022026
|  |  | "Půdorys 3.NP, v.č. VSP - 17 - D01 a v.č.VSP - 17 - D12" | [18 empty] | VV | 2 | 1 | -1 | 0 | ROZPOCET
|  |  | "výměna dešťovch svodů" | [18 empty] | VV | 2 | 1 | -1 | 0 | ROZPOCET
|  |  | 2,0 *20 |  |  |  | 40 | [14 empty] | VV | 2 | 2 | -1 | 1 | ROZPOCET
| 997 - Přesun sutě | [8 empty] | 0 | [5 empty] | 0 |  | 0 |  | 0 | 1 | D | 1 |  |  |  | ROZPOCET | [6 empty] | 0
6 | K | 997013501 | Odvoz suti a vybouraných hmot na skládku nebo meziskládku do 1 km se složením |  |  | t | 61.318 | 0 |  | 0 |  |  |  | základní |  | 0 | 0 | 0 | 0 | 0 | 4 | K | 2 |  |  |  | ROZPOCET | 0 | 0 | 0 | 0 | 0 | 1 | 0 | 4 | 2034733267
7 | K | 997013509 | Příplatek k odvozu suti a vybouraných hmot na skládku ZKD 1 km přes 1 km |  |  | t | 1475.618 | 0 |  | 0 |  |  |  | základní |  | 0 | 0 | 0 | 0 | 0 | 4 | K | 2 |  |  |  | ROZPOCET | 0 | 0 | 0 | 0 | 0 | 1 | 0 | 4 | -1172842643
|  |  | "odvoz do Kovošrotu" | [18 empty] | VV | 2 | 1 | -1 | 0 | ROZPOCET
|  |  | (15,625+3,942) *5 |  |  |  | 97.835 | [14 empty] | VV | 2 | 2 | -1 | 0 | ROZPOCET
|  |  | "odvoz na skládku" | [18 empty] | VV | 2 | 1 | -1 | 0 | ROZPOCET
|  |  | (61,318 -15,625 -3,942) *33 |  |  |  | 1377.783 | [14 empty] | VV | 2 | 2 | -1 | 0 | ROZPOCET
|  |  | Součet |  |  |  | 1475.618 | [14 empty] | VV | 2 | 4 | -1 | 1 | ROZPOCET
8 | K | 997013814 | Poplatek za uložení stavebního odpadu z izolačních hmot na skládce (skládkovné) |  |  | t | 41.751 | 0 |  | 0 |  |  |  | základní |  | 0 | 0 | 0 | 0 | 0 | 4 | K | 2 |  |  |  | ROZPOCET | 0 | 0 | 0 | 0 | 0 | 1 | 0 | 4 | -1434675251
|  |  | "suť celkem" | [18 empty] | VV | 2 | 1 | -1 | 0 | ROZPOCET
|  |  | 61,318 |  |  |  | 61.318 | [14 empty] | VV | 2 | 2 | -1 | 0 | ROZPOCET
|  |  | "odpočet kovového odpadu" | [18 empty] | VV | 2 | 1 | -1 | 0 | ROZPOCET
|  |  | - (15,625+3,942) |  |  |  | -19.567 | [14 empty] | VV | 2 | 2 | -1 | 0 | ROZPOCET
|  |  | Součet |  |  |  | 41.751 | [14 empty] | VV | 2 | 4 | -1 | 1 | ROZPOCET
9 | K | 997211611 | Nakládání suti na dopravní prostředky pro vodorovnou dopravu |  |  | t | 61.318 | 0 |  | 0 |  |  |  | základní |  | 0 | 0 | 0 | 0 | 0 | 4 | K | 2 |  |  |  | ROZPOCET | 0 | 0 | 0 | 0 | 0 | 1 | 0 | 4 | 1519250433
10 | K | 997321211 | Svislá doprava suti a vybouraných hmot v do 4 m |  |  | t | 61.318 | 0 |  | 0 |  |  |  | základní |  | 0 | 0 | 0 | 0 | 0 | 4 | K | 2 |  |  |  | ROZPOCET | 0 | 0 | 0 | 0 | 0 | 1 | 0 | 4 | 879897673
11 | K | 997321219 | Příplatek ZKD v 4 m svislé dopravy suti a vybouraných hmot |  |  | t | 245.272 | 0 |  | 0 |  |  |  | základní |  | 0 | 0 | 0 | 0 | 0 | 4 | K | 2 |  |  |  | ROZPOCET | 0 | 0 | 0 | 0 | 0 | 1 | 0 | 4 | -2022861519
|  |  | 61,318*4 |  |  |  | 245.272 | [14 empty] | VV | 2 | 2 | -1 | 1 | ROZPOCET
| PSV - Práce a dodávky PSV | [8 empty] | 0 | [5 empty] | 0 |  | 316.7029 |  | 61.3185 | 2 | D | 0 |  |  |  | ROZPOCET | [6 empty] | 0
| 712 - Povlakové krytiny | [8 empty] | 0 | [5 empty] | 0 |  | 37.9519 |  | 0.172 | 2 | D | 1 |  |  |  | ROZPOCET | [6 empty] | 0
12 | K | 712400832 | Odstranění povlakové krytiny střech do 30° dvouvrstvé |  |  | m2 | 17.2 | 0 |  | 0 |  |  |  | základní |  | 0 | 0 | 0 | 0.01 | 0.172 | 16 | K | 2 |  |  |  | ROZPOCET | 0 | 0 | 0 | 0 | 0 | 1 | 0 | 16 | 232604891
|  |  | "Střecha - původní stav, v.č. VSP-17-D05" | [18 empty] | VV | 2 | 1 | -1 | 0 | ROZPOCET
|  |  | "střední sloupy nosného oblouku" | [18 empty] | VV | 2 | 1 | -1 | 0 | ROZPOCET
|  |  | (0,5*0,8) *3 |  |  |  | 1.2 | [14 empty] | VV | 2 | 2 | -1 | 0 | ROZPOCET
|  |  | "krajní sloupy nosného oblouku" | [18 empty] | VV | 2 | 1 | -1 | 0 | ROZPOCET
|  |  | (1,0*8,0) *2 |  |  |  | 16 | [14 empty] | VV | 2 | 2 | -1 | 0 | ROZPOCET
|  |  | Součet |  |  |  | 17.2 | [14 empty] | VV | 2 | 4 | -1 | 1 | ROZPOCET
13 | K | 712431111 | Provedení povlakové krytiny střech do 30° podkladní vrstvy pásy na sucho samolepící |  |  | m2 | 6074 | 0 |  | 0 |  |  |  | základní |  | 0 | 0 | 0 | 0 | 0 | 16 | K | 2 |  |  |  | ROZPOCET | 0 | 0 | 0 | 0 | 0 | 1 | 0 | 16 | 1604984709
|  |  | "Střecha - nová, v.č. VSP-17-D06" | [18 empty] | VV | 2 | 1 | -1 | 0 | ROZPOCET
|  |  | "1,10 = index zaoblení střechy" | [18 empty] | VV | 2 | 1 | -1 | 0 | ROZPOCET
|  |  | 5400,0*1,1 |  |  |  | 5940 | [14 empty] | VV | 2 | 2 | -1 | 0 | ROZPOCET
|  |  | "vyvedení folie na atiku, řez A" | [18 empty] | VV | 2 | 1 | -1 | 0 | ROZPOCET
|  |  | 83,6*0,5 *2 |  |  |  | 83.6 | [14 empty] | VV | 2 | 2 | -1 | 0 | ROZPOCET
|  |  | "vyvedení folie na atiku, řez B" | [18 empty] | VV | 2 | 1 | -1 | 0 | ROZPOCET
|  |  | 63,0*0,4 *2 |  |  |  | 50.4 | [14 empty] | VV | 2 | 2 | -1 | 0 | ROZPOCET
|  |  | Součet |  |  |  | 6074 | [14 empty] | VV | 2 | 4 | -1 | 1 | ROZPOCET
14 | M | 628662810 | podkladní pás asfaltový např. modifikovaný za studena samolepící se samolepícímy přesahy AL E30 |  |  | m2 | 7330 | 0 |  | 0 |  |  |  | základní |  | 0 | 0.003 | 21.99 | 0 | 0 | 32 | M | 2 |  |  |  | ROZPOCET | 0 | 0 | 0 | 0 | 0 | 1 | 0 | 16 | 631927576
|  |  | "plocha střechy vč. vyvedení na atiku" | [18 empty] | VV | 2 | 1 | -1 | 0 | ROZPOCET
|  |  | 6074*1,2 |  |  |  | 7288.8 | [14 empty] | VV | 2 | 2 | -1 | 0 | ROZPOCET
|  |  | "lemování sloupů nosných oblouků" | [18 empty] | VV | 2 | 1 | -1 | 0 | ROZPOCET
|  |  | 3,0*10*1,2 +(6-0,8) |  |  |  | 41.2 | [14 empty] | VV | 2 | 2 | -1 | 0 | ROZPOCET
|  |  | Součet |  |  |  | 7330 | [14 empty] | VV | 2 | 4 | -1 | 1 | ROZPOCET
15 | K | 712561703 | Provedení povlakové krytiny oblých střech fólií např. ALWITRA přilepenou v plné ploše |  |  | m2 | 6074 | 0 |  | 0 |  |  |  | základní |  | 0 | 0.00072 | 4.3733 | 0 | 0 | 16 | K | 2 |  |  |  | ROZPOCET | 0 | 0 | 0 | 0 | 0 | 1 | 0 | 16 | 10641155
|  |  | "výměra viz pol.č.712 431 111" | [18 empty] | VV | 2 | 1 | -1 | 0 | ROZPOCET
|  |  | 6074 |  |  |  | 6074 | [14 empty] | VV | 2 | 2 | -1 | 1 | ROZPOCET
16 | M | 283221010 | fólie např. ALWITRA - EVALON 1, 5 mm |  |  | m2 | 7330 | 0 |  | 0 |  |  |  | základní |  | 0 | 0.00158 | 11.5814 | 0 | 0 | 32 | M | 2 |  |  |  | ROZPOCET | 0 | 0 | 0 | 0 | 0 | 1 | 0 | 16 | 1020473308
17 | K | 71256 R01 | Lemování prostupů ocel.slupů nosných oblouků povlak.krytinou fólií např. ALWITRA přilepenou v plné ploše |  |  | kus | 10 | 0 |  | 0 |  |  |  | základní |  | 0 | 0.00072 | 0.0072 | 0 | 0 | 16 | K | 2 |  |  |  | ROZPOCET | 0 | 0 | 0 | 0 | 0 | 1 | 0 | 16 | 1315613188
|  |  | "Střecha - nová, v.č. VSP-17-D06" | [18 empty] | VV | 2 | 1 | -1 | 0 | ROZPOCET
|  |  | 10 |  |  |  | 10 | [14 empty] | VV | 2 | 2 | -1 | 1 | ROZPOCET
18 | K | 998712203 | Přesun hmot procentní pro krytiny povlakové v objektech v do 24 m |  |  | % | 0 | 0 |  | 0 |  |  |  | základní |  | 0 | 0 | 0 | 0 | 0 | 16 | K | 2 |  |  |  | ROZPOCET | 0 | 0 | 0 | 0 | 0 | 1 | 0 | 16 | 732308713
| 713 - Izolace tepelné | [8 empty] | 0 | [5 empty] | 0 |  | 208.0752 |  | 0 | 2 | D | 1 |  |  |  | ROZPOCET | [6 empty] | 0
19 | K | 713141131 | Montáž izolace tepelné střech plochých lepené za studena 1 vrstva rohoží, pásů, dílců, desek |  |  | m2 | 11880 | 0 |  | 0 |  |  |  | základní |  | 0 | 0.00116 | 13.7808 | 0 | 0 | 16 | K | 2 |  |  |  | ROZPOCET | 0 | 0 | 0 | 0 | 0 | 1 | 0 | 16 | -934569154
|  |  | "Střecha - nová, v.č. VSP-17-D06" | [18 empty] | VV | 2 | 1 | -1 | 0 | ROZPOCET
|  |  | "1,10 = index zaoblení střechy" | [18 empty] | VV | 2 | 1 | -1 | 0 | ROZPOCET
|  |  | 5400,0*1,1 *2 |  |  |  | 11880 | [14 empty] | VV | 2 | 2 | -1 | 1 | ROZPOCET
20 | M | 631519010 | deska minerální izolační střešní např. ORSIL S tl.80 mm |  |  | m2 | 12120 | 0 |  | 0 |  |  |  | základní |  | 0 | 0.016 | 193.92 | 0 | 0 | 32 | M | 2 |  |  |  | ROZPOCET | 0 | 0 | 0 | 0 | 0 | 1 | 0 | 16 | 9834957
|  |  | 5940,0*1,02 *2 +(3-0,6) |  |  |  | 12120 | [14 empty] | VV | 2 | 2 | -1 | 1 | ROZPOCET
21 | K | 713141211 | Montáž izolace tepelné střech plochých volně položené atikový klín |  |  | m | 586.4 | 0 |  | 0 |  |  |  | základní |  | 0 | 0 | 0 | 0 | 0 | 16 | K | 2 |  |  |  | ROZPOCET | 0 | 0 | 0 | 0 | 0 | 1 | 0 | 16 | -1105842741
|  |  | "Střecha - nová, v.č. VSP-17-D06" | [18 empty] | VV | 2 | 1 | -1 | 0 | ROZPOCET
|  |  | "dvě vrsty řez A-A" | [18 empty] | VV | 2 | 1 | -1 | 0 | ROZPOCET
|  |  | (83,6*2) *2 |  |  |  | 334.4 | [14 empty] | VV | 2 | 2 | -1 | 0 | ROZPOCET
|  |  | "dvě vrstvy řez B-B" | [18 empty] | VV | 2 | 1 | -1 | 0 | ROZPOCET
|  |  | (63,0*2) *2 |  |  |  | 252 | [14 empty] | VV | 2 | 2 | -1 | 0 | ROZPOCET
|  |  | Součet |  |  |  | 586.4 | [14 empty] | VV | 2 | 4 | -1 | 1 | ROZPOCET
22 | M | 63152 R02 | klín spádový atikový např. Orsil S tl.130 mm, délka 1000mm, š.750mm |  |  | m2 | 260 | 0 |  | 0 |  |  |  | základní |  | 0 | 0.00096 | 0.2496 | 0 | 0 | 32 | M | 2 |  |  |  | ROZPOCET | 0 | 0 | 0 | 0 | 0 | 1 | 0 | 16 | 660183372
|  |  | "dvě vrsty řez A-A" | [18 empty] | VV | 2 | 1 | -1 | 0 | ROZPOCET
|  |  | (334,4*0,75) *1,02 +(5-0,816) |  |  |  | 260 | [14 empty] | VV | 2 | 2 | -1 | 1 | ROZPOCET
23 | M | 63152 R03 | klín spádový atikový např. Orsil S tl.100 mm, délka 1000mm, š.500mm |  |  | m2 | 65 | 0 |  | 0 |  |  |  | základní |  | 0 | 0.00096 | 0.0624 | 0 | 0 | 32 | M | 2 |  |  |  | ROZPOCET | 0 | 0 | 0 | 0 | 0 | 1 | 0 | 16 | 402176024
|  |  | "1 vrstva, řez B-B" | [18 empty] | VV | 2 | 1 | -1 | 0 | ROZPOCET
|  |  | (63,0*0,5)*2 *1,02 +(1-0,26) |  |  |  | 65 | [14 empty] | VV | 2 | 2 | -1 | 1 | ROZPOCET
24 | M | 63152 R04 | klín spádový atikový např. Orsil S tl.190 mm, délka 1000mm, š.500mm |  |  | m2 | 65 | 0 |  | 0 |  |  |  | základní |  | 0 | 0.00096 | 0.0624 | 0 | 0 | 32 | M | 2 |  |  |  | ROZPOCET | 0 | 0 | 0 | 0 | 0 | 1 | 0 | 16 | -1585305652
|  |  | "1 vrstva, řez B-B" | [18 empty] | VV | 2 | 1 | -1 | 0 | ROZPOCET
|  |  | (63,0*0,5) *2 *1,02 +(1-0,26) |  |  |  | 65 | [14 empty] | VV | 2 | 2 | -1 | 1 | ROZPOCET
25 | K | 998713203 | Přesun hmot procentní pro izolace tepelné v objektech v do 24 m |  |  | % | 0 | 0 |  | 0 |  |  |  | základní |  | 0 | 0 | 0 | 0 | 0 | 16 | K | 2 |  |  |  | ROZPOCET | 0 | 0 | 0 | 0 | 0 | 1 | 0 | 16 | 1729932206
| 721 - Zdravotechnika - vnitřní kanalizace | [8 empty] | 0 | [5 empty] | 0 |  | 1.1903 |  | 3.9416 | 2 | D | 1 |  |  |  | ROZPOCET | [6 empty] | 0
26 | K | 721140806 | Demontáž potrubí litinové do DN 200 |  |  | m | 128.6 | 0 |  | 0 |  |  |  | základní |  | 0 | 0 | 0 | 0.03065 | 3.9416 | 4 | K | 2 |  |  |  | ROZPOCET | 0 | 0 | 0 | 0 | 0 | 1 | 0 | 4 | 1248464076
|  |  | "Půdorys 3.NP, v.č. VSP - 17 - D01 a v.č.VSP - 17 - D12" | [18 empty] | VV | 2 | 1 | -1 | 0 | ROZPOCET
|  |  | (11*4,2+6*1,6+13*3,15+13*2,45) |  |  |  | 128.6 | [14 empty] | VV | 2 | 2 | -1 | 1 | ROZPOCET
27 | K | 721173607 | Potrubí kanalizační z PE svodné DN 125 |  |  | m | 304 | 0 |  | 0 |  |  |  | základní |  | 0 | 0.002 | 0.608 | 0 | 0 | 16 | K | 2 |  |  |  | ROZPOCET | 0 | 0 | 0 | 0 | 0 | 1 | 0 | 16 | -1319829765
|  |  | "Střecha - nová, v.č.VSP-17-D06" | [18 empty] | VV | 2 | 1 | -1 | 0 | ROZPOCET
|  |  | "svislé napojení - vpusti ALWITRA" | [18 empty] | VV | 2 | 1 | -1 | 0 | ROZPOCET
|  |  | 32*1,3 |  |  |  | 41.6 | [14 empty] | VV | 2 | 2 | -1 | 0 | ROZPOCET
|  |  | "vodorovné napojení - vpusti ALWITRA" | [18 empty] | VV | 2 | 1 | -1 | 0 | ROZPOCET
|  |  | 32*2,2 |  |  |  | 70.4 | [14 empty] | VV | 2 | 2 | -1 | 0 | ROZPOCET
|  |  | Mezisoučet |  |  |  | 112 | [14 empty] | VV | 2 | 3 | -1 | 0 | ROZPOCET
|  |  | "Půdorys 3.NP, v.č. VSP - 17 - D01 a v.č.VSP - 17 - D12" | [18 empty] | VV | 2 | 1 | -1 | 0 | ROZPOCET
|  |  | "napojení nových dešťových svodů" | [18 empty] | VV | 2 | 1 | -1 | 0 | ROZPOCET
|  |  | "Vodorovné" | [18 empty] | VV | 2 | 1 | -1 | 0 | ROZPOCET
|  |  | "detail A" | [18 empty] | VV | 2 | 1 | -1 | 0 | ROZPOCET
|  |  | (4,5*2) * 4 * 2 |  |  |  | 72 | [14 empty] | VV | 2 | 2 | -1 | 0 | ROZPOCET
|  |  | "detail B" | [18 empty] | VV | 2 | 1 | -1 | 0 | ROZPOCET
|  |  | (4,5*2) *2 *2 |  |  |  | 36 | [14 empty] | VV | 2 | 2 | -1 | 0 | ROZPOCET
|  |  | "detail C" | [18 empty] | VV | 2 | 1 | -1 | 0 | ROZPOCET
|  |  | (3,0*4+1) *2 |  |  |  | 26 | [14 empty] | VV | 2 | 2 | -1 | 0 | ROZPOCET
|  |  | "detail D" | [18 empty] | VV | 2 | 1 | -1 | 0 | ROZPOCET
|  |  | (3,0*4+1) *2 |  |  |  | 26 | [14 empty] | VV | 2 | 2 | -1 | 0 | ROZPOCET
|  |  | "detail E" | [18 empty] | VV | 2 | 1 | -1 | 0 | ROZPOCET
|  |  | 3,0 *2 *2 |  |  |  | 12 | [14 empty] | VV | 2 | 2 | -1 | 0 | ROZPOCET
|  |  | "Svislé" | [18 empty] | VV | 2 | 1 | -1 | 0 | ROZPOCET
|  |  | 1,0 *20 |  |  |  | 20 | [14 empty] | VV | 2 | 2 | -1 | 0 | ROZPOCET
|  |  | Mezisoučet |  |  |  | 192 | [14 empty] | VV | 2 | 3 | -1 | 0 | ROZPOCET
|  |  | Součet |  |  |  | 304 | [14 empty] | VV | 2 | 4 | -1 | 1 | ROZPOCET
28 | K | 721173708 | Potrubí kanalizační z PE odpadní DN 150 |  |  | m | 128.6 | 0 |  | 0 |  |  |  | základní |  | 0 | 0.00362 | 0.46553 | 0 | 0 | 16 | K | 2 |  |  |  | ROZPOCET | 0 | 0 | 0 | 0 | 0 | 1 | 0 | 16 | 1901281749
|  |  | "Půdorys 3.NP, v.č. VSP - 17 - D01 a v.č.VSP - 17 - D12" | [18 empty] | VV | 2 | 1 | -1 | 0 | ROZPOCET
|  |  | (11*4,2+6*1,6+13*3,15+13*2,45) |  |  |  | 128.6 | [14 empty] | VV | 2 | 2 | -1 | 1 | ROZPOCET
29 | K | 72123 R03 | Střešní vtok např.ALWITRA DN 125 svislý odtok |  |  | kus | 32 | 0 |  | 0 |  |  |  | základní |  | 0 | 0.00365 | 0.1168 | 0 | 0 | 16 | K | 2 |  |  |  | ROZPOCET | 0 | 0 | 0 | 0 | 0 | 1 | 0 | 16 | -1100490189
|  |  | "Střecha - nová, v.č.VSP-17-D06" | [18 empty] | VV | 2 | 1 | -1 | 0 | ROZPOCET
|  |  | 32 |  |  |  | 32 | [14 empty] | VV | 2 | 2 | -1 | 1 | ROZPOCET
30 | K | 998721203 | Přesun hmot procentní pro vnitřní kanalizace v objektech v do 24 m |  |  | % | 0 | 0 |  | 0 |  |  |  | základní |  | 0 | 0 | 0 | 0 | 0 | 16 | K | 2 |  |  |  | ROZPOCET | 0 | 0 | 0 | 0 | 0 | 1 | 0 | 16 | -1514857682
| 747 - Elektromontáže - hromosvod střecha | [8 empty] | 0 | [5 empty] | 0 |  | 0.24984 |  | 0.51472 | 2 | D | 1 |  |  |  | ROZPOCET | [6 empty] | 0
31 | K | 74731 R04 | Demontáž hromosvodného vedení, svodové dráty nebo lana |  |  | m | 830.2 | 0 |  | 0 |  |  |  | základní |  | 0 | 0 | 0 | 0.00062 | 0.51472 | 16 | K | 2 |  |  |  | ROZPOCET | 0 | 0 | 0 | 0 | 0 | 1 | 0 | 16 | -795533546
|  |  | "Střecha - nová, v.č.VSP-17-D05" | [18 empty] | VV | 2 | 1 | -1 | 0 | ROZPOCET
|  |  | 62,0*5+82,7*6 |  |  |  | 806.2 | [14 empty] | VV | 2 | 2 | -1 | 0 | ROZPOCET
|  |  | "napojení na svislé svody" | [18 empty] | VV | 2 | 1 | -1 | 0 | ROZPOCET
|  |  | 8 *3,0 |  |  |  | 24 | [14 empty] | VV | 2 | 2 | -1 | 0 | ROZPOCET
|  |  | Součet |  |  |  | 830.2 | [14 empty] | VV | 2 | 4 | -1 | 1 | ROZPOCET
32 | K | 747621110 | Montáž drát nebo lano hromosvodné svodové D do 10 mm s podpěrou |  |  | m | 830.2 | 0 |  | 0 |  |  |  | základní |  | 0 | 0 | 0 | 0 | 0 | 16 | K | 2 |  |  |  | ROZPOCET | 0 | 0 | 0 | 0 | 0 | 1 | 0 | 16 | -290736650
|  |  | "Střecha - nová, v.č.VSP-17-D06" | [18 empty] | VV | 2 | 1 | -1 | 0 | ROZPOCET
|  |  | "výměra viz. demontáž" | [18 empty] | VV | 2 | 1 | -1 | 0 | ROZPOCET
|  |  | 830,2 |  |  |  | 830.2 | [14 empty] | VV | 2 | 2 | -1 | 1 | ROZPOCET
33 | M | 354410770 | drát průměr 8 mm AlMgSi |  |  | kg | 120 | 0 |  | 0 |  |  |  | základní |  | 0 | 0.001 | 0.12 | 0 | 0 | 8 | M | 2 |  |  |  | ROZPOCET | 0 | 0 | 0 | 0 | 0 | 1 | 0 | 4 | -1493708919
|  |  | "1m = 7,4kg" | [18 empty] | VV | 2 | 1 | -1 | 0 | ROZPOCET
|  |  | 830,2 / 7,4 *1,05 +(3-0,799) |  |  |  | 120 | [14 empty] | VV | 2 | 2 | -1 | 1 | ROZPOCET
34 | M | 354415810 | podpěra vedení plastová např.Alwitra |  |  | kus | 570 | 0 |  | 0 |  |  |  | základní |  | 0 | 0.00021 | 0.1197 | 0 | 0 | 8 | M | 2 |  |  |  | ROZPOCET | 0 | 0 | 0 | 0 | 0 | 1 | 0 | 4 | -12100988
|  |  | "po 1,5m" | [18 empty] | VV | 2 | 1 | -1 | 0 | ROZPOCET
|  |  | 830,2/1,5 *1,03 -0,071 |  |  |  | 570 | [14 empty] | VV | 2 | 2 | -1 | 1 | ROZPOCET
35 | M | 354418948 | svorka křížová SK 1 k připojení kovových částí materiál AlMgSi |  |  | kus | 26 | 0 |  | 0 |  |  |  | základní |  | 0 | 0.00016 | 0.00416 | 0 | 0 | 8 | M | 2 |  |  |  | ROZPOCET | 0 | 0 | 0 | 0 | 0 | 1 | 0 | 4 | 880440743
|  |  | 26 |  |  |  | 26 | [14 empty] | VV | 2 | 2 | -1 | 1 | ROZPOCET
36 | M | 354419660 | svorka univerzální pro lano D8-10 mm z AlMgSi |  |  | kus | 26 | 0 |  | 0 |  |  |  | základní |  | 0 | 0.00023 | 0.00598 | 0 | 0 | 8 | M | 2 |  |  |  | ROZPOCET | 0 | 0 | 0 | 0 | 0 | 1 | 0 | 4 | 1796240425
|  |  | 26 |  |  |  | 26 | [14 empty] | VV | 2 | 2 | -1 | 1 | ROZPOCET
37 | K | 74799 R06 | Revize hromosvodu vč. zprávy |  |  | kus | 1 | 0 |  | 0 |  |  |  | základní |  | 0 | 0 | 0 | 0 | 0 | 16 | K | 2 |  |  |  | ROZPOCET | 0 | 0 | 0 | 0 | 0 | 1 | 0 | 16 | -870155371
|  |  | 1 |  |  |  | 1 | [14 empty] | VV | 2 | 2 | -1 | 1 | ROZPOCET
| 762 - Konstrukce tesařské | [8 empty] | 0 | [5 empty] | 0 |  | 0.06148 |  | 0 | 2 | D | 1 |  |  |  | ROZPOCET | [6 empty] | 0
38 | K | 762511125 | Podlahové kce podkladové z desek CETRIS tl 20 mm na nebroušených na pero a drážku lepených |  |  | m2 | 2 | 0 |  | 0 |  |  |  | základní |  | 0 | 0.03074 | 0.06148 | 0 | 0 | 16 | K | 2 |  |  |  | ROZPOCET | 0 | 0 | 0 | 0 | 0 | 1 | 0 | 16 | -1962797303
|  |  | "v.č.VSP-17-D08, úprava stáv.ocel.žebříků" | [18 empty] | VV | 2 | 1 | -1 | 0 | ROZPOCET
|  |  | 1,0*1,0 *2 |  |  |  | 2 | [14 empty] | VV | 2 | 2 | -1 | 1 | ROZPOCET
39 | K | 998762203 | Přesun hmot procentní pro kce tesařské v objektech v do 24 m |  |  | % | 0 | 0 |  | 0 |  |  |  | základní |  | 0 | 0 | 0 | 0 | 0 | 16 | K | 2 |  |  |  | ROZPOCET | 0 | 0 | 0 | 0 | 0 | 1 | 0 | 16 | 1290973653
| 764 - Konstrukce klempířské | [8 empty] | 0 | [5 empty] | 0 |  | 2.8321 |  | 0.99781 | 2 | D | 1 |  |  |  | ROZPOCET | [6 empty] | 0
40 | K | 764001851 | Demontáž hřebene s větrací mřížkou nebo hřebenovým plechem do suti |  |  | m | 128 | 0 |  | 0 |  |  |  | základní |  | 0 | 0 | 0 | 0.00338 | 0.43264 | 16 | K | 2 |  |  |  | ROZPOCET | 0 | 0 | 0 | 0 | 0 | 1 | 0 | 16 | -1955341762
|  |  | "Střecha - původní stav, v.č. VSP-17-D05" | [18 empty] | VV | 2 | 1 | -1 | 0 | ROZPOCET
|  |  | 64,0 *2 |  |  |  | 128 | [14 empty] | VV | 2 | 2 | -1 | 1 | ROZPOCET
41 | K | 764002841 | Demontáž oplechování horních ploch zdí a nadezdívek do suti |  |  | m | 295.9 | 0 |  | 0 |  |  |  | základní |  | 0 | 0 | 0 | 0.00191 | 0.56517 | 16 | K | 2 |  |  |  | ROZPOCET | 0 | 0 | 0 | 0 | 0 | 1 | 0 | 16 | -1160169955
|  |  | "Střecha - původní stav, v.č. VSP-17-D05" | [18 empty] | VV | 2 | 1 | -1 | 0 | ROZPOCET
|  |  | "obvod atiky" | [18 empty] | VV | 2 | 1 | -1 | 0 | ROZPOCET
|  |  | (84,42+63,53)*2 |  |  |  | 295.9 | [14 empty] | VV | 2 | 2 | -1 | 1 | ROZPOCET
42 | K | 764001113 | Montáž plechu Viplanyl rš do 100 mm |  |  | m | 588 | 0 |  | 0 |  |  |  | základní |  | 0 | 0 | 0 | 0 | 0 | 16 | K | 2 |  |  |  | ROZPOCET | 0 | 0 | 0 | 0 | 0 | 1 | 0 | 16 | -280334027
|  |  | "Střecha - nová, v.č.VSP-17-D06" | [18 empty] | VV | 2 | 1 | -1 | 0 | ROZPOCET
|  |  | "obvod střechy" | [18 empty] | VV | 2 | 1 | -1 | 0 | ROZPOCET
|  |  | "koutové lišty V" | [18 empty] | VV | 2 | 1 | -1 | 0 | ROZPOCET
|  |  | (83,6+63,0)*2 |  |  |  | 293.2 | [14 empty] | VV | 2 | 2 | -1 | 0 | ROZPOCET
|  |  | "koutové lišty S" | [18 empty] | VV | 2 | 1 | -1 | 0 | ROZPOCET
|  |  | 0,4*4 |  |  |  | 1.6 | [14 empty] | VV | 2 | 2 | -1 | 0 | ROZPOCET
|  |  | "rohové lišty" | [18 empty] | VV | 2 | 1 | -1 | 0 | ROZPOCET
|  |  | (83,6+63,0)*2 |  |  |  | 293.2 | [14 empty] | VV | 2 | 2 | -1 | 0 | ROZPOCET
|  |  | Součet |  |  |  | 588 | [14 empty] | VV | 2 | 4 | -1 | 1 | ROZPOCET
43 | M | 553445150 | plech VIPLANYL, vnitřní koutová lišta délka 2000 mm rozvinutá šířka 100 mm |  |  | kus | 310 | 0 |  | 0 |  |  |  | základní |  | 0 | 0.00111 | 0.3441 | 0 | 0 | 32 | M | 2 |  |  |  | ROZPOCET | 0 | 0 | 0 | 0 | 0 | 1 | 0 | 16 | 1377068677
|  |  | 588,0 *1,05 /2,0 +(2-0,7) |  |  |  | 310 | [14 empty] | VV | 2 | 2 | -1 | 1 | ROZPOCET
44 | K | 764204105 | Montáž oplechování horních ploch a atik bez rohů rš do 400 mm |  |  | m | 295.9 | 0 |  | 0 |  |  |  | základní |  | 0 | 0 | 0 | 0 | 0 | 16 | K | 2 |  |  |  | ROZPOCET | 0 | 0 | 0 | 0 | 0 | 1 | 0 | 16 | -1845511610
|  |  | "Střecha - nová, v.č.VSP-17-D07" | [18 empty] | VV | 2 | 1 | -1 | 0 | ROZPOCET
|  |  | "zvýšení atiky, detail ZA1 a ZA2" | [18 empty] | VV | 2 | 1 | -1 | 0 | ROZPOCET
|  |  | (84,42+63,53)*2 |  |  |  | 295.9 | [14 empty] | VV | 2 | 2 | -1 | 1 | ROZPOCET
45 | M | 13880 R07 | atikové krycí hliník.profily např.Alwitra série MAG pro variabilní š.koruny a pohledovou výšku, |  |  | m | 311 | 0 |  | 0 |  |  |  | základní |  | 0 | 0.00345 | 1.073 | 0 | 0 | 32 | M | 2 |  |  |  | ROZPOCET | 0 | 0 | 0 | 0 | 0 | 1 | 0 | 16 | -2036754134
|  |  | 295,9*1,05 +(1-0,695) |  |  |  | 311 | [14 empty] | VV | 2 | 2 | -1 | 1 | ROZPOCET
46 | K | 764205145 | Příplatek k montáži za pracnost při oplechování rohů nadezdívek (atik) rš do 400 mm |  |  | kus | 4 | 0 |  | 0 |  |  |  | základní |  | 0 | 0 | 0 | 0 | 0 | 16 | K | 2 |  |  |  | ROZPOCET | 0 | 0 | 0 | 0 | 0 | 1 | 0 | 16 | 236384372
|  |  | "Střecha - nová, v.č.VSP-17-D06" | [18 empty] | VV | 2 | 1 | -1 | 0 | ROZPOCET
|  |  | "zvýšení atiky, detail ZA1 a ZA2" | [18 empty] | VV | 2 | 1 | -1 | 0 | ROZPOCET
|  |  | 4 |  |  |  | 4 | [14 empty] | VV | 2 | 2 | -1 | 1 | ROZPOCET
47 | K | 76420 R08 | Oplechování tvarované z Pz s povrchovou úpravou rš 600 mm, tl.2mm a délka 350mm |  |  | kus | 32 | 0 |  | 0 |  |  |  | základní |  | 0 | 0.0059 | 0.1888 | 0 | 0 | 16 | K | 2 |  |  |  | ROZPOCET | 0 | 0 | 0 | 0 | 0 | 1 | 0 | 16 | 1309957269
|  |  | "Střecha - nová, v.č.VSP-17-D06" | [18 empty] | VV | 2 | 1 | -1 | 0 | ROZPOCET
|  |  | "plech na trapézový plech v místě střešní vpusti" | [18 empty] | VV | 2 | 1 | -1 | 0 | ROZPOCET
|  |  | 32 |  |  |  | 32 | [14 empty] | VV | 2 | 2 | -1 | 1 | ROZPOCET
48 | K | 76421 R09 | Oplechování (okapnička) mechanicky kotvené z Pz tl.0,7mm s povrchovou úpravou rš 180 mm barva RAL 9002 |  |  | m | 295.9 | 0 |  | 0 |  |  |  | základní |  | 0 | 0.00179 | 0.52966 | 0 | 0 | 16 | K | 2 |  |  |  | ROZPOCET | 0 | 0 | 0 | 0 | 0 | 1 | 0 | 16 | 51496423
|  |  | "v.č.VSP-17-D07, detail nastavení atiky" | [18 empty] | VV | 2 | 1 | -1 | 0 | ROZPOCET
|  |  | "detail B" | [18 empty] | VV | 2 | 1 | -1 | 0 | ROZPOCET
|  |  | (84,42+63,53)*2 |  |  |  | 295.9 | [14 empty] | VV | 2 | 2 | -1 | 1 | ROZPOCET
49 | K | 76421 R10 | Oplechování zhlaví nastavené atiky U - profil celoplošně lepené z Pz plechu tl.1,5mm rš 250 mm |  |  | m | 295.9 | 0 |  | 0 |  |  |  | základní |  | 0 | 0.0023 | 0.68057 | 0 | 0 | 16 | K | 2 |  |  |  | ROZPOCET | 0 | 0 | 0 | 0 | 0 | 1 | 0 | 16 | -88423087
|  |  | "Střecha - nová, v.č.VSP-17-D07" | [18 empty] | VV | 2 | 1 | -1 | 0 | ROZPOCET
|  |  | "zvýšení atiky, detail ZA1 a ZA2" | [18 empty] | VV | 2 | 1 | -1 | 0 | ROZPOCET
|  |  | (84,42+63,53)*2 |  |  |  | 295.9 | [14 empty] | VV | 2 | 2 | -1 | 1 | ROZPOCET
50 | K | 76430 R11 | Montáž lodvětrávacích komínků např. typ ALWITRA DN 125 |  |  | kus | 8 | 0 |  | 0 |  |  |  | základní |  | 0 | 0 | 0 | 0 | 0 | 16 | K | 2 |  |  |  | ROZPOCET | 0 | 0 | 0 | 0 | 0 | 1 | 0 | 16 | -911054269
|  |  | "Střecha - nová, v.č.VSP-17-D06" | [18 empty] | VV | 2 | 1 | -1 | 0 | ROZPOCET
|  |  | 8 |  |  |  | 8 | [14 empty] | VV | 2 | 2 | -1 | 1 | ROZPOCET
51 | M | 55350 R12 | odvětrávací komínek např. ALWITRA DN 125 |  |  | kus | 8 | 0 |  | 0 |  |  |  | základní |  | 0 | 0.002 | 0.016 | 0 | 0 | 32 | M | 2 |  |  |  | ROZPOCET | 0 | 0 | 0 | 0 | 0 | 1 | 0 | 16 | -136767385
52 | K | 998764203 | Přesun hmot procentní pro konstrukce klempířské v objektech v do 24 m |  |  | % | 0 | 0 |  | 0 |  |  |  | základní |  | 0 | 0 | 0 | 0 | 0 | 16 | K | 2 |  |  |  | ROZPOCET | 0 | 0 | 0 | 0 | 0 | 1 | 0 | 16 | 1860591
| 767 - Konstrukce zámečnické | [8 empty] | 0 | [5 empty] | 0 |  | 65.7434 |  | 55.6923 | 2 | D | 1 |  |  |  | ROZPOCET | [6 empty] | 0
53 | K | 767996801 | Demontáž atypických zámečnických konstrukcí rozebráním hmotnosti jednotlivých dílů do 50 kg |  |  | kg | 14112.34 | 0 |  | 0 |  |  |  | základní |  | 0 | 0 | 0 | 0.001 | 14.1123 | 16 | K | 2 |  |  |  | ROZPOCET | 0 | 0 | 0 | 0 | 0 | 1 | 0 | 16 | -383120329
|  |  | "Ocelová konstrukce střechy, v.č. VSP-17-D04" | [18 empty] | VV | 2 | 1 | -1 | 0 | ROZPOCET
|  |  | "krokvičky profil tenkostěnný C 15/55/100/55/15 X 2,5mm" | [18 empty] | VV | 2 | 1 | -1 | 0 | ROZPOCET
|  |  | 54,1*22 *4,71 |  |  |  | 5605.842 | [14 empty] | VV | 2 | 2 | -1 | 0 | ROZPOCET
|  |  | "krokvičky profil tenkostěnný C 20/60/120/60/20 x 3mm" | [18 empty] | VV | 2 | 1 | -1 | 0 | ROZPOCET
|  |  | (63,7*11,0) *2 *6,07 |  |  |  | 8506.498 | [14 empty] | VV | 2 | 2 | -1 | 0 | ROZPOCET
|  |  | Součet |  |  |  | 14112.34 | [14 empty] | VV | 2 | 4 | -1 | 1 | ROZPOCET
54 | K | 767392802 | Demontáž krytin střech z desek ALPURAL šroubovaných (pěn.polyuretan mezi Al plechy) |  |  | m2 | 5940 | 0 |  | 0 |  |  |  | základní |  | 0 | 0 | 0 | 0.007 | 41.58 | 16 | K | 2 |  |  |  | ROZPOCET | 0 | 0 | 0 | 0 | 0 | 1 | 0 | 16 | 1424939701
|  |  | "Střecha - původní stav, v.č. VSP-17-D05" | [18 empty] | VV | 2 | 1 | -1 | 0 | ROZPOCET
|  |  | "1,1 = index zaoblení střechy a překrytí stáv.desek" | [18 empty] | VV | 2 | 1 | -1 | 0 | ROZPOCET
|  |  | 5400,0*1,1 |  |  |  | 5940 | [14 empty] | VV | 2 | 2 | -1 | 1 | ROZPOCET
55 | K | 76710 R11 | Dod+mtž kotevních prvků např.typ EJOT nebo SFS |  |  | kus | 37800 | 0 |  | 0 |  |  |  | základní |  | 0 | 0.00015 | 5.67 | 0 | 0 | 16 | K | 2 |  |  |  | ROZPOCET | 0 | 0 | 0 | 0 | 0 | 1 | 0 | 16 | -276337305
|  |  | "Střecha - nová, v.č. VSP-17-D06" | [18 empty] | VV | 2 | 1 | -1 | 0 | ROZPOCET
|  |  | 5400,0 *7 |  |  |  | 37800 | [14 empty] | VV | 2 | 2 | -1 | 1 | ROZPOCET
56 | K | 76710 R12 | Montáž kotvícího bodu pro trapézové konstrukce např.typ TOPSAFE, TSL- 400 - T10 |  |  | kus | 8 | 0 |  | 0 |  |  |  | základní |  | 0 | 0.00015 | 0.0012 | 0 | 0 | 16 | K | 2 |  |  |  | ROZPOCET | 0 | 0 | 0 | 0 | 0 | 1 | 0 | 16 | -1287232628
|  |  | "Ochranný systém proti pádu osob, v.č.VSP - 17 - D11" | [18 empty] | VV | 2 | 1 | -1 | 0 | ROZPOCET
|  |  | "ozn. KB1" | [18 empty] | VV | 2 | 1 | -1 | 0 | ROZPOCET
|  |  | 8 |  |  |  | 8 | [14 empty] | VV | 2 | 2 | -1 | 1 | ROZPOCET
57 | M | 55348 R13 | dodávka kotvícího bodu pro trapézové konstrukce např. typ TOPSAFE, TSL - 400 -T10 |  |  | kus | 8 | 0 |  | 0 |  |  |  | základní |  | 0 | 0.00301 | 0.02408 | 0 | 0 | 32 | M | 2 |  |  |  | ROZPOCET | 0 | 0 | 0 | 0 | 0 | 1 | 0 | 16 | -651307317
|  |  | 8 |  |  |  | 8 | [14 empty] | VV | 2 | 2 | -1 | 1 | ROZPOCET
58 | K | 767995114 | Montáž atypických zámečnických konstrukcí hmotnosti do 50 kg |  |  | kg | 11812.702 | 0 |  | 0 |  |  |  | základní |  | 0 | 5e-05 | 0.59064 | 0 | 0 | 16 | K | 2 |  |  |  | ROZPOCET | 0 | 0 | 0 | 0 | 0 | 1 | 0 | 16 | 230277965
|  |  | "Ocelová konstrukce střechy, v.č. VSP-17-D04" | [18 empty] | VV | 2 | 1 | -1 | 0 | ROZPOCET
|  |  | "střední část" | [18 empty] | VV | 2 | 1 | -1 | 0 | ROZPOCET
|  |  | "krokvičky profil tenkostěnný Z 150 x2 mm" | [18 empty] | VV | 2 | 1 | -1 | 0 | ROZPOCET
|  |  | 54,1*22 *4,01 |  |  |  | 4772.702 | [14 empty] | VV | 2 | 2 | -1 | 0 | ROZPOCET
|  |  | "krajní části" | [18 empty] | VV | 2 | 1 | -1 | 0 | ROZPOCET
|  |  | "krokvičky profil tenkostěnný Z 150 x 2,5mm" | [18 empty] | VV | 2 | 1 | -1 | 0 | ROZPOCET
|  |  | (64,0*11,0) *2 *5,0 |  |  |  | 7040 | [14 empty] | VV | 2 | 2 | -1 | 0 | ROZPOCET
|  |  | Součet |  |  |  | 11812.702 | [14 empty] | VV | 2 | 4 | -1 | 1 | ROZPOCET
59 | M | 154415200 | profil ocel Z ohýbaný S355 J2150 x2 mm pozinkovaný |  |  | t | 5.011 | 0 |  | 0 |  |  |  | základní |  | 0 | 1 | 5.011 | 0 | 0 | 32 | M | 2 |  |  |  | ROZPOCET | 0 | 0 | 0 | 0 | 0 | 1 | 0 | 16 | 1589956839
|  |  | "Ocelová konstrukce střechy, v.č. VSP-17-D04" | [18 empty] | VV | 2 | 1 | -1 | 0 | ROZPOCET
|  |  | "střední část" | [18 empty] | VV | 2 | 1 | -1 | 0 | ROZPOCET
|  |  | "krokvičky profil tenkostěnný Z 150 x2 mm" | [18 empty] | VV | 2 | 1 | -1 | 0 | ROZPOCET
|  |  | 54,1*22 *4,01 *1,05 *0,001 |  |  |  | 5.011 | [14 empty] | VV | 2 | 2 | -1 | 1 | ROZPOCET
60 | M | 154415210 | profil ocel Z ohýbaný S355 J2 150 x2,5 mm pzinkovaný |  |  | t | 7.392 | 0 |  | 0 |  |  |  | základní |  | 0 | 1 | 7.392 | 0 | 0 | 32 | M | 2 |  |  |  | ROZPOCET | 0 | 0 | 0 | 0 | 0 | 1 | 0 | 16 | 961235818
|  |  | "Ocelová konstrukce střechy, v.č. VSP-17-D04" | [18 empty] | VV | 2 | 1 | -1 | 0 | ROZPOCET
|  |  | "krajní části" | [18 empty] | VV | 2 | 1 | -1 | 0 | ROZPOCET
|  |  | "krokvičky profil tenkostěnný C 20/60/120/60/20 tl.3mm" | [18 empty] | VV | 2 | 1 | -1 | 0 | ROZPOCET
|  |  | (64,0*11,0) *2 *5,0 *1,05 *0,001 |  |  |  | 7.392 | [14 empty] | VV | 2 | 2 | -1 | 1 | ROZPOCET
61 | K | 767211940 | Mont a dod svařované OK vč.základního a 2 vrchních syntetických nátěrů |  |  | kg | 1101.537 | 0 |  | 0 |  |  |  | základní |  | 0 | 5e-05 | 0.055077 | 0 | 0 | 16 | K | 2 |  |  |  | ROZPOCET | 0 | 0 | 0 | 0 | 0 | 1 | 0 | 16 | 385743744
|  |  | "v.č.VSP-17-D08, úprava stáv.ocel.žebříků" | [18 empty] | VV | 2 | 1 | -1 | 0 | ROZPOCET
|  |  | "nastavení a úprava 2 kusů požárních žebříků" | [18 empty] | VV | 2 | 1 | -1 | 0 | ROZPOCET
|  |  | 120,0*2 |  |  |  | 240 | [14 empty] | VV | 2 | 2 | -1 | 0 | ROZPOCET
|  |  | "v.č.VSP-17-D07, detail nastavení atiky" | [18 empty] | VV | 2 | 1 | -1 | 0 | ROZPOCET
|  |  | "železo ploché 120x6mm, dl.700mm - 146ks " | [18 empty] | VV | 2 | 1 | -1 | 0 | ROZPOCET
|  |  | 0,7*146 *5,65 *1,05 |  |  |  | 606.302 | [14 empty] | VV | 2 | 2 | -1 | 0 | ROZPOCET
|  |  | "železo ploché 50x6mm, dl.480mm - 146 ks" | [18 empty] | VV | 2 | 1 | -1 | 0 | ROZPOCET
|  |  | 0,48*146 *2,35 *1,05 |  |  |  | 172.922 | [14 empty] | VV | 2 | 2 | -1 | 0 | ROZPOCET
|  |  | "krycí plech tl.3mm, 120x190mm - 146 ks" | [18 empty] | VV | 2 | 1 | -1 | 0 | ROZPOCET
|  |  | 0,19*146 *2,826 *1,05 |  |  |  | 82.313 | [14 empty] | VV | 2 | 2 | -1 | 0 | ROZPOCET
|  |  | Součet |  |  |  | 1101.537 | [14 empty] | VV | 2 | 4 | -1 | 1 | ROZPOCET
62 | K | 767391112 | Montáž krytin střech plech. tvarovaných šroubováním vč. profil. těsnění např. typ CB135/310, těsnící pásky 30x3mm a spoj.materiálu |  |  | m2 | 5940 | 0 |  | 0 |  |  |  | základní |  | 0 | 0.00012 | 0.7128 | 0 | 0 | 16 | K | 2 |  |  |  | ROZPOCET | 0 | 0 | 0 | 0 | 0 | 1 | 0 | 16 | -769964765
|  |  | "Střecha - nová, v.č.VSP-17-D06" | [18 empty] | VV | 2 | 1 | -1 | 0 | ROZPOCET
|  |  | "1,10 = index zaoblení střechy a překrytí" | [18 empty] | VV | 2 | 1 | -1 | 0 | ROZPOCET
|  |  | 5400,0*1,1 |  |  |  | 5940 | [14 empty] | VV | 2 | 2 | -1 | 1 | ROZPOCET
63 | M | 154851525 | profil trapéz.např. typ CB 135/310 tl.plechu 0,75 mm oboustr.pozink a polyester.25my RAL 9002/ochr.lak cca 7my+nalis.CB FLIS vč.dopravy na stavbu |  |  | m2 | 6210 | 0 |  | 0 |  |  |  | základní |  | 0 | 0.007 | 43.47 | 0 | 0 | 32 | M | 2 |  |  |  | ROZPOCET | 0 | 0 | 0 | 0 | 0 | 1 | 0 | 16 | 972214398
|  |  | "Střecha - nová, v.č.VSP-17-D06" | [18 empty] | VV | 2 | 1 | -1 | 0 | ROZPOCET
|  |  | "1,15 = index zaoblení střechy, překrytí a prořez" | [18 empty] | VV | 2 | 1 | -1 | 0 | ROZPOCET
|  |  | 5400,0*1,15 |  |  |  | 6210 | [14 empty] | VV | 2 | 2 | -1 | 1 | ROZPOCET
64 | K | 767421010 | Montáž opláštění stěn haly z ocelových sendvičových panelů vč.systémových spojů |  |  | m2 | 142 | 0 |  | 0 |  |  |  | základní |  | 0 | 8e-05 | 0.01136 | 0 | 0 | 16 | K | 2 |  |  |  | ROZPOCET | 0 | 0 | 0 | 0 | 0 | 1 | 0 | 16 | -1515416250
|  |  | "v.č.VSP-17-D07, detail nastavení atiky" | [18 empty] | VV | 2 | 1 | -1 | 0 | ROZPOCET
|  |  | "zvýšení atiky, detail B" | [18 empty] | VV | 2 | 1 | -1 | 0 | ROZPOCET
|  |  | 2,0*0,5 *82 |  |  |  | 82 | [14 empty] | VV | 2 | 2 | -1 | 0 | ROZPOCET
|  |  | 2,0*0,5 *60 |  |  |  | 60 | [14 empty] | VV | 2 | 2 | -1 | 0 | ROZPOCET
|  |  | Součet |  |  |  | 142 | [14 empty] | VV | 2 | 4 | -1 | 1 | ROZPOCET
65 | M | 553246529 | panel sendvičový stěn.izolace min.vlna např.typ KINGSPAN KS 1150 FR tl.120 mm, barva šedá RAL 9002 profilace M (micro) |  |  | m2 | 91 | 0 |  | 0 |  |  |  | základní |  | 0 | 0.0114 | 1.0374 | 0 | 0 | 32 | M | 2 |  |  |  | ROZPOCET | 0 | 0 | 0 | 0 | 0 | 1 | 0 | 16 | 921647199
|  |  | "v.č.VSP-17-D07, detail nastavení atiky" | [18 empty] | VV | 2 | 1 | -1 | 0 | ROZPOCET
|  |  | "zvýšení atiky, detail B" | [18 empty] | VV | 2 | 1 | -1 | 0 | ROZPOCET
|  |  | 82,0*1,1 +0,8 |  |  |  | 91 | [14 empty] | VV | 2 | 2 | -1 | 1 | ROZPOCET
66 | M | 553245537 | panel sendvičový stěn. izolace min.vlna např.typ KINGSPAN KS 1150 FR tl.60 mm, barva stříbřitě šedá RAL 9002 profilace M (micro) |  |  | m2 | 66 | 0 |  | 0 |  |  |  | základní |  | 0 | 0.0114 | 0.7524 | 0 | 0 | 32 | M | 2 |  |  |  | ROZPOCET | 0 | 0 | 0 | 0 | 0 | 1 | 0 | 16 | 1611413755
|  |  | "v.č.VSP-17-D07, detail nastavení atiky" | [18 empty] | VV | 2 | 1 | -1 | 0 | ROZPOCET
|  |  | "zvýšení atiky, detail B" | [18 empty] | VV | 2 | 1 | -1 | 0 | ROZPOCET
|  |  | 60*1,1 |  |  |  | 66 | [14 empty] | VV | 2 | 2 | -1 | 1 | ROZPOCET
67 | K | 767590120 | Montáž podlahového roštu šroubovaného |  |  | kg | 35 | 0 |  | 0 |  |  |  | základní |  | 0 | 5e-05 | 0.00175 | 0 | 0 | 16 | K | 2 |  |  |  | ROZPOCET | 0 | 0 | 0 | 0 | 0 | 1 | 0 | 16 | -1847588647
|  |  | "v.č.VSP-17-D08" | [18 empty] | VV | 2 | 1 | -1 | 0 | ROZPOCET
|  |  | "nastavení a úprava 2 kusů požárních žebříků" | [18 empty] | VV | 2 | 1 | -1 | 0 | ROZPOCET
|  |  | 19,0+16,0 |  |  |  | 35 | [14 empty] | VV | 2 | 2 | -1 | 1 | ROZPOCET
68 | M | 553470120 | rošt podlahový lisovaný PZN velikost 30/3 mm 600 x 1000 mm |  |  | kus | 1 | 0 |  | 0 |  |  |  | základní |  | 0 | 0.0192 | 0.0192 | 0 | 0 | 32 | M | 2 |  |  |  | ROZPOCET | 0 | 0 | 0 | 0 | 0 | 1 | 0 | 16 | 1878064321
|  |  | 1 |  |  |  | 1 | [14 empty] | VV | 2 | 2 | -1 | 1 | ROZPOCET
69 | M | 553470110 | rošt podlahový lisovaný PZN velikost 30/3 mm 500 x 1000 mm |  |  | kus | 1 | 0 |  | 0 |  |  |  | základní |  | 0 | 0.016 | 0.016 | 0 | 0 | 32 | M | 2 |  |  |  | ROZPOCET | 0 | 0 | 0 | 0 | 0 | 1 | 0 | 16 | 2087720978
|  |  | 1 |  |  |  | 1 | [14 empty] | VV | 2 | 2 | -1 | 1 | ROZPOCET
70 | K | 767590192 | Příplatek k montáži podlahového roštu za úpravu roštu ( krácení ) |  |  | m | 1.4 | 0 |  | 0 |  |  |  | základní |  | 0 | 0 | 0 | 0 | 0 | 16 | K | 2 |  |  |  | ROZPOCET | 0 | 0 | 0 | 0 | 0 | 1 | 0 | 16 | -1241784459
|  |  | "v.č.VSP-17-D08, úprava stávajících žebříků" | [18 empty] | VV | 2 | 1 | -1 | 0 | ROZPOCET
|  |  | 1,0+0,4 |  |  |  | 1.4 | [14 empty] | VV | 2 | 2 | -1 | 1 | ROZPOCET
71 | K | 767834103 | Montáž zachycovače pádu dl. 10.8m na stáv.ocelový žebřík bez ochranného koše např.typ Prevent Morava |  |  | kus | 1 | 0 |  | 0 |  |  |  | základní |  | 0 | 9e-05 | 9e-05 | 0 | 0 | 16 | K | 2 |  |  |  | ROZPOCET | 0 | 0 | 0 | 0 | 0 | 1 | 0 | 16 | -1152993342
72 | M | 31452 R14 | zachyc.pádu nerez.lano prům.8mm, délka 10,8m se střed.antivibr.úchytem, napínákem lana a ost.příslušenstvím např. AC350 Prevent Ostrava |  |  | kus | 1 | 0 |  | 0 |  |  |  | základní |  | 0 | 3e-05 | 3e-05 | 0 | 0 | 32 | M | 2 |  |  |  | ROZPOCET | 0 | 0 | 0 | 0 | 0 | 1 | 0 | 16 | 1341668891
|  |  | 1 |  |  |  | 1 | [14 empty] | VV | 2 | 2 | -1 | 1 | ROZPOCET
73 | K | 767996810 | Odpočet ceny za železný šrot (fakturace dle vážních lístků) |  |  | kg | 15625 | 0 |  | 0 |  |  |  | základní |  | 0 | 5e-05 | 0.78125 | 0 | 0 | 16 | K | 2 |  |  |  | ROZPOCET | 0 | 0 | 0 | 0 | 0 | 1 | 0 | 16 | -936227604
|  |  | "demont.tenkostěnné C krokvičky" | [18 empty] | VV | 2 | 1 | -1 | 0 | ROZPOCET
|  |  | 14112 |  |  |  | 14112 | [14 empty] | VV | 2 | 2 | -1 | 0 | ROZPOCET
|  |  | "demont.oplechování" | [18 empty] | VV | 2 | 1 | -1 | 0 | ROZPOCET
|  |  | 433+565 |  |  |  | 998 | [14 empty] | VV | 2 | 2 | -1 | 0 | ROZPOCET
|  |  | "demont.hromosvodu" | [18 empty] | VV | 2 | 1 | -1 | 0 | ROZPOCET
|  |  | 515 |  |  |  | 515 | [14 empty] | VV | 2 | 2 | -1 | 0 | ROZPOCET
|  |  | Součet |  |  |  | 15625 | [14 empty] | VV | 2 | 4 | -1 | 1 | ROZPOCET
74 | K | 767996820 | Odpočet ceny za litinový šrot (fakturace dle vážních lístků) |  |  | kg | 3942 | 0 |  | 0 |  |  |  | základní |  | 0 | 5e-05 | 0.1971 | 0 | 0 | 16 | K | 2 |  |  |  | ROZPOCET | 0 | 0 | 0 | 0 | 0 | 1 | 0 | 16 | 725569152
|  |  | "litinové dešťové svody" | [18 empty] | VV | 2 | 1 | -1 | 0 | ROZPOCET
|  |  | 3942 |  |  |  | 3942 | [14 empty] | VV | 2 | 2 | -1 | 1 | ROZPOCET
75 | K | 767996910 | Autojeřáb 35t/ 48m 4x2 hod vč.příjezdu a odjezdu - doprava materiálu na střechu |  |  | kus | 1 | 0 |  | 0 |  |  |  | základní |  | 0 | 5e-05 | 5e-05 | 0 | 0 | 16 | K | 2 |  |  |  | ROZPOCET | 0 | 0 | 0 | 0 | 0 | 1 | 0 | 16 | -378988472
|  |  | 1 |  |  |  | 1 | [14 empty] | VV | 2 | 2 | -1 | 1 | ROZPOCET
76 | K | 998767203 | Přesun hmot procentní pro zámečnické konstrukce v objektech v do 24 m |  |  | % | 0 | 0 |  | 0 |  |  |  | základní |  | 0 | 0 | 0 | 0 | 0 | 16 | K | 2 |  |  |  | ROZPOCET | 0 | 0 | 0 | 0 | 0 | 1 | 0 | 16 | -959329838
| 783 - Dokončovací práce - nátěry | [8 empty] | 0 | [5 empty] | 0 |  | 0.5987 |  | 0 | 2 | D | 1 |  |  |  | ROZPOCET | [6 empty] | 0
77 | K | 783174537 | Nátěry polyuretanové OK lehkých "C" jednonásobné |  |  | m2 | 1535.116 | 0 |  | 0 |  |  |  | základní |  | 0 | 0.00039 | 0.5987 | 0 | 0 | 16 | K | 2 |  |  |  | ROZPOCET | 0 | 0 | 0 | 0 | 0 | 1 | 0 | 16 | 1755706625
|  |  | "Ocelová konstrukce střechy, v.č. VSP-17-D04" | [18 empty] | VV | 2 | 1 | -1 | 0 | ROZPOCET
|  |  | "střední část" | [18 empty] | VV | 2 | 1 | -1 | 0 | ROZPOCET
|  |  | "krokvičky profil tenkostěnný Z 150 x2 mm" | [18 empty] | VV | 2 | 1 | -1 | 0 | ROZPOCET
|  |  | 54,1*22 *0,58 |  |  |  | 690.316 | [14 empty] | VV | 2 | 2 | -1 | 0 | ROZPOCET
|  |  | "krajní části" | [18 empty] | VV | 2 | 1 | -1 | 0 | ROZPOCET
|  |  | "krokvičky profil tenkostěnný Z 150 x 2,5mm" | [18 empty] | VV | 2 | 1 | -1 | 0 | ROZPOCET
|  |  | (64,0*11,0) *2 *0,6 |  |  |  | 844.8 | [14 empty] | VV | 2 | 2 | -1 | 0 | ROZPOCET
|  |  | Součet |  |  |  | 1535.116 | [14 empty] | VV | 2 | 4 | -1 | 1 | ROZPOCET
| VRN - Vedlejší rozpočtové náklady | [8 empty] | 0 | [5 empty] | 0 |  | 0 |  | 0 | 5 | D | 0 |  |  |  | ROZPOCET | [6 empty] | 0
| VRN1 - Průzkumné, geodetické a projektové práce | [8 empty] | 0 | [5 empty] | 0 |  | 0 |  | 0 | 5 | D | 1 |  |  |  | ROZPOCET | [6 empty] | 0
78 | K | 012103000 | Geodetické práce před výstavbou |  |  | Kč | 1 | 0 |  | 0 |  |  |  | základní |  | 0 | 0 | 0 | 0 | 0 | 1024 | K | 2 |  |  |  | ROZPOCET | 0 | 0 | 0 | 0 | 0 | 1 | 0 | 1024 | 1523696497
| VP - Vícepráce | [8 empty] | 0 | [11 empty] | D | 0 |  |  |  | PN | [6 empty] | 0
| K | [8 empty] | 0 |  |  |  | základní | [7 empty] | PN | 1 |  |  |  | PN | 0 | 0 | 0 | 0 | 0 | 1 | 0
| K | [8 empty] | 0 |  |  |  | základní | [7 empty] | PN | 1 |  |  |  | PN | 0 | 0 | 0 | 0 | 0 | 1 | 0
| K | [8 empty] | 0 |  |  |  | základní | [7 empty] | PN | 1 |  |  |  | PN | 0 | 0 | 0 | 0 | 0 | 1 | 0
| K | [8 empty] | 0 |  |  |  | základní | [7 empty] | PN | 1 |  |  |  | PN | 0 | 0 | 0 | 0 | 0 | 1 | 0
| K | [8 empty] | 0 |  |  |  | základní | [7 empty] | PN | 1 |  |  |  | PN | 0 | 0 | 0 | 0 | 0 | 1 | 0