## Pokyny pro vyplnění
Pokyny pro vyplnění
Ve všech listech tohoto souboru můžete měnit pouze buňky s modrým pozadím. Jedná se o tyto údaje : - údaje o firmě - jednotkové ceny položek zadané na maximálně dvě desetinná místa

## Stavba
#RTSROZP# | Položkový rozpočet stavby
| Stavba: |  | 009 | Demolice krajní garáže na st. p.č.1161/17 k.ú. Podmokly
| Objekt: |  | SO 01 | Demolice krajní garáže na st. p.č.1161/17 k.ú. Podmokly
973 | Rozpočet: |  | 1 | Demolice krajní garáže na st. p.č.1161/17 k.ú. Podmokly
| Objednatel: |  | Statutární město Děčín |  |  |  | IČO: | 00261238
|  |  | Mírové nám. 1175/5 |  |  |  | DIČ: | CZ00261238
|  |  | 40502 | Děčín-Děčín IV-Podmokly
| Projektant: | [5 empty] | IČO:
DIČ:
| Zhotovitel: |  | zhotovitel dle výběru investor |  |  |  | IČO:
DIČ:
| Vypracoval: |  | Ing. Jiří Marek
| Rozpis ceny | [6 empty] | Celkem
HSV | HSV | [6 empty] | 0
PSV | PSV | [6 empty] | 0
MON | MON | [6 empty] | 0
VN | Vedlejší náklady | [6 empty] | 0
ON | Ostatní náklady | [6 empty] | 0
| Celkem | [6 empty] | 0
Rekapitulace daní
0 | Základ pro sníženou DPH |  |  | 15 | % | 0 |  |  | CZK
0 | Snížená DPH |  |  | 15 | % | 0 |  |  | CZK
0 | Základ pro základní DPH |  |  | 21 | % | 0 |  |  | CZK
0 | Základní DPH |  |  | 21 | % | 0 |  |  | CZK
0 | Zaokrouhlení |  |  |  |  | 0 |  |  | CZK
| Cena celkem bez DPH |  |  |  |  | 0 |  |  | CZK
0 | Cena celkem s DPH |  |  |  |  | 0 |  |  | CZK
|  | v |  |  | dne
|  |  | Za zhotovitele |  |  |  | Za objednatele
Rekapitulace dílčích částí
#CASTI>> | Číslo | Název |  |  | Základ pro sníženou DPH | Základ pro základní DPH | DPH celkem | Cena celkem | %
1 | Stavba |  |  |  | 0 | 0 | 0 | 0
2 | SO 01 | Demolice krajní garáže na st. p.č.1161/17 k.ú. Podmokly |  |  | 0 | 0 | 0 | 0
3 | 1 | Demolice krajní garáže na st. p.č.1161/17 k.ú. Podmokly |  |  | 0 | 0 | 0 | 0
| Celkem za stavbu |  |  |  | 0 | 0 | 0 | 0 | 0
Rekapitulace dílů
| Číslo | Název |  |  | Typ dílu |  |  | Celkem | %
| 1 | Zemní práce |  |  | HSV |  |  | 0
| 2 | Základy a zvláštní zakládání |  |  | HSV |  |  | 0
| 3 | Svislé a kompletní konstrukce |  |  | HSV |  |  | 0
| 4 | Vodorovné konstrukce |  |  | HSV |  |  | 0
| 5 | Komunikace |  |  | HSV |  |  | 0
| 62 | Úpravy povrchů vnější |  |  | HSV |  |  | 0
| 63 | Podlahy a podlahové konstrukce |  |  | HSV |  |  | 0
| 94 | Lešení a stavební výtahy |  |  | HSV |  |  | 0
| 96 | Bourání konstrukcí |  |  | HSV |  |  | 0
| 97 | Přesuny suti a vybouraných hmot |  |  | HSV |  |  | 0
| 99 | Staveništní přesun hmot |  |  | HSV |  |  | 0
| 711 | Izolace proti vodě |  |  | PSV |  |  | 0
| 764 | Konstrukce klempířské |  |  | PSV |  |  | 0
| 767 | Konstrukce zámečnické |  |  | PSV |  |  | 0
| 783 | Nátěry |  |  | PSV |  |  | 0
| 799 | Ostatní |  |  | PSV |  |  | 0
| D96 | Přesuny suti a vybouraných hmot |  |  | PSU |  |  | 0
| VN | Vedlejší náklady |  |  | VN |  |  | 0
| Cena celkem | [6 empty] | 0 | 0
Note on D11: Název
Note on D12: Ulice
Note on D13: PSČ
Note on E13: Místo
Note on I11: IČO
Note on I12: DIČ

## VzorPolozky (hidden)
Položkový rozpočet
S:
O:
R:

## SO 01 1 Pol
Položkový rozpočet | [26 empty] | #TypZaznamu#
S: | 009 | Demolice krajní garáže na st. p.č.1161/17 k.ú. Podmokly | [24 empty] | STA
O: | SO 01 | Demolice krajní garáže na st. p.č.1161/17 k.ú. Podmokly | [21 empty] | STA |  |  | OBJ
R: | 1 | Demolice krajní garáže na st. p.č.1161/17 k.ú. Podmokly | [24 empty] | ROZ
P.č. | Číslo položky | Název položky | MJ | Množství | Cena / MJ | Celkem | Dodávka | Dodávka celk. | Montáž | Montáž celk. | DPH | Cena s DPH | Hmotnost / MJ | Hmotnost celk.(t) | Dem. hmotnost / MJ | Dem. hmotnost celk.(t) | Ceník | Cen. soustava / platnost | Cenová úroveň | Nhod / MJ | Nhod celk. | Dodavatel | Typ položky
Díl: | 1 | Zemní práce |  |  |  | 0 |  | 0 |  | 0 |  | 0 |  | 0 |  | 2.93 |  |  |  |  | 23.25 | [5 empty] | DIL
1 | 113106231R00 | Rozebrání dlažeb ze zámkové dlažby v kamenivu | m2 | 13 |  | 0 |  | 0 |  | 0 | 21 | 0 | 0 | 0 | 0.225 | 2.93 |  | RTS 19/ II | RTS 19/ II | 0.142 | 1.85 |  | Práce |  |  |  | POL1_
|  | plocha stávající dlažby,cca 13 m2-viz TZ : | [24 empty] | VV | 0
|  | pro zpětné použití : | [24 empty] | VV | 0
|  | 13 |  | 13 | [22 empty] | VV | 0
2 | 114203401R00 | Srovnání do figur na vzdálenost do 10m | m3 | 1.04 |  | 0 |  | 0 |  | 0 | 21 | 0 | 0 | 0 | 0 | 0 |  | RTS 19/ II | RTS 19/ II | 0.612 | 0.64 |  | Práce |  |  |  | POL1_
|  | urovnání demontované, očištěné dlažby : | [24 empty] | VV | 0
|  | 13*0,08 |  | 1.04 | [22 empty] | VV | 0
3 | 139601102R00 | Ruční výkop jam, rýh a šachet v hornině tř. 3 | m3 | 4.6864 |  | 0 |  | 0 |  | 0 | 21 | 0 | 0 | 0 | 0 | 0 |  | RTS 19/ II | RTS 19/ II | 3.53 | 16.54 |  | Práce |  |  |  | POL1_
|  | rýha pro základ opěrné zídky, šíře 0,4m, hloubky 0,8m, délky 5,27m : | [24 empty] | VV | 0
|  | 5,27*0,4*0,8 |  | 1.6864 | [22 empty] | VV | 0
|  | urovnání plochy pro novou dlplochu z dlažby, s vyspádováním : | [24 empty] | VV | 0
|  | 3 |  | 3 | [22 empty] | VV | 0
4 | 162201203R00 | Vodorovné přemíst.výkopku, kolečko hor.1-4, do 10m | m3 | 1.6864 |  | 0 |  | 0 |  | 0 | 21 | 0 | 0 | 0 | 0 | 0 |  | RTS 19/ II | RTS 19/ II | 0.67 | 1.13 |  | Práce |  |  |  | POL1_
|  | odvoz vykopané zeminy na plochu budoucí zámkové dlažby, rozprostřní, hutnění : | [24 empty] | VV | 0
|  | 1,6864 |  | 1.6864 | [22 empty] | VV | 0
5 | 182001131R00 | Plošná úprava terénu, nerovnosti do 20 cm v rovině ručně | m2 | 20.6 |  | 0 |  | 0 |  | 0 | 21 | 0 | 0 | 0 | 0 | 0 |  | RTS 19/ II | RTS 19/ II | 0.15 | 3.09 |  | Práce |  |  |  | POL1_1
|  | urovnání plochy před podkladními vrstvami : | [24 empty] | VV | 0
|  | 20,6 |  | 20.6 | [22 empty] | VV | 0
Díl: | 2 | Základy a zvláštní zakládání |  |  |  | 0 |  | 0 |  | 0 |  | 0 |  | 4.3 |  | 0 |  |  |  |  | 30.8 | [5 empty] | DIL
6 | 215901101RT5 | Zhutnění podloží z hornin nesoudržných vibrační deskou,pěchem | m2 | 20.6 |  | 0 |  | 0 |  | 0 | 21 | 0 | 0 | 0 | 0 | 0 |  | RTS 19/ II | RTS 19/ II | 0.15 | 3.09 |  | Práce |  |  |  | POL1_
|  | hutnění plochy pod dlažbu : | [24 empty] | VV | 0
|  | 20,6 |  | 20.6 | [22 empty] | VV | 0
7 | 216904212R00 | Očištění stlačeným vzduchem zdiva a rubu kleneb | m2 | 75.2832 |  | 0 |  | 0 |  | 0 | 21 | 0 | 0 | 0 | 0 | 0 |  | RTS 19/ II | RTS 19/ II | 0.35 | 26.35 |  | Práce |  |  |  | POL1_
|  | očištění podlahy : | [24 empty] | VV | 0
|  | 4,76*2,72 |  | 12.9472 | [22 empty] | VV | 0
|  | stěny po otlučení omítek : | [24 empty] | VV | 0
|  | stěna podél chodníku, ponecháno 75 cm nad chodník : | [24 empty] | VV | 0
|  | 3*0,75 |  | 2.25 | [22 empty] | VV | 0
|  | 2,72*2,3 |  | 6.256 | [22 empty] | VV | 0
|  | boční zeď-ponecháno dle řezu A-A(nový stav) : | [24 empty] | VV | 0
|  | 2,05*2,3*2 |  | 9.43 | [22 empty] | VV | 0
|  | 1,75*1,7*2 |  | 5.95 | [22 empty] | VV | 0
|  | 1,1*1,7*2+0,3*1,7 |  | 4.25 | [22 empty] | VV | 0
|  | stěna sousedního objektu- po odbourání garáže -komplet otlouci : | [24 empty] | VV | 0
|  | 9,5*3,6 |  | 34.2 | [22 empty] | VV | 0
8 | 274321311R00 | Železobeton základových pasů C 16/20 | m3 | 1.6864 |  | 0 |  | 0 |  | 0 | 21 | 0 | 2.525 | 4.26 | 0 | 0 |  | RTS 19/ II | RTS 19/ II | 0.48 | 0.81 |  | Práce |  |  |  | POL1_
|  | základ pod opěrnou zeď, šíře 40 cm, hloubka 80 cm, délka 5,27 m : | [24 empty] | VV | 0
|  | 5,27*0,4*0,8 |  | 1.6864 | [22 empty] | VV | 0
9 | 274361921RT5 | Výztuž základových pasů ze svařovaných sítí průměr drátu 6,0, oka 150/150 mm KH20 | t | 0.0364 |  | 0 |  | 0 |  | 0 | 21 | 0 | 1.0554 | 0.04 | 0 | 0 |  | RTS 19/ II | RTS 19/ II | 15.231 | 0.55 |  | Práce |  |  |  | POL1_
|  | 2 ks pro celý pas, včetně překrytí : | [24 empty] | VV | 0
|  | 2*0,0182 |  | 0.0364 | [22 empty] | VV | 0
Díl: | 3 | Svislé a kompletní konstrukce |  |  |  | 0 |  | 0 |  | 0 |  | 0 |  | 4.54 |  | 0 |  |  |  |  | 9.87 | [5 empty] | DIL
10 | 311112320RT2 | Stěna z tvárnic ztraceného bednění Best, tl. 20 cm zalití tvárnic betonem C 16/20 | m2 | 4.743 |  | 0 |  | 0 |  | 0 | 21 | 0 | 0.4847 | 2.3 | 0 | 0 |  | RTS 19/ II | RTS 19/ II | 0.698 | 3.31 |  | Práce |  |  |  | POL1_
|  | popřípadě CSB20 : | [24 empty] | VV | 0
|  | zeď délky 5,27 m, výšky 90cm : | [24 empty] | VV | 0
|  | 5,27*0,9 |  | 4.743 | [22 empty] | VV | 0
11 | 311231114R00 | Zdivo nosné cihelné z CP 29 P15 na MVC 2,5 | m3 | 1.0248 |  | 0 |  | 0 |  | 0 | 21 | 0 | 1.8427 | 1.89 | 0 | 0 |  | RTS 19/ II | RTS 19/ II | 3.69 | 3.78 |  | Práce |  |  |  | POL1_
|  | Včetně pomocného lešení o výšce podlahy do 1,90 m a pro zatížení do 1,5 kPa. | [24 empty] | POP
|  | zazdění oken v boční stěně garáže : | [24 empty] | VV | 0
|  | 0,6*0,7*0,15 |  | 0.063 | [22 empty] | VV | 0
|  | 0,6*1,19*0,2 |  | 0.1428 | [22 empty] | VV | 0
|  | 0,3*0,2*0,15 |  | 0.009 | [22 empty] | VV | 0
|  | zazdění otvorů v stěně sousedního objektu : | [24 empty] | VV | 0
|  | 0,8*1*0,3 |  | 0.24 | [22 empty] | VV | 0
|  | 0,3*0,5*0,2 |  | 0.03 | [22 empty] | VV | 0
|  | oprava poškozené atiky : | [24 empty] | VV | 0
|  | 4,5*0,3*0,4 |  | 0.54 | [22 empty] | VV | 0
12 | 311361821R00 | Výztuž nadzáklad. zdí z betonářské oceli 10505 (R) | t | 0.0611 |  | 0 |  | 0 |  | 0 | 21 | 0 | 1.0203 | 0.06 | 0 | 0 |  | RTS 19/ II | RTS 19/ II | 25.271 | 1.54 |  | Práce |  |  |  | POL1_
|  | výztuž V12=0,89 kg/m : | [24 empty] | VV | 0
|  | na 1m vodorovná = 4*2*0,89=7,12 kg : | [24 empty] | VV | 0
|  | na 1 m svislá =4*1*0,89=3,56 : | [24 empty] | VV | 0
|  | 3,56+7,12=10,68 x 1,1 = 11,75 : | [24 empty] | VV | 0
|  | 5,2*0,01175 |  | 0.0611 | [22 empty] | VV | 0
13 | 318261323RT1 | Stříška z desek ,šířka 300 mm přírodní | m | 5.2 |  | 0 |  | 0 |  | 0 | 21 | 0 | 0.05661 | 0.29 | 0 | 0 |  | RTS 19/ II | RTS 19/ II | 0.239 | 1.24 |  | Práce |  |  |  | POL1_
|  | stříška na nové zídce ,šíře 30 cm : | [24 empty] | VV | 0
|  | 5,2 |  | 5.2 | [22 empty] | VV | 0
Díl: | 4 | Vodorovné konstrukce |  |  |  | 0 |  | 0 |  | 0 |  | 0 |  | 1.77 |  | 0 |  |  |  |  | 8.07 | [5 empty] | DIL
14 | 417321315R00 | Ztužující pásy a věnce z betonu železového C 20/25 | m3 | 0.58945 |  | 0 |  | 0 |  | 0 | 21 | 0 | 2.5251 | 1.49 | 0 | 0 |  | RTS 19/ II | RTS 19/ II | 1.45 | 0.85 |  | Práce |  |  |  | POL1_
|  | věnec výšky 15 cm : | [24 empty] | VV | 0
|  | stěna podél chodníku, šíře 79 cm + okapový nos(cca 5 x5) : | [24 empty] | VV | 0
|  | 3*0,79*0,15 |  | 0.3555 | [22 empty] | VV | 0
|  | 3*0,05*0,05 |  | 0.0075 | [22 empty] | VV | 0
|  | boční zeď-ponecháno dle řezu A-A(nový stav),šíře 28 cm, resp. 32 cm + okapový nos 5 x5 cm : | [24 empty] | VV | 0
|  | 3,5*0,28*0,15 |  | 0.147 | [22 empty] | VV | 0
|  | 3,5*0,05*0,05 |  | 0.00875 | [22 empty] | VV | 0
|  | 1,4*0,32*0,15 |  | 0.0672 | [22 empty] | VV | 0
|  | 1,4*0,05*0,05 |  | 0.0035 | [22 empty] | VV | 0
15 | 417351111R00 | Bednění ztužujících věnců, obě strany - zřízení | m | 5.135 |  | 0 |  | 0 |  | 0 | 21 | 0 | 0.04965 | 0.25 | 0 | 0 |  | RTS 19/ II | RTS 19/ II | 0.94 | 4.83 |  | Práce |  |  |  | POL1_
|  | věnec výšky 15 cm : | [24 empty] | VV | 0
|  | stěna podél chodníku, šíře 79 cm + okapový nos(cca 5 x5), bednění s opěrou 30 cm : | [24 empty] | VV | 0
|  | 3*2*0,3 |  | 1.8 | [22 empty] | VV | 0
|  | 3*0,05 |  | 0.15 | [22 empty] | VV | 0
|  | boční zeď-ponecháno dle řezu A-A(nový stav),šíře 28, resp. 32 cm, bednění s opěrou 30 cm : | [24 empty] | VV | 0
|  | 3,5*2*0,3 |  | 2.1 | [22 empty] | VV | 0
|  | 3,5*0,05 |  | 0.175 | [22 empty] | VV | 0
|  | 1,4*2*0,3 |  | 0.84 | [22 empty] | VV | 0
|  | 1,4*0,05 |  | 0.07 | [22 empty] | VV | 0
16 | 417351113R00 | Bednění ztužujících věnců, obě strany - odstranění | m | 5.135 |  | 0 |  | 0 |  | 0 | 21 | 0 | 0 | 0 | 0 | 0 |  | RTS 19/ II | RTS 19/ II | 0.29 | 1.49 |  | Práce |  |  |  | POL1_
|  | výměra viz bednění : 5,135 |  | 5.135 | [22 empty] | VV | 0
17 | 417361821R00 | Výztuž ztužujících pásů a věnců z oceli 10505(R) | t | 0.03247 |  | 0 |  | 0 |  | 0 | 21 | 0 | 1.0167 | 0.03 | 0 | 0 |  | RTS 19/ II | RTS 19/ II | 27.673 | 0.9 |  | Práce |  |  |  | POL1_
|  | věnec výšky 15 cm : | [24 empty] | VV | 0
|  | stěna podél chodníku, šíře 79 cm + okapový nos(cca 5 x5) : | [24 empty] | VV | 0
|  | 4 profily10 =4 x 0,62=2,48 : | [24 empty] | VV | 0
|  | 5 profilů 6=5*1,7 x 0,22=1,87 : | [24 empty] | VV | 0
|  | 2,48+1,87=4,35 x 1,1=4,785kg/m : | [24 empty] | VV | 0
|  | 3*0,004785 |  | 0.01436 | [22 empty] | VV | 0
|  | boční zeď-ponecháno dle řezu A-A(nový stav),šíře 28 cm, resp. 32 cm + okapový nos 5 x5 cm : | [24 empty] | VV | 0
|  | 4 profily10 =4 x 0,62=2,48 : | [24 empty] | VV | 0
|  | 5 profilů 6=5 x 0,8 x 0,22=0,88 : | [24 empty] | VV | 0
|  | 2,48+0,88=3,36 x 1,1=3,696kg/m : | [24 empty] | VV | 0
|  | 3,5*0,003696 |  | 0.01294 | [22 empty] | VV | 0
|  | 1,4*0,003696 |  | 0.00517 | [22 empty] | VV | 0
Díl: | 5 | Komunikace |  |  |  | 0 |  | 0 |  | 0 |  | 0 |  | 8.89 |  | 0 |  |  |  |  | 10.36 | [5 empty] | DIL
18 | 564831111RT2 | Podklad ze štěrkodrti po zhutnění tloušťky 10 cm štěrkodrť frakce 8-16 mm | m2 | 20.6 |  | 0 |  | 0 |  | 0 | 21 | 0 | 0.288 | 5.93 | 0 | 0 |  | RTS 19/ II | RTS 19/ II | 0.023 | 0.47 |  | Práce |  |  |  | POL1_
|  | podkladní vrstva pod dlažbu : | [24 empty] | VV | 0
|  | 20,6 |  | 20.6 | [22 empty] | VV | 0
19 | 596215040R00 | Kladení zámkové dlažby tl. 8 cm do drtě tl. 4 cm | m2 | 20.6 |  | 0 |  | 0 |  | 0 | 21 | 0 | 0.0739 | 1.52 | 0 | 0 |  | RTS 19/ II | RTS 19/ I | 0.48 | 9.89 |  | Práce |  |  |  | POL1_
|  | 20,6 |  | 20.6 | [22 empty] | VV | 0
20 | 59245030R | Dlažba zámková 20x16,5x8 cm přírodní | m2 | 8.36 |  | 0 |  | 0 |  | 0 | 21 | 0 | 0.1728 | 1.44 | 0 | 0 | SPCM | RTS 19/ II | RTS 19/ I | 0 | 0 |  | Specifikace |  |  |  | POL3_
|  | (20,6-13)*1,1 |  | 8.36 | [22 empty] | VV | 0
Díl: | 62 | Úpravy povrchů vnější |  |  |  | 0 |  | 0 |  | 0 |  | 0 |  | 3.43 |  | 0 |  |  |  |  | 69.2 | [5 empty] | DIL
21 | 620401161R00 | Nátěr hydrofobizační Hasit PP 405 Hydrophob 1x | m2 | 10.908 |  | 0 |  | 0 |  | 0 | 21 | 0 | 0.00021 | 0 | 0 | 0 |  | RTS 19/ II | RTS 19/ II | 0.07 | 0.76 |  | Práce |  |  |  | POL1_
|  | nátěr věnců : | [24 empty] | VV | 0
|  | stěna podél chodníku, šíře 79 cm + okapový nos(cca 5 x5) : | [24 empty] | VV | 0
|  | 3*(0,15+0,84+0,2+0,5) |  | 5.07 | [22 empty] | VV | 0
|  | boční zeď-ponecháno dle řezu A-A(nový stav),šíře 28 cm, resp. 32 cm + okapový nos 5 x5 cm : | [24 empty] | VV | 0
|  | 3,5*(0,15+0,33+0,2+0,5) |  | 4.13 | [22 empty] | VV | 0
|  | 1,4*(0,15+0,37+0,2+0,5) |  | 1.708 | [22 empty] | VV | 0
22 | 622323041R00 | Penetrace podkladu HC-4 | m2 | 62.336 |  | 0 |  | 0 |  | 0 | 21 | 0 | 0.00035 | 0.02 | 0 | 0 |  | RTS 19/ II | RTS 19/ II | 0.07 | 4.36 |  | Práce |  |  |  | POL1_
|  | penetrace pod novou omítku, na očištěný povrch : | [24 empty] | VV | 0
|  | stěna podél chodníku, ponecháno 75 cm nad chodník : | [24 empty] | VV | 0
|  | 3*0,75 |  | 2.25 | [22 empty] | VV | 0
|  | 2,72*2,3 |  | 6.256 | [22 empty] | VV | 0
|  | boční zeď-ponecháno dle řezu A-A(nový stav) : | [24 empty] | VV | 0
|  | 2,05*2,3*2 |  | 9.43 | [22 empty] | VV | 0
|  | 1,75*1,7*2 |  | 5.95 | [22 empty] | VV | 0
|  | 1,1*1,7*2+0,3*1,7 |  | 4.25 | [22 empty] | VV | 0
|  | stěna sousedního objektu- po odbourání garáže : | [24 empty] | VV | 0
|  | 9,5*3,6 |  | 34.2 | [22 empty] | VV | 0
23 | 622411121R00 | Barvení vnější omítky stěn, 2 x, do složitosti 3 | m2 | 62.336 |  | 0 |  | 0 |  | 0 | 21 | 0 | 0.00201 | 0.13 | 0 | 0 |  | RTS 19/ II | RTS 19/ II | 0.111 | 6.92 |  | Práce |  |  |  | POL1_
|  | barevnost dle stávajícího objektu : | [24 empty] | VV | 0
|  | výměra-viz štuková omítka : | [24 empty] | VV | 0
|  | 62,336 |  | 62.336 | [22 empty] | VV | 0
24 | 622421143R00 | Omítka vnější stěn, MVC, štuková, složitost 1-2 | m2 | 62.336 |  | 0 |  | 0 |  | 0 | 21 | 0 | 0.05258 | 3.28 | 0 | 0 |  | RTS 19/ II | RTS 19/ II | 0.917 | 57.16 |  | Práce |  |  |  | POL1_
|  | omítka na očištěný povrch po penetrace : | [24 empty] | VV | 0
|  | stěna podél chodníku, ponecháno 75 cm nad chodník : | [24 empty] | VV | 0
|  | 3*0,75 |  | 2.25 | [22 empty] | VV | 0
|  | 2,72*2,3 |  | 6.256 | [22 empty] | VV | 0
|  | boční zeď-ponecháno dle řezu A-A(nový stav) : | [24 empty] | VV | 0
|  | 2,05*2,3*2 |  | 9.43 | [22 empty] | VV | 0
|  | 1,75*1,7*2 |  | 5.95 | [22 empty] | VV | 0
|  | 1,1*1,7*2+0,3*1,7 |  | 4.25 | [22 empty] | VV | 0
|  | stěna sousedního objektu- po odbourání garáže : | [24 empty] | VV | 0
|  | 9,5*3,6 |  | 34.2 | [22 empty] | VV | 0
Díl: | 63 | Podlahy a podlahové konstrukce |  |  |  | 0 |  | 0 |  | 0 |  | 0 |  | 2.62 |  | 0 |  |  |  |  | 3.33 | [5 empty] | DIL
25 | 631312611RM1 | Mazanina betonová tl. 5 - 8 cm C 16/20 z betonu prostého | m3 | 1.0358 |  | 0 |  | 0 |  | 0 | 21 | 0 | 2.525 | 2.62 | 0 | 0 |  | RTS 19/ II | RTS 19/ II | 3.213 | 3.33 |  | Práce |  |  |  | POL1_
|  | Včetně vytvoření dilatačních spár, bez zaplnění. | [24 empty] | POP
|  | vyspravení stávající podlahy garáže, tl. pr. 8 cm : | [24 empty] | VV | 0
|  | 4,76*2,72*0,08 |  | 1.0358 | [22 empty] | VV | 0
Díl: | 94 | Lešení a stavební výtahy |  |  |  | 0 |  | 0 |  | 0 |  | 0 |  | 0.03 |  | 0 |  |  |  |  | 5.18 | [5 empty] | DIL
26 | 941955001R00 | Lešení lehké pomocné, výška podlahy do 1,2 m | m2 | 28.8 |  | 0 |  | 0 |  | 0 | 21 | 0 | 0.00121 | 0.03 | 0 | 0 |  | RTS 19/ II | RTS 19/ II | 0.18 | 5.18 |  | Práce |  |  |  | POL1_
|  | 9*1,2 |  | 10.8 | [22 empty] | VV | 0
|  | 2*3*1,2 |  | 7.2 | [22 empty] | VV | 0
|  | 2*4,5*1,2 |  | 10.8 | [22 empty] | VV | 0
Díl: | 96 | Bourání konstrukcí |  |  |  | 0 |  | 0 |  | 0 |  | 0 |  | 0.02 |  | 18.22 |  |  |  |  | 41.98 | [5 empty] | DIL
27 | 113201111R00 | Vytrhání obrubníků chodníkových a parkových | m | 5.2 |  | 0 |  | 0 |  | 0 | 21 | 0 | 0 | 0 | 0.22 | 1.14 |  | RTS 19/ II | RTS 19/ II | 0.143 | 0.74 |  | Práce |  |  |  | POL1_
|  | odstranění stávajících obrub u zámkové dlažby, včetně obetonování -na skládku : | [24 empty] | VV | 0
|  | 2,7+2,5 |  | 5.2 | [22 empty] | VV | 0
28 | 962032231R00 | Bourání zdiva z cihel pálených na MVC ručně | m3 | 5.1729 |  | 0 |  | 0 |  | 0 | 21 | 0 | 0.00128 | 0.01 | 1.8 | 9.31 |  | RTS 19/ II | Indiv | 1.52 | 7.86 |  | Práce |  |  |  | POL1_
|  | přední strana garáže : | [24 empty] | VV | 0
|  | 2,36*2,17*0,53 |  | 2.7142 | [22 empty] | VV | 0
|  | -2,36*2,03*0,53 |  | -2.5391 | [22 empty] | VV | 0
|  | 2,47*1,01*0,3 |  | 0.74841 | [22 empty] | VV | 0
|  | stěna podél chodníku( odbourat na výšku +2,26), ponecháno 75 cm nad chodník : | [24 empty] | VV | 0
|  | 3*(3,16-2,26)*0,79 |  | 2.133 | [22 empty] | VV | 0
|  | boční zeď-bude bourána dle řezu A-A(nový stav) : | [24 empty] | VV | 0
|  | 2,05*0,85*0,28 |  | 0.4879 | [22 empty] | VV | 0
|  | 1,75*1,40*0,28 |  | 0.686 | [22 empty] | VV | 0
|  | 1,1*0,55*0,32 |  | 0.1936 | [22 empty] | VV | 0
|  | -0,6*(0,85-0,54)*0,15 |  | -0.0279 | [22 empty] | VV | 0
|  | " zúžení " v nižší části : | [24 empty] | VV | 0
|  | u sousedního objektu : | [24 empty] | VV | 0
|  | 0,8*0,32*2 |  | 0.512 | [22 empty] | VV | 0
|  | 0,64*0,16*2 |  | 0.2048 | [22 empty] | VV | 0
|  | protilehlá stěna : | [24 empty] | VV | 0
|  | 0,3*0,1*2 |  | 0.06 | [22 empty] | VV | 0
29 | 963012520R00 | Bourání stropů z panelů žb. š.30 cm, tl. nad 14 cm ručně | m3 | 2.3205 |  | 0 |  | 0 |  | 0 | 21 | 0 | 0.0031 | 0.01 | 1.6 | 3.71 |  | RTS 19/ II | Indiv | 5.24 | 12.16 |  | Práce |  |  |  | POL1_
|  | kompletní odstranění stropní konstrukce-včetně obložení podhledu v nižší části : | [24 empty] | VV | 0
|  | v průměrné tloušce cca 20 cm : | [24 empty] | VV | 0
|  | 2,72*3,5*0,2 |  | 1.904 | [22 empty] | VV | 0
|  | stříška nad nižší částí- tl.cca 10 cm : | [24 empty] | VV | 0
|  | 3*0,01*0,3 |  | 0.009 | [22 empty] | VV | 0
|  | zastřešení nižší části-tl cca 15 cm : | [24 empty] | VV | 0
|  | 2,47*1,1*0,15 |  | 0.40755 | [22 empty] | VV | 0
30 | 968071136R00 | Vyvěšení, zavěšení kovových křídel vrat do 4 m2 | kus | 2 |  | 0 |  | 0 |  | 0 | 21 | 0 | 0 | 0 | 0 | 0 |  | RTS 19/ II | RTS 19/ II | 0.28 | 0.56 |  | Práce |  |  |  | POL1_
|  | 2 |  | 2 | [22 empty] | VV | 0
31 | 968072558R00 | Vybourání kovových vrat plochy do 5 m2 | m2 | 4.7908 |  | 0 |  | 0 |  | 0 | 21 | 0 | 0.00083 | 0 | 0.03 | 0.14 |  | RTS 19/ II | RTS 19/ II | 0.56 | 2.68 |  | Práce |  |  |  | POL1_
|  | 2,36*2,03 |  | 4.7908 | [22 empty] | VV | 0
32 | 978015291R00 | Otlučení omítek vnějších MVC v složit.1-4 do 100 % | m2 | 62.336 |  | 0 |  | 0 |  | 0 | 21 | 0 | 0 | 0 | 0.059 | 3.68 |  | RTS 19/ II | RTS 19/ II | 0.2 | 12.47 |  | Práce |  |  |  | POL1_
|  | otlučení omítek na ponechaném zdivu : | [24 empty] | VV | 0
|  | stěna podél chodníku, ponecháno 75 cm nad chodník : | [24 empty] | VV | 0
|  | 3*0,75 |  | 2.25 | [22 empty] | VV | 0
|  | 2,72*2,3 |  | 6.256 | [22 empty] | VV | 0
|  | boční zeď-ponecháno dle řezu A-A(nový stav) : | [24 empty] | VV | 0
|  | 2,05*2,3*2 |  | 9.43 | [22 empty] | VV | 0
|  | 1,75*1,7*2 |  | 5.95 | [22 empty] | VV | 0
|  | 1,1*1,7*2+0,3*1,7 |  | 4.25 | [22 empty] | VV | 0
|  | stěna sousedního objektu- po odbourání garáže -komplet otlouci : | [24 empty] | VV | 0
|  | 9,5*3,6 |  | 34.2 | [22 empty] | VV | 0
33 | 979054441R00 | Očištění vybour. dlaždic s výplní kamen. těženým | m2 | 13 |  | 0 |  | 0 |  | 0 | 21 | 0 | 0 | 0 | 0 | 0 |  | RTS 19/ II | RTS 19/ II | 0.115 | 1.5 |  | Práce |  |  |  | POL1_
|  | očištění vybourané dlažby, pro zpětné použití : | [24 empty] | VV | 0
|  | 13 |  | 13 | [22 empty] | VV | 0
34 | 712300832RT2 | Odstranění povlakové krytiny střech do 10° 2vrstvé z ploch jednotlivě do 10 - 20 m2 | m2 | 17.385 |  | 0 |  | 0 |  | 0 | 21 | 0 | 0 | 0 | 0.01 | 0.17 |  | RTS 19/ II | RTS 19/ II | 0.07 | 1.22 |  | Práce |  |  |  | POL1_
|  | vodorovnáí část garáže : | [24 empty] | VV | 0
|  | (4,5+1,6)*2,85 |  | 17.385 | [22 empty] | VV | 0
35 | 764352810R00 | Demontáž žlabů půlkruh. rovných, rš 330 mm, do 30° | m | 3 |  | 0 |  | 0 |  | 0 | 21 | 0 | 0 | 0 | 0.00336 | 0.01 |  | RTS 19/ II | RTS 19/ II | 0.07 | 0.21 |  | Práce |  |  |  | POL1_
|  | žlab nad vraty : | [24 empty] | VV | 0
|  | 3 |  | 3 | [22 empty] | VV | 0
36 | 764430840R00 | Demontáž oplechování zdí,rš od 330 do 500 mm | m | 23.3 |  | 0 |  | 0 |  | 0 | 21 | 0 | 0 | 0 | 0.0023 | 0.05 |  | RTS 19/ II | RTS 19/ II | 0.1 | 2.33 |  | Práce |  |  |  | POL1_
|  | atika : | [24 empty] | VV | 0
|  | souběžně s chodníkem : | [24 empty] | VV | 0
|  | 3 |  | 3 | [22 empty] | VV | 0
|  | kolmo na chodník : | [24 empty] | VV | 0
|  | 3,5 |  | 3.5 | [22 empty] | VV | 0
|  | oplechování styku s sousední garáží : | [24 empty] | VV | 0
|  | 3,5 |  | 3.5 | [22 empty] | VV | 0
|  | oplechování nižší částí u vjezdu(kompletní obvod : | [24 empty] | VV | 0
|  | 2*3+2*1,4 |  | 8.8 | [22 empty] | VV | 0
|  | atika ssousedního objektu(cca zůstatek oplechování-1/2) : | [24 empty] | VV | 0
|  | 4,5 |  | 4.5 | [22 empty] | VV | 0
37 | 764454801R00 | Demontáž odpadních trub kruhových,D 75 a 100 mm | m | 4.2 |  | 0 |  | 0 |  | 0 | 21 | 0 | 0 | 0 | 0.00226 | 0.01 |  | RTS 19/ II | RTS 19/ II | 0.06 | 0.25 |  | Práce |  |  |  | POL1_
|  | svod podél sousední garáže : | [24 empty] | VV | 0
|  | cca : | [24 empty] | VV | 0
|  | 3+1,2 |  | 4.2 | [22 empty] | VV | 0
38 | 979097012R00 | Pronájem kontejneru 7 t | den | 10 |  | 0 |  | 0 |  | 0 | 21 | 0 | 0 | 0 | 0 | 0 |  | RTS 19/ II | RTS 19/ II | 0 | 0 |  | Práce |  |  |  | POL1_
|  | předpoklad demoličních prací 10 dní : | [24 empty] | VV | 0
|  | 10 |  | 10 | [22 empty] | VV | 0
Díl: | 97 | Přesuny suti a vybouraných hmot |  |  |  | 0 |  | 0 |  | 0 |  | 0 |  | 0 |  | 0 |  |  |  |  | 0 | [5 empty] | DIL
39 | 979951161R00 | Výkup kovů - zinek, plechy | t | 0.20895 |  | 0 |  | 0 |  | 0 | 21 | 0 | 0 | 0 | 0 | 0 |  | RTS 19/ II | RTS 19/ II | 0 | 0 |  | Práce |  |  |  | POL1_
|  | Pro vyjádření výnosu ve prospěch zhotovitele je nutné jednotkovou cenu uvést se záporným znaménkem. (Získaná částka ponižuje náklad stavby.) | [24 empty] | POP |  | Pro vyjádření výnosu ve prospěch zhotovitele je nutné jednotkovou cenu uvést se záporným znaménkem. (Získaná částka ponižuje náklad stavby.)
|  | vrata+ rám : | [24 empty] | VV | 0
|  | 0,144 |  | 0.144 | [22 empty] | VV | 0
|  | oplechování : | [24 empty] | VV | 0
|  | 0,01+0,054+0,000949 |  | 0.06495 | [22 empty] | VV | 0
Díl: | 99 | Staveništní přesun hmot |  |  |  | 0 |  | 0 |  | 0 |  | 0 |  | 0 |  | 0 |  |  |  |  | 31.75 | [5 empty] | DIL
40 | 900 R02 | HZS stavební dělník v tarifní třídě 5 | h | 10 |  | 0 |  | 0 |  | 0 | 21 | 0 | 0 | 0 | 0 | 0 |  | RTS 19/ II | RTS 19/ II | 1 | 10 |  | Práce |  |  |  | POL1_1
|  | vyměřování, pasování, přípomoce : | [24 empty] | VV | 0
|  | 10 |  | 10 | [22 empty] | VV | 0
41 | 998011001R00 | Přesun hmot pro budovy zděné výšky do 6 m | t | 25.587 |  | 0 |  | 0 |  | 0 | 21 | 0 | 0 | 0 | 0 | 0 |  | RTS 19/ II | RTS 19/ II | 0.85 | 21.75 |  | Práce |  |  |  | POL1_
|  | 25,587 |  | 25.587 | [22 empty] | VV | 0
Díl: | 711 | Izolace proti vodě |  |  |  | 0 |  | 0 |  | 0 |  | 0 |  | 0.1 |  | 0 |  |  |  |  | 4.48 | [5 empty] | DIL
42 | 711111001RZ1 | Izolace proti vlhkosti vodor. nátěr ALP za studena 1x nátěr - včetně dodávky penetračního laku ALP | m2 | 13.5 |  | 0 |  | 0 |  | 0 | 21 | 0 | 0.00033 | 0 | 0 | 0 |  | RTS 19/ II | RTS 19/ II | 0.0275 | 0.37 |  | Práce |  |  |  | POL1_
|  | částečná oprava střechy navazujícího objektu - bude upřesněno při realizaci : | [24 empty] | VV | 0
|  | cca : | [24 empty] | VV | 0
|  | 9*1,5 |  | 13.5 | [22 empty] | VV | 0
43 | 711112001RZ1 | Izolace proti vlhkosti svis. nátěr ALP, za studena 1x nátěr - včetně dodávky asfaltového laku | m2 | 2.7 |  | 0 |  | 0 |  | 0 | 21 | 0 | 0.00052 | 0 | 0 | 0 |  | RTS 19/ II | RTS 19/ II | 0.049 | 0.13 |  | Práce |  |  |  | POL1_
|  | částečná oprava střechy navazujícího objektu - bude upřesněno při realizaci : | [24 empty] | VV | 0
|  | vytažení na atiku : | [24 empty] | VV | 0
|  | 9*0,3 |  | 2.7 | [22 empty] | VV | 0
44 | 711141559RY1 | Izolace proti vlhk. vodorovná pásy přitavením 1 vrstva - včetně dod. Elastek 40 special mineral | m2 | 13.5 |  | 0 |  | 0 |  | 0 | 21 | 0 | 0.0057 | 0.08 | 0 | 0 |  | RTS 19/ II | RTS 19/ II | 0.22991 | 3.1 |  | Práce |  |  |  | POL1_
|  | Provedení očištění povrchu a natavení jedné vrstvy modifikovaného asfaltového pásu včetně dodávky materiálů. | [24 empty] | POP |  | Provedení očištění povrchu a natavení jedné vrstvy modifikovaného asfaltového pásu včetně dodávky materiálů.
|  | částečná oprava střechy navazujícího objektu - bude upřesněno při realizaci : | [24 empty] | VV | 0
|  | cca : | [24 empty] | VV | 0
|  | 9*1,5 |  | 13.5 | [22 empty] | VV | 0
45 | 711142559RY1 | Izolace proti vlhkosti svislá pásy přitavením 1 vrstva - včetně dod. Elastek 40 special mineral | m2 | 2.7 |  | 0 |  | 0 |  | 0 | 21 | 0 | 0.0061 | 0.02 | 0 | 0 |  | RTS 19/ II | RTS 19/ II | 0.266 | 0.72 |  | Práce |  |  |  | POL1_
|  | částečná oprava střechy navazujícího objektu - bude upřesněno při realizaci : | [24 empty] | VV | 0
|  | vytažení na atiku : | [24 empty] | VV | 0
|  | 9*0,3 |  | 2.7 | [22 empty] | VV | 0
46 | 998711101R00 | Přesun hmot pro izolace proti vodě, výšky do 6 m | t | 0.1 |  | 0 |  | 0 |  | 0 | 21 | 0 | 0 | 0 | 0 | 0 |  | RTS 19/ II | RTS 19/ II | 1.57 | 0.16 |  | Práce |  |  |  | POL1_
|  | 0,1 |  | 0.1 | [22 empty] | VV | 0
Díl: | 764 | Konstrukce klempířské |  |  |  | 0 |  | 0 |  | 0 |  | 0 |  | 0.04 |  | 0 |  |  |  |  | 8.23 | [5 empty] | DIL
47 | 764430240RT2 | Oplechování zdí z Pz plechu, rš 500 mm nalepení Enkolitem | m | 9 |  | 0 |  | 0 |  | 0 | 21 | 0 | 0.00429 | 0.04 | 0 | 0 |  | RTS 19/ II | RTS 19/ II | 0.8947 | 8.05 |  | Práce |  |  |  | POL1_
|  | oplechování atiky sousedního objelktu- přiléhající stěna : | [24 empty] | VV | 0
|  | 9 |  | 9 | [22 empty] | VV | 0
48 | 998764101R00 | Přesun hmot pro klempířské konstr., výšky do 6 m | t | 0.039 |  | 0 |  | 0 |  | 0 | 21 | 0 | 0 | 0 | 0 | 0 |  | RTS 19/ II | RTS 19/ II | 4.74 | 0.18 |  | Práce |  |  |  | POL1_
|  | 0,039 |  | 0.039 | [22 empty] | VV | 0
Díl: | 767 | Konstrukce zámečnické |  |  |  | 0 |  | 0 |  | 0 |  | 0 |  | 0.02 |  | 0 |  |  |  |  | 7.1 | [5 empty] | DIL
49 | 767916120R00 | Montáž oplocení z plechu vlnitého do 50 kg včetně odstranění | m | 20 |  | 0 |  | 0 |  | 0 | 21 | 0 | 0.00082 | 0.02 | 0 | 0 |  | RTS 19/ II | RTS 19/ II | 0.355 | 7.1 |  | Práce |  |  |  | POL1_
|  | oplocení staveniště : | [24 empty] | VV | 0
|  | množství bude dle technolog. postupu : | [24 empty] | VV | 0
|  | pro rozpočet cca : | [24 empty] | VV | 0
|  | 20 |  | 20 | [22 empty] | VV | 0
Díl: | 783 | Nátěry |  |  |  | 0 |  | 0 |  | 0 |  | 0 |  | 0.01 |  | 0 |  |  |  |  | 3.07 | [5 empty] | DIL
50 | 783893232R00 | Nátěr betonových podlah Navom 2 PPV dvojnásobný | m2 | 12.9472 |  | 0 |  | 0 |  | 0 | 21 | 0 | 0.00105 | 0.01 | 0 | 0 |  | RTS 19/ II | RTS 19/ II | 0.237 | 3.07 |  | Práce |  |  |  | POL1_
|  | ochranný nátěr opravené betonové podlahy : | [24 empty] | VV | 0
|  | 4,76*2,72 |  | 12.9472 | [22 empty] | VV | 0
Díl: | 799 | Ostatní |  |  |  | 0 |  | 0 |  | 0 |  | 0 |  | 0 |  | 0 |  |  |  |  | 0 | [5 empty] | DIL
51 | 1 | Vypracování technologického postupu bouracích prací | hod | 5 |  | 0 |  | 0 |  | 0 | 21 | 0 | 0 | 0 | 0 | 0 |  | Vlastní | Indiv | 0 | 0 |  | Práce |  |  |  | POL1_
|  | 5 |  | 5 | [22 empty] | VV | 0
Díl: | D96 | Přesuny suti a vybouraných hmot |  |  |  | 0 |  | 0 |  | 0 |  | 0 |  | 0 |  | 0 |  |  |  |  | 26.08 | [5 empty] | DIL
52 | 979081111RT3 | Odvoz suti a vybour. hmot na skládku do 1 km kontejnerem 7 t | t | 18.2367 |  | 0 |  | 0 |  | 0 | 21 | 0 | 0 | 0 | 0 | 0 |  | RTS 19/ II | RTS 19/ II | 0.49 | 8.94 |  | Práce |  |  |  | POL1_
|  | Včetně naložení na dopravní prostředek a složení na skládku, bez poplatku za skládku. | [24 empty] | POP
|  | na skládku : | [24 empty] | VV | 0
|  | 18,2367-0,209 |  | 18.0277 | [22 empty] | VV | 0
|  | do sběru : | [24 empty] | VV | 0
|  | 0,209 |  | 0.209 | [22 empty] | VV | 0
53 | 979081121RT3 | Příplatek k odvozu za každý další 1 km kontejnerem 7 t | t | 162.6673 |  | 0 |  | 0 |  | 0 | 21 | 0 | 0 | 0 | 0 | 0 |  | RTS 19/ II | RTS 19/ II | 0 | 0 |  | Práce |  |  |  | POL1_
|  | skládka Orlík( popřípadě Hrdý)= 10 km, tzn 9 x množství : | [24 empty] | VV | 0
|  | (18,2367-0,209)*9 |  | 162.2493 | [22 empty] | VV | 0
|  | sběr = 3 km, tzn 2 x množství : | [24 empty] | VV | 0
|  | 2*0,209 |  | 0.418 | [22 empty] | VV | 0
54 | 979082111R00 | Vnitrostaveništní doprava suti do 10 m | t | 18.2367 |  | 0 |  | 0 |  | 0 | 21 | 0 | 0 | 0 | 0 | 0 |  | RTS 19/ II | RTS 19/ II | 0.94 | 17.14 |  | Práce |  |  |  | POL1_
|  | cca průměrná vzdálenost 10 m : | [24 empty] | VV | 0
|  | 18,2367 |  | 18.2367 | [22 empty] | VV | 0
55 | 979990001R00 | Poplatek za skládku stavební suti | t | 17.8539 |  | 0 |  | 0 |  | 0 | 21 | 0 | 0 | 0 | 0 | 0 |  | RTS 19/ II | RTS 19/ II | 0 | 0 |  | Práce |  |  |  | POL1_
|  | 18,2367-0,209-0,1738 |  | 17.8539 | [22 empty] | VV | 0
56 | 979990121R00 | Poplatek za skládku suti - asfaltové pásy | t | 0.1738 |  | 0 |  | 0 |  | 0 | 21 | 0 | 0 | 0 | 0 | 0 |  | RTS 19/ II | RTS 19/ II | 0 | 0 |  | Práce |  |  |  | POL1_
|  | 0,1738 |  | 0.1738 | [22 empty] | VV | 0
Díl: | VN | Vedlejší náklady |  |  |  | 0 |  | 0 |  | 0 |  | 0 |  | 0 |  | 0 |  |  |  |  | 0 | [5 empty] | DIL
57 | 005121 R | Zařízení staveniště | % | 1 |  | 0 |  | 0 |  | 0 | 21 | 0 | 0 | 0 | 0 | 0 |  | RTS 19/ II | Indiv | 0 | 0 |  | VRN |  |  |  | POL99_2
|  | 1 |  | 1 | [22 empty] | VV | 0
58 | VRN2 | Přesun stavebních kapacit | % | 1 |  | 0 |  | 0 |  | 0 | 21 | 0 | 0 | 0 | 0 | 0 |  | Vlastní | Indiv | 0 | 0 |  | VRN |  |  |  | POL99_2
|  | 1 |  | 1 | [22 empty] | VV | 0
[25 empty] | 15 | 21 | DPH
| Celkem |  |  |  |  | 0 | [18 empty] | 0 | 0 | SUM
Poznámky uchazeče k zadání
POPUZIV
END
Note on S6: Jedná se o informaci, zda se jedná o položku, která je do rozpočtu zadána z cenové soustavy RTS, nebo vlastní.
Note on T6: Jedná se o název CÚ, která je zadána u položky rozpočtu