## EL-SILNO
Poř. | Typ | Popis položky | MJ | Výměra | Jedn. cena | Cena CELKEM | Sazba DPH
|  | ELEKTROINSTALACE |  |  |  |  | _
|  | SILNOPROUD |  |  |  |  | _
SVÍTIDLA - ELEKTRO LUMEN
1 | ESI | ELBIT AREA 1C | ks | 4 |  | 0 | 21
2 | ESI | ELBIT ROAD PLUS 1CC | ks | 7 |  | 0 | 21
3 | ESI | TARA 3K0 840 | ks | 13 |  | 0 | 21
4 | ESI | VARUNA G1 DMPP 2K3840 | ks | 1 |  | 0 | 21
5 | ESI | VARUNA G1 DMPP 3K1840 | ks | 1 |  | 0 | 21
6 | ESI | VARUNA G1 DMPP 4K2840 | ks | 22 |  | 0 | 21
7 | ESI | VARUNA G1 DMPP 5K3840 | ks | 14 |  | 0 | 21
8 | ESI | VARUNA G1 DMPP 5K8840 | ks | 5 |  | 0 | 21
9 | ESI | ETAL ST C1 LED | ks | 7 |  | 0 | 21
10
11 |  | PŘÍSTROJE - typ podle požadavku arch. interiéru
12 | ESI | Vypínač jednopolový - kompletní | ks | 10 |  | 120 | 21
13 | ESI | Schodišťový přepínač kompletní | ks | 15 |  | 170 | 21
14 | ESI | Seriový přepínač kompletní | ks | 4 |  | 200 | 21
15 | ESI | Křížový přepínač kompletní | ks | 5 |  | 230 | 21
16 | ESI | Pohybové čidlo | ks | 2 |  | 400 | 21
17 | [5 empty] | 0 | 21
18 | ESI | Zásuvka 230V | ks | 20 |  | 120 | 21
19 | ESI | Zásuvka 230V do splečného rámečku | ks | 38 |  | 150 | 21
20 | ESI | Zásuvka 400V/ 16A | ks | 1 |  | 500 | 21
21
22 | ESI | Dvojrámeček vč. dvojkrabice | ks | 14 |  | 70 | 21
23 | ESI | Čtyřrámeček vč. Krabice společná i pro slaboproud | ks | 3 |  | 110 | 21
24
25 |  | KABELY
26 | ESI | CYKY 5Jx16 | m | 15 |  | 200 | 21
27 | ESI | CYKY 5Jx4 | m | 25 |  | 50 | 21
28 | ESI | CYKY 5Jx6 | m | 25 |  | 90 | 21
29 | ESI | CYKY 5Jx2,5 | m | 30 |  | 45 | 21
30 | ESI | CYKY 3Jx2,5 | m | 500 |  | 45 | 21
31 | ESI | CYKY 3Jx1,5 | m | 480 |  | 40 | 21
32 | ESI | CYKY 2Ox1,5 | m | 40 |  | 40 | 21
33
34
35 | ESI | CY6 | m | 60 |  | 25 | 21
36 | ESI | CY16 | m | 40 |  | 60 | 21
37 | ESI
38 | ESI | HROMOSVOD A UZEMNĚNÍ |  |  |  |  | _
39 | ESI | Uzemnění stávající - revize | kpl. | 1 |  | 0 | 21
40 | ESI | Hromosvod stávající - revize | kpl. | 1 |  | 1500 | 21
41
42 | ESI | Rozváděč RH v.č. E-03 | kpl. | 1 |  | 0 | 21
43
44 | ESI | Předávací dokumenty | kpl. | 1 |  | 0 | 21
45 | ESI | Revize | kpl. | 1 |  | 0 | 21
46 | ESI | Zaškolení | kpl. | 1 |  | 0 | 21
47 | ESI | Dokumentace provedení | kpl. | 1 |  | 0 | 21
48
49 | ESI | Podružný montážní materiál | kpl. | 1 |  | 0 | 21
ELEKTROINSTALACE
SLABOPROUD
Datové rozvody
1 | ESL | datová zásuvka dvojnásobná s RJ45, GIRA F100 | ks | 3 |  | 150 | 21
2 | ESL | krabice pro přístroj -viz silnoproud
3 | ESL | konektor RJ45 lisovací | ks | 6 |  | 80 | 21
4 | ESL | kabel UTP Cat6e | m | 100 |  | 50 | 21
5 | ESL | elektroinstalační trubka MONOFLEX 1416 | m | 100 |  | 40 | 21
6
7 |  | Společná televizní anténa - STA - stávající
8 | ESL | revize stávajícího zařízení | kpl | 1 |  | 1500 | 21
9
10 |  | Autonomní detektor EPS
11 | ESL | kouřový hlásič Argus Basic, MTN547020 | ks | 3 |  | 1000 | 21
12 | ESL | montáž | kpl | 1 |  | 500 | 21
13
14 | ESL | Elektronická zabezpečovací signalizace - EZS
15 | ESL | samostatná PD s cenovou nabídkou | kpl | 1 |  | 5000 | 21
16
17 |  | Domácí video telefon - DVT
18 | ESL | samostatná PD s cenovou nabídkou | kpl | 1 |  | 5000 | 21
19 | [6 empty] | 21
20 | ESL | Předávací dokumenty | kpl. | 1 |  | 0 | 21
21 | ESL | Revize | kpl. | 1 |  | 0 | 21
22 | ESL | Zaškolení | kpl. | 1 |  | 0 | 21
23 | ESL | Dokumentace provedení | kpl. | 1 |  | 0 | 21
24
25 | ESL | Podružný montážní materiál | kpl. | 1 |  | 0 | 21
Poznámka: Výkaz výměr není ani úplný, ani vyčerpávající. Pokud Zhotovilel shledá nezbytně nutným doplnit další položky do výkazu výměr, pak lze tak učinit pouze se souhlasem zástupce Objednatele - na tuto skutečnost pak Zhotovitel přehledně upozorní v průvodním dopise k nabídce. Upozorňujeme, že nabídku lze odpovědně zpracovat pouze na základě kompletní dokumentace, tzn. průvodní a souhrnné části dokumentace, příslušné textové a výkresové části, výkazů výměr. Tento dokument byl vytvořen z výkresové a textové dokumentace projektu.

## Figury (hidden)
Figura | Výraz | Hodnota | Popis