## Pokyny pro vyplnění
Pokyny pro vyplnění
Ve všech listech tohoto souboru můžete měnit pouze buňky s modrým pozadím. Jedná se o tyto údaje : - údaje o firmě - jednotkové ceny položek zadané na maximálně dvě desetinná místa

## Stavba
#RTSROZP# | Položkový rozpočet stavby
| Stavba: |  | 007b | ZŠ Březová-Oprava sociálních zařízení a výměna ZTI
| Objednatel: |  | Statutární město Děčín |  |  |  | IČO: | 00261238
|  |  | Mírové nám. 1175/5 |  |  |  | DIČ: | CZ00261238
|  |  | 40502 | Děčín-Děčín IV-Podmokly
| Projektant: | [5 empty] | IČO:
DIČ:
| Zhotovitel: |  | zhotovitel dle výběru investor |  |  |  | IČO:
DIČ:
| Vypracoval: |  | Ing. Jiří Marek
| Rozpis ceny | [6 empty] | Celkem
HSV | HSV | [6 empty] | 0
PSV | PSV | [6 empty] | 0
MON | MON | [6 empty] | 0
VN | Vedlejší náklady | [6 empty] | 0
ON | Ostatní náklady | [6 empty] | 0
| Celkem | [6 empty] | 0
Rekapitulace daní
0 | Základ pro sníženou DPH |  |  | 15 | % | 0 |  |  | CZK
0 | Snížená DPH |  |  | 15 | % | 0 |  |  | CZK
0 | Základ pro základní DPH |  |  | 21 | % | 0 |  |  | CZK
0 | Základní DPH |  |  | 21 | % | 0 |  |  | CZK
0 | Zaokrouhlení |  |  |  |  | 0 |  |  | CZK
| Cena celkem bez DPH |  |  |  |  | 0 |  |  | CZK
0 | Cena celkem s DPH |  |  |  |  | 0 |  |  | CZK
|  | v |  |  | dne
|  |  | Za zhotovitele |  |  |  | Za objednatele
Rekapitulace dílčích částí
#CASTI>> | Číslo | Název |  |  | Základ pro sníženou DPH | Základ pro základní DPH | DPH celkem | Cena celkem | %
1 | Stavba |  |  |  | 0 | 0 | 0 | 0
2 | SO 01 | ZŠ Březová-Oprava sociálních zařízení a výměna ZTI |  |  | 0 | 0 | 0 | 0
3 | 1 | Školní budova-zázemí zaměstnanců v 1.PP |  |  | 0 | 0 | 0 | 0
3 | 2 | Školní budova-umývárna + šany v 1.NP |  |  | 0 | 0 | 0 | 0
3 | 3 | Školní budova-umývárna + šany v 2.NP |  |  | 0 | 0 | 0 | 0
2 | SO 02 | Elektročást- 2/4 z celkového rozpočtu elektro |  |  | 0 | 0 | 0 | 0
3 | 1 | Elektročást- 2/4 z celkového rozpočtu elektro |  |  | 0 | 0 | 0 | 0
| Celkem za stavbu |  |  |  | 0 | 0 | 0 | 0 | 0
Rekapitulace dílů
| Číslo | Název |  |  | Typ dílu |  |  | Celkem | %
| 2 | Základy a zvláštní zakládání |  |  | HSV |  |  | 0
| 3 | Svislé a kompletní konstrukce |  |  | HSV |  |  | 0
| 61 | Úpravy povrchů vnitřní |  |  | HSV |  |  | 0
| 63 | Podlahy a podlahové konstrukce |  |  | HSV |  |  | 0
| 94 | Lešení a stavební výtahy |  |  | HSV |  |  | 0
| 95 | Dokončovací konstrukce na pozemních stavbách |  |  | HSV |  |  | 0
| 96 | Bourání konstrukcí |  |  | HSV |  |  | 0
| 97 | Přesuny suti a vybouraných hmot |  |  | HSV |  |  | 0
| 99 | Staveništní přesun hmot |  |  | HSV |  |  | 0
| 713 | Izolace tepelné |  |  | PSV |  |  | 0
| 721 | Vnitřní kanalizace |  |  | PSV |  |  | 0
| 722 | Vnitřní vodovod |  |  | PSV |  |  | 0
| 725 | Zařizovací předměty |  |  | PSV |  |  | 0
| 733 | Rozvod potrubí |  |  | PSV |  |  | 0
| 734 | Armatury |  |  | PSV |  |  | 0
| 735 | Otopná tělesa |  |  | PSV |  |  | 0
| 766 | Konstrukce truhlářské |  |  | PSV |  |  | 0
| 771 | Podlahy z dlaždic a obklady |  |  | PSV |  |  | 0
| 781 | Obklady keramické |  |  | PSV |  |  | 0
| 783 | Nátěry |  |  | PSV |  |  | 0
| 784 | Malby |  |  | PSV |  |  | 0
| _1 | Dodávky zařízení |  |  | MON |  |  | 0
| _2 | Materiál elektromontážní |  |  | MON |  |  | 0
| _3 | Elektromontáže |  |  | MON |  |  | 0
| _4 | Demontáže |  |  | MON |  |  | 0
| _5 | Ostatní náklady |  |  | MON |  |  | 0
| D96 | Přesuny suti a vybouraných hmot |  |  | PSU |  |  | 0
| VN | Vedlejší náklady |  |  | VN |  |  | 0
| Cena celkem | [6 empty] | 0 | 0
Note on D11: Název
Note on D12: Ulice
Note on D13: PSČ
Note on E13: Místo
Note on I11: IČO
Note on I12: DIČ

## VzorPolozky (hidden)
Položkový rozpočet
S:
O:
R:

## SO 01 1 Pol
Položkový rozpočet | [26 empty] | #TypZaznamu#
S: | 007b | ZŠ Březová-Oprava sociálních zařízení a výměna ZTI | [24 empty] | STA
O: | SO 01 | ZŠ Březová-Oprava sociálních zařízení a výměna ZTI | [21 empty] | STA |  |  | OBJ
R: | 1 | Školní budova-zázemí zaměstnanců v 1.PP | [24 empty] | ROZ
P.č. | Číslo položky | Název položky | MJ | Množství | Cena / MJ | Celkem | Dodávka | Dodávka celk. | Montáž | Montáž celk. | DPH | Cena s DPH | Hmotnost / MJ | Hmotnost celk.(t) | Dem. hmotnost / MJ | Dem. hmotnost celk.(t) | Ceník | Cen. soustava / platnost | Cenová úroveň | Nhod / MJ | Nhod celk. | Dodavatel | Typ položky
Díl: | 2 | Základy a zvláštní zakládání |  |  |  | 0 |  | 0 |  | 0 |  | 0 |  | 0 |  | 0 |  |  |  |  | 22.11 | [5 empty] | DIL
1 | 216904212R00 | Očištění stlačeným vzduchem zdiva a rubu kleneb | m2 | 63.1754 |  | 0 |  | 0 |  | 0 | 21 | 0 | 0 | 0 | 0 | 0 |  | RTS 20/ I | RTS 19/ II | 0.35 | 22.11 |  | Práce |  |  |  | POL1_
|  | očištění podlah po vybourání dlažeb-před vlastní obnovou podlah : | [24 empty] | VV | 0
|  | výměra-viz bourání dlažby : | [24 empty] | VV | 0
|  | 63,1754 |  | 63.1754 | [22 empty] | VV | 0
Díl: | 61 | Úpravy povrchů vnitřní |  |  |  | 0 |  | 0 |  | 0 |  | 0 |  | 2.51 |  | 0 |  |  |  |  | 44.21 | [5 empty] | DIL
2 | 612421637R00 | Omítka vnitřní zdiva, MVC, štuková | m2 | 52.632 |  | 0 |  | 0 |  | 0 | 21 | 0 | 0.04766 | 2.51 | 0 | 0 |  | RTS 20/ I | RTS 19/ II | 0.84 | 44.21 |  | Práce |  |  |  | POL1_
|  | úprava stěn po odsekání obkladů : | [24 empty] | VV | 0
|  | výška stávajících obkladů= 1,8m : | [24 empty] | VV | 0
|  | místnost 002 : | [24 empty] | VV | 0
|  | (2,8+2*5,27)*1,8 |  | 24.012 | [22 empty] | VV | 0
|  | 2,8*1,8+2*0,1*1,8 |  | 5.4 | [22 empty] | VV | 0
|  | -0,94*1,8 |  | -1.692 | [22 empty] | VV | 0
|  | -0,8*1,8 |  | -1.44 | [22 empty] | VV | 0
|  | místnost 003 : | [24 empty] | VV | 0
|  | (2,8+2*5,27)*1,8 |  | 24.012 | [22 empty] | VV | 0
|  | 2,8*1,8+0,1*1,8 |  | 5.22 | [22 empty] | VV | 0
|  | -0,8*1,8 |  | -1.44 | [22 empty] | VV | 0
|  | -0,8*1,8 |  | -1.44 | [22 empty] | VV | 0
Díl: | 63 | Podlahy a podlahové konstrukce |  |  |  | 0 |  | 0 |  | 0 |  | 0 |  | 0.68 |  | 0 |  |  |  |  | 16.62 | [5 empty] | DIL
3 | 632419106RT2 | Samonivelač. stěrka BASF, ruční zpracování tl.6 mm cementová podlahová stěrka PCI Pericem 515 | m2 | 63.5614 |  | 0 |  | 0 |  | 0 | 21 | 0 | 0.01071 | 0.68 | 0 | 0 |  | RTS 20/ I | RTS 19/ II | 0.2615 | 16.62 |  | Práce |  |  |  | POL1_
|  | Speciální cementová samonivelační podlahová stěrka pro tloušťky 1-15 mm. Pouze pro vnitřní použití, vhodná pro podlahová vytápění, pro jemné vyrovnání nerovných podlah. | [24 empty] | POP |  | Speciální cementová samonivelační podlahová stěrka pro tloušťky 1-15 mm. Pouze pro vnitřní použití, vhodná pro podlahová vytápění, pro jemné vyrovnání nerovných podlah.
|  | předpoklad průměrné tl. stěrky cca 6 mm : | [24 empty] | VV | 0
|  | místnost 001 : | [24 empty] | VV | 0
|  | 3*5,4 |  | 16.2 | [22 empty] | VV | 0
|  | 2,38*0,15 |  | 0.357 | [22 empty] | VV | 0
|  | -0,4*0,33 |  | -0.132 | [22 empty] | VV | 0
|  | místnost 002 : | [24 empty] | VV | 0
|  | 2,8*5,27 |  | 14.756 | [22 empty] | VV | 0
|  | 0,9*0,18 |  | 0.162 | [22 empty] | VV | 0
|  | 2,38*0,28 |  | 0.6664 | [22 empty] | VV | 0
|  | místnost 003 : | [24 empty] | VV | 0
|  | 2,8*5,27 |  | 14.756 | [22 empty] | VV | 0
|  | 0,9*0,18 |  | 0.162 | [22 empty] | VV | 0
|  | 2,38*0,28 |  | 0.6664 | [22 empty] | VV | 0
|  | -0,35*0,4 |  | -0.14 | [22 empty] | VV | 0
|  | místnost 004 : | [24 empty] | VV | 0
|  | 2,95*5,27 |  | 15.5465 | [22 empty] | VV | 0
|  | 2,38*0,28 |  | 0.6664 | [22 empty] | VV | 0
|  | -0,39*0,27 |  | -0.1053 | [22 empty] | VV | 0
Díl: | 94 | Lešení a stavební výtahy |  |  |  | 0 |  | 0 |  | 0 |  | 0 |  | 0.04 |  | 0 |  |  |  |  | 5.4 | [5 empty] | DIL
4 | 941955001R00 | Lešení lehké pomocné, výška podlahy do 1,2 m | m2 | 30 |  | 0 |  | 0 |  | 0 | 21 | 0 | 0.00121 | 0.04 | 0 | 0 |  | RTS 20/ I | RTS 19/ II | 0.18 | 5.4 |  | Práce |  |  |  | POL1_
|  | lešení pro vnitřní pomocné práce,cca 30 m2 : | [24 empty] | VV | 0
|  | 30 |  | 30 | [22 empty] | VV | 0
Díl: | 95 | Dokončovací konstrukce na pozemních stavbách |  |  |  | 0 |  | 0 |  | 0 |  | 0 |  | 0.21 |  | 0 |  |  |  |  | 36.97 | [5 empty] | DIL
5 | 952901111R00 | Vyčištění budov o výšce podlaží do 4 m | m2 | 63.5614 |  | 0 |  | 0 |  | 0 | 21 | 0 | 4e-05 | 0 | 0 | 0 |  | RTS 20/ I | RTS 19/ II | 0.31 | 19.7 |  | Práce |  |  |  | POL1_1
|  | místnost 001 : | [24 empty] | VV | 0
|  | 3*5,4 |  | 16.2 | [22 empty] | VV | 0
|  | 2,38*0,15 |  | 0.357 | [22 empty] | VV | 0
|  | -0,4*0,33 |  | -0.132 | [22 empty] | VV | 0
|  | místnost 002 : | [24 empty] | VV | 0
|  | 2,8*5,27 |  | 14.756 | [22 empty] | VV | 0
|  | 0,9*0,18 |  | 0.162 | [22 empty] | VV | 0
|  | 2,38*0,28 |  | 0.6664 | [22 empty] | VV | 0
|  | místnost 003 : | [24 empty] | VV | 0
|  | 2,8*5,27 |  | 14.756 | [22 empty] | VV | 0
|  | 0,9*0,18 |  | 0.162 | [22 empty] | VV | 0
|  | 2,38*0,28 |  | 0.6664 | [22 empty] | VV | 0
|  | -0,35*0,4 |  | -0.14 | [22 empty] | VV | 0
|  | místnost 004 : | [24 empty] | VV | 0
|  | 2,95*5,27 |  | 15.5465 | [22 empty] | VV | 0
|  | 2,38*0,28 |  | 0.6664 | [22 empty] | VV | 0
|  | -0,39*0,27 |  | -0.1053 | [22 empty] | VV | 0
6 | 954312201R00 | Opláštění z SDK,2.str.,do 500x500 mm,RB tl.12,5 mm | m | 16.45 |  | 0 |  | 0 |  | 0 | 21 | 0 | 0.01261 | 0.21 | 0 | 0 |  | RTS 20/ I | RTS 19/ II | 1.05 | 17.27 |  | Práce |  |  |  | POL1_
|  | včetně: | [24 empty] | POP
|  | - nezbytné úpravy desek na příslušný rozměr, | [24 empty] | POP
|  | - úpravy rohů, koutů a hran konstrukcí ze sádrokartonu, | [24 empty] | POP
|  | - standardního tmelení Q2, to je: základní tmelení Q1+ dodatečné tmelení (tmelení najemno) a případné přebroušení. | [24 empty] | POP |  | - standardního tmelení Q2, to je: základní tmelení Q1+ dodatečné tmelení (tmelení najemno) a případné přebroušení.
|  | zakrytí stávajícího potrubí topení, vedené pod stropem : | [24 empty] | VV | 0
|  | 5,4 |  | 5.4 | [22 empty] | VV | 0
|  | 2,5+2,8+2,8+2,95 |  | 11.05 | [22 empty] | VV | 0
Díl: | 96 | Bourání konstrukcí |  |  |  | 0 |  | 0 |  | 0 |  | 0 |  | 0.01 |  | 7.48 |  |  |  |  | 42.01 | [5 empty] | DIL
7 | 962031124R00 | Bourání příček z cihel pálených děrovan. tl.115 mm | m2 | 8.3762 |  | 0 |  | 0 |  | 0 | 21 | 0 | 0.00067 | 0.01 | 0.18 | 1.51 |  | RTS 20/ I | RTS 19/ II | 0.232 | 1.94 |  | Práce |  |  |  | POL1_
|  | výška příčky oddělujicí sprchový box = 2,17 : | [24 empty] | VV | 0
|  | místnost 002 : | [24 empty] | VV | 0
|  | 2,8*2,17 |  | 6.076 | [22 empty] | VV | 0
|  | -0,94*2,17 |  | -2.0398 | [22 empty] | VV | 0
[27 empty] | VV | 0
|  | místnost 003 : | [24 empty] | VV | 0
|  | 2,8*2,17 |  | 6.076 | [22 empty] | VV | 0
|  | -0,8*2,17 |  | -1.736 | [22 empty] | VV | 0
8 | 965048150R00 | Dočištění povrchu po vybourání dlažeb, tmel do 50% | m2 | 63.1754 |  | 0 |  | 0 |  | 0 | 21 | 0 | 0 | 0 | 0.00175 | 0.11 |  | RTS 20/ I | RTS 19/ II | 0.165 | 10.42 |  | Práce |  |  |  | POL1_
|  | výměra-viz bourání dlažby : | [24 empty] | VV | 0
|  | 63,1754 |  | 63.1754 | [22 empty] | VV | 0
9 | 965081713RT2 | Bourání dlažeb keramických tl.10 mm, nad 1 m2 sbíječka, dlaždice keramické | m2 | 63.1754 |  | 0 |  | 0 |  | 0 | 21 | 0 | 0 | 0 | 0.02 | 1.26 |  | RTS 20/ I | RTS 19/ II | 0.078 | 4.93 |  | Práce |  |  |  | POL1_
|  | místnost 001 : | [24 empty] | VV | 0
|  | 3*5,4 |  | 16.2 | [22 empty] | VV | 0
|  | 2,38*0,15 |  | 0.357 | [22 empty] | VV | 0
|  | -0,4*0,33 |  | -0.132 | [22 empty] | VV | 0
|  | místnost 002 : | [24 empty] | VV | 0
|  | 2,8*3,26 |  | 9.128 | [22 empty] | VV | 0
|  | 2,8*1,91 |  | 5.348 | [22 empty] | VV | 0
|  | 0,94*0,1 |  | 0.094 | [22 empty] | VV | 0
|  | 0,9*0,18 |  | 0.162 | [22 empty] | VV | 0
|  | 2,38*0,28 |  | 0.6664 | [22 empty] | VV | 0
|  | místnost 003 : | [24 empty] | VV | 0
|  | 2,8*3,26 |  | 9.128 | [22 empty] | VV | 0
|  | 2,8*1,91 |  | 5.348 | [22 empty] | VV | 0
|  | 0,8*0,1 |  | 0.08 | [22 empty] | VV | 0
|  | 0,9*0,18 |  | 0.162 | [22 empty] | VV | 0
|  | 2,38*0,28 |  | 0.6664 | [22 empty] | VV | 0
|  | -0,35*0,4 |  | -0.14 | [22 empty] | VV | 0
|  | místnost 004 : | [24 empty] | VV | 0
|  | 2,95*5,27 |  | 15.5465 | [22 empty] | VV | 0
|  | 2,38*0,28 |  | 0.6664 | [22 empty] | VV | 0
|  | -0,39*0,27 |  | -0.1053 | [22 empty] | VV | 0
10 | 968061125R00 | Vyvěšení dřevěných dveřních křídel pl. do 2 m2 | kus | 4 |  | 0 |  | 0 |  | 0 | 21 | 0 | 0 | 0 | 0 | 0 |  | RTS 20/ I | RTS 19/ II | 0.05 | 0.2 |  | Práce |  |  |  | POL1_
|  | odstranění stávajících vstupních dveří- na skládku : | [24 empty] | VV | 0
|  | místnost 001 : | [24 empty] | VV | 0
|  | 2 |  | 2 | [22 empty] | VV | 0
|  | místnost 004 : | [24 empty] | VV | 0
|  | 2 |  | 2 | [22 empty] | VV | 0
11 | 978059531R00 | Odsekání vnitřních obkladů stěn nad 2 m2 | m2 | 52.632 |  | 0 |  | 0 |  | 0 | 21 | 0 | 0 | 0 | 0.068 | 3.58 |  | RTS 20/ I | RTS 19/ II | 0.3 | 15.79 |  | Práce |  |  |  | POL1_
|  | výška stávajících obkladů= 1,8m : | [24 empty] | VV | 0
|  | místnost 002 : | [24 empty] | VV | 0
|  | (2,8+2*5,27)*1,8 |  | 24.012 | [22 empty] | VV | 0
|  | 2,8*1,8+2*0,1*1,8 |  | 5.4 | [22 empty] | VV | 0
|  | -0,94*1,8 |  | -1.692 | [22 empty] | VV | 0
|  | -0,8*1,8 |  | -1.44 | [22 empty] | VV | 0
|  | místnost 003 : | [24 empty] | VV | 0
|  | (2,8+2*5,27)*1,8 |  | 24.012 | [22 empty] | VV | 0
|  | 2,8*1,8+0,1*1,8 |  | 5.22 | [22 empty] | VV | 0
|  | -0,8*1,8 |  | -1.44 | [22 empty] | VV | 0
|  | -0,8*1,8 |  | -1.44 | [22 empty] | VV | 0
12 | 721210831R00 | Demontáž dvorní vpusti s obetonávkou | kus | 2 |  | 0 |  | 0 |  | 0 | 21 | 0 | 0 | 0 | 0.082 | 0.16 |  | RTS 20/ I | RTS 19/ II | 0.63 | 1.26 |  | Práce |  |  |  | POL1_
|  | demontáž podlahové guly včetně odtokového kanaálku : | [24 empty] | VV | 0
|  | místnost 002 a 003 : | [24 empty] | VV | 0
|  | 2 |  | 2 | [22 empty] | VV | 0
13 | 725210821R00 | Demontáž umyvadel bez výtokových armatur | soubor | 3 |  | 0 |  | 0 |  | 0 | 21 | 0 | 0 | 0 | 0.01946 | 0.06 |  | RTS 20/ I | RTS 19/ II | 0.38 | 1.14 |  | Práce |  |  |  | POL1_
|  | místnost 002 : | [24 empty] | VV | 0
|  | 2 |  | 2 | [22 empty] | VV | 0
|  | místnost 003 : | [24 empty] | VV | 0
|  | 1 |  | 1 | [22 empty] | VV | 0
14 | 725530826R00 | Demontáž, zásobník elektrický akumulační do 800 l | soubor | 1 |  | 0 |  | 0 |  | 0 | 21 | 0 | 0 | 0 | 0.69347 | 0.69 |  | RTS 20/ I | RTS 19/ II | 2.699 | 2.7 |  | Práce |  |  |  | POL1_
|  | včetně všech rozvodů : | [24 empty] | VV | 0
|  | 1 |  | 1 | [22 empty] | VV | 0
15 | 725820802R00 | Demontáž baterie | soubor | 3 |  | 0 |  | 0 |  | 0 | 21 | 0 | 0 | 0 | 0.00086 | 0 |  | RTS 20/ I | RTS 19/ II | 0.222 | 0.67 |  | Práce |  |  |  | POL1_
|  | místnost 002 : | [24 empty] | VV | 0
|  | 2 |  | 2 | [22 empty] | VV | 0
|  | místnost 003 : | [24 empty] | VV | 0
|  | 1 |  | 1 | [22 empty] | VV | 0
16 | 725840850R00 | Demontáž baterie sprch.diferenciální G 3/4x1 | kus | 2 |  | 0 |  | 0 |  | 0 | 21 | 0 | 0 | 0 | 0.00225 | 0 |  | RTS 20/ I | RTS 19/ II | 0.407 | 0.81 |  | Práce |  |  |  | POL1_
|  | místnost 002 : | [24 empty] | VV | 0
|  | 1 |  | 1 | [22 empty] | VV | 0
|  | místnost 003 : | [24 empty] | VV | 0
|  | 1 |  | 1 | [22 empty] | VV | 0
17 | 735111810R00 | Demontáž těles otopných litinových článkových | m2 | 3.6 |  | 0 |  | 0 |  | 0 | 21 | 0 | 0 | 0 | 0.0238 | 0.09 |  | RTS 20/ I | RTS 19/ II | 0.08 | 0.29 |  | Práce |  |  |  | POL1_
|  | vždy s částečnou demontáží rozvodů-odvoz do sběru : | [24 empty] | VV | 0
|  | místnost 001 : | [24 empty] | VV | 0
|  | 1*0,6*1,5 |  | 0.9 | [22 empty] | VV | 0
|  | místnosti 002 a 003 : | [24 empty] | VV | 0
|  | 2*0,6*1,5 |  | 1.8 | [22 empty] | VV | 0
|  | místnost 004 : | [24 empty] | VV | 0
|  | 1*0,6*1,5 |  | 0.9 | [22 empty] | VV | 0
18 | 776511810RT2 | Odstranění PVC a koberců lepených bez podložky z ploch 10 - 20 m2 | m2 | 16.2 |  | 0 |  | 0 |  | 0 | 21 | 0 | 0 | 0 | 0.001 | 0.02 |  | RTS 20/ I | RTS 19/ II | 0.115 | 1.86 |  | Práce |  |  |  | POL1_
|  | místnost 001,včetně soklíků-na skládku : | [24 empty] | VV | 0
|  | 3*5,4 |  | 16.2 | [22 empty] | VV | 0
19 | 979097012R00 | Pronájem kontejneru 7 t | den | 3 |  | 0 |  | 0 |  | 0 | 21 | 0 | 0 | 0 | 0 | 0 |  | RTS 20/ I | RTS 19/ II | 0 | 0 |  | Práce |  |  |  | POL1_
|  | předpoklad cca 3 dny : | [24 empty] | VV | 0
|  | 3 |  | 3 | [22 empty] | VV | 0
Díl: | 97 | Přesuny suti a vybouraných hmot |  |  |  | 0 |  | 0 |  | 0 |  | 0 |  | 0 |  | 0 |  |  |  |  | 0 | [5 empty] | DIL
20 | 979951122R00 | Výkup kovů - litina, velikost nad 40 x 40 cm | t | 0.0857 |  | 0 |  | 0 |  | 0 | 21 | 0 | 0 | 0 | 0 | 0 |  | RTS 20/ I | RTS 19/ II | 0 | 0 |  | Práce |  |  |  | POL1_
|  | Pro vyjádření výnosu ve prospěch zhotovitele je nutné jednotkovou cenu uvést se záporným znaménkem. (Získaná částka ponižuje náklad stavby.) | [24 empty] | POP |  | Pro vyjádření výnosu ve prospěch zhotovitele je nutné jednotkovou cenu uvést se záporným znaménkem. (Získaná částka ponižuje náklad stavby.)
|  | viz demontáž radiátorů : | [24 empty] | VV | 0
|  | 0,0857 |  | 0.0857 | [22 empty] | VV | 0
Díl: | 99 | Staveništní přesun hmot |  |  |  | 0 |  | 0 |  | 0 |  | 0 |  | 0 |  | 0 |  |  |  |  | 22.92 | [5 empty] | DIL
21 | 900 R02 | HZS stavební dělník v tarifní třídě 5 | h | 20 |  | 0 |  | 0 |  | 0 | 21 | 0 | 0 | 0 | 0 | 0 |  | RTS 20/ I | RTS 19/ II | 1 | 20 |  | Práce |  |  |  | POL1_1
|  | přípomoce, vyměřování, pasování,cca : | [24 empty] | VV | 0
|  | 20 |  | 20 | [22 empty] | VV | 0
22 | 998011001R00 | Přesun hmot pro budovy zděné výšky do 6 m | t | 3.436 |  | 0 |  | 0 |  | 0 | 21 | 0 | 0 | 0 | 0 | 0 |  | RTS 20/ I | RTS 19/ II | 0.85 | 2.92 |  | Práce |  |  |  | POL1_
|  | 3,436 |  | 3.436 | [22 empty] | VV | 0
Díl: | 713 | Izolace tepelné |  |  |  | 0 |  | 0 |  | 0 |  | 0 |  | 0.12 |  | 0 |  |  |  |  | 4.64 | [5 empty] | DIL
23 | 713411111R00 | Izolace tepelná potrubí rohožemi a drátem 1vrstvá | m2 | 16.45 |  | 0 |  | 0 |  | 0 | 21 | 0 | 0.00051 | 0.01 | 0 | 0 |  | RTS 20/ I | RTS 19/ II | 0.27 | 4.44 |  | Práce |  |  |  | POL1_
|  | Včetně pomocného lešení o výšce podlahy do 1900 mm a pro zatížení do 1,5 kPa. | [24 empty] | POP
|  | pro výplň prostoru- vložit 2 x : | [24 empty] | VV | 0
|  | výplň minerální izolací- zakrývané topenářské potrubí pod stropem : | [24 empty] | VV | 0
|  | zakrytí stávajícího potrubí topení, vedené pod stropem : | [24 empty] | VV | 0
|  | 5,4*0,5*2 |  | 5.4 | [22 empty] | VV | 0
|  | (2,5+2,8+2,8+2,95)*0,5*2 |  | 11.05 | [22 empty] | VV | 0
24 | 998713101R00 | Přesun hmot pro izolace tepelné, výšky do 6 m | t | 0.115 |  | 0 |  | 0 |  | 0 | 21 | 0 | 0 | 0 | 0 | 0 |  | RTS 20/ I | RTS 19/ II | 1.74 | 0.2 |  | Práce |  |  |  | POL1_
|  | 0,115 |  | 0.115 | [22 empty] | VV | 0
25 | 631405493R | Deska izolační minerální Rockmin PLUS tl. 200 mm 1000x610 mm, univerzální | m2 | 17.2725 |  | 0 |  | 0 |  | 0 | 21 | 0 | 0.0062 | 0.11 | 0 | 0 | SPCM | RTS 20/ I | RTS 19/ II | 0 | 0 |  | Specifikace |  |  |  | POL3_
|  | pro výplň prostoru- vložit 2 x : | [24 empty] | VV | 0
|  | výplň minerální izolací- zakrývané topenářské potrubí pod stropem : | [24 empty] | VV | 0
|  | zakrytí stávajícího potrubí topení, vedené pod stropem : | [24 empty] | VV | 0
|  | 5,4*0,5*2*1,05 |  | 5.67 | [22 empty] | VV | 0
|  | (2,5+2,8+2,8+2,95)*0,5*2*1,05 |  | 11.6025 | [22 empty] | VV | 0
Díl: | 721 | Vnitřní kanalizace |  |  |  | 0 |  | 0 |  | 0 |  | 0 |  | 0.01 |  | 0 |  |  |  |  | 6.1 | [5 empty] | DIL
26 | 721152220R00 | Čisticí kus Geberit PE,pro odpadní svislé D 160 mm | kus | 1 |  | 0 |  | 0 |  | 0 | 21 | 0 | 0.00129 | 0 | 0 | 0 |  | RTS 20/ I | RTS 19/ II | 0.5333 | 0.53 |  | Práce |  |  |  | POL1_
|  | místnost 003 : | [24 empty] | VV | 0
|  | 1 |  | 1 | [22 empty] | VV | 0
27 | 721176102R00 | Potrubí HT připojovací D 40 x 1,8 mm | m | 3 |  | 0 |  | 0 |  | 0 | 21 | 0 | 0.00038 | 0 | 0 | 0 |  | RTS 20/ I | RTS 19/ II | 0.32 | 0.96 |  | Práce |  |  |  | POL1_
|  | Potrubí včetně tvarovek. Bez zednických výpomocí. | [24 empty] | POP
|  | umyvadla : | [24 empty] | VV | 0
|  | 2*0,5 |  | 1 | [22 empty] | VV | 0
|  | bojler 160 l : | [24 empty] | VV | 0
|  | 2 |  | 2 | [22 empty] | VV | 0
28 | 721176103R00 | Potrubí HT připojovací D 50 x 1,8 mm | m | 3 |  | 0 |  | 0 |  | 0 | 21 | 0 | 0.00047 | 0 | 0 | 0 |  | RTS 20/ I | RTS 19/ II | 0.36 | 1.08 |  | Práce |  |  |  | POL1_
|  | Potrubí včetně tvarovek. Bez zednických výpomocí. | [24 empty] | POP
|  | dřezy : | [24 empty] | VV | 0
|  | 2*0,5 |  | 1 | [22 empty] | VV | 0
|  | 2 |  | 2 | [22 empty] | VV | 0
29 | 721176104R00 | Potrubí HT připojovací D 75 x 1,9 mm | m | 1.5 |  | 0 |  | 0 |  | 0 | 21 | 0 | 0.0007 | 0 | 0 | 0 |  | RTS 20/ I | RTS 19/ II | 0.45 | 0.68 |  | Práce |  |  |  | POL1_
|  | Potrubí včetně tvarovek. Bez zednických výpomocí. | [24 empty] | POP
|  | 1,5 |  | 1.5 | [22 empty] | VV | 0
30 | 721176117R00 | Potrubí HT odpadní svislé D 160 x 3,9 mm | m | 3.2 |  | 0 |  | 0 |  | 0 | 21 | 0 | 0.00248 | 0.01 | 0 | 0 |  | RTS 20/ I | RTS 19/ II | 0.75 | 2.4 |  | Práce |  |  |  | POL1_
|  | Potrubí včetně tvarovek, objímek a vložek pro tlumení hluku. Bez zednických výpomocí. | [24 empty] | POP
|  | Včetně zřízení a demontáže pomocného lešení. | [24 empty] | POP
|  | výměna stoupačky v 003 : | [24 empty] | VV | 0
|  | 3,2 |  | 3.2 | [22 empty] | VV | 0
31 | 721290111R00 | Zkouška těsnosti kanalizace vodou DN 125 | m | 8.5 |  | 0 |  | 0 |  | 0 | 21 | 0 | 0 | 0 | 0 | 0 |  | RTS 20/ I | RTS 19/ II | 0.05 | 0.43 |  | Práce |  |  |  | POL1_
|  | 3+3+1,5+1 |  | 8.5 | [22 empty] | VV | 0
32 | 998721101R00 | Přesun hmot pro vnitřní kanalizaci, výšky do 6 m | t | 0.013 |  | 0 |  | 0 |  | 0 | 21 | 0 | 0 | 0 | 0 | 0 |  | RTS 20/ I | RTS 19/ II | 1.47 | 0.02 |  | Práce |  |  |  | POL1_
|  | 0,013 |  | 0.013 | [22 empty] | VV | 0
33 | 72101 | Napojení kanalizace na stávající rozvody | kus | 5 |  | 0 |  | 0 |  | 0 | 21 | 0 | 0 | 0 | 0 | 0 |  | Vlastní | Indiv | 0 | 0 |  | Práce |  |  |  | POL1_
|  | 5 |  | 5 | [22 empty] | VV | 0
Díl: | 722 | Vnitřní vodovod |  |  |  | 0 |  | 0 |  | 0 |  | 0 |  | 0.06 |  | 0 |  |  |  |  | 14.98 | [5 empty] | DIL
34 | 722172311R00 | Potrubí z PPR, studená, D 20x2,8 mm, vč.zed.výpom. | m | 2.5 |  | 0 |  | 0 |  | 0 | 21 | 0 | 0.00399 | 0.01 | 0 | 0 |  | RTS 20/ I | RTS 19/ II | 0.54 | 1.35 |  | Práce |  |  |  | POL1_
|  | Potrubí včetně tvarovek a zednických výpomocí. | [24 empty] | POP
|  | Včetně pomocného lešení o výšce podlahy do 1900 mm a pro zatížení do 1,5 kPa. | [24 empty] | POP
|  | 1,5 |  | 1.5 | [22 empty] | VV | 0
|  | 2*0,5 |  | 1 | [22 empty] | VV | 0
35 | 722172312R00 | Potrubí z PPR, studená, D 25x3,5 mm, vč.zed.výpom. | m | 4.5 |  | 0 |  | 0 |  | 0 | 21 | 0 | 0.00518 | 0.02 | 0 | 0 |  | RTS 20/ I | RTS 19/ II | 0.63 | 2.84 |  | Práce |  |  |  | POL1_
|  | Potrubí včetně tvarovek a zednických výpomocí. | [24 empty] | POP
|  | Včetně pomocného lešení o výšce podlahy do 1900 mm a pro zatížení do 1,5 kPa. | [24 empty] | POP
|  | 3 |  | 3 | [22 empty] | VV | 0
|  | 3*0,5 |  | 1.5 | [22 empty] | VV | 0
36 | 722172332R00 | Potrubí z PPR, teplá, D 25x4,2 mm, vč. zed. výpom. | m | 6.5 |  | 0 |  | 0 |  | 0 | 21 | 0 | 0.00522 | 0.03 | 0 | 0 |  | RTS 20/ I | RTS 19/ II | 0.63 | 4.1 |  | Práce |  |  |  | POL1_
|  | Potrubí včetně tvarovek a zednických výpomocí. | [24 empty] | POP
|  | Včetně pomocného lešení o výšce podlahy do 1900 mm a pro zatížení do 1,5 kPa. | [24 empty] | POP
|  | 4 |  | 4 | [22 empty] | VV | 0
|  | 5*0,5 |  | 2.5 | [22 empty] | VV | 0
37 | 722181242RT7 | Izolace návleková MIRELON STABIL tl. stěny 9 mm vnitřní průměr 22 mm | m | 2.5 |  | 0 |  | 0 |  | 0 | 21 | 0 | 3e-05 | 0 | 0 | 0 |  | RTS 20/ I | RTS 19/ II | 0.13 | 0.33 |  | Práce |  |  |  | POL1_
|  | V položce je kalkulována dodávka izolační trubice, spon a lepicí pásky. | [24 empty] | POP
|  | 2,5 |  | 2.5 | [22 empty] | VV | 0
38 | 722181242RT8 | Izolace návleková MIRELON STABIL tl. stěny 9 mm vnitřní průměr 25 mm | m | 11 |  | 0 |  | 0 |  | 0 | 21 | 0 | 4e-05 | 0 | 0 | 0 |  | RTS 20/ I | RTS 19/ II | 0.13 | 1.43 |  | Práce |  |  |  | POL1_
|  | V položce je kalkulována dodávka izolační trubice, spon a lepicí pásky. | [24 empty] | POP
|  | 4,5+6,5 |  | 11 | [22 empty] | VV | 0
39 | 722202433R00 | Kohout kulový rozebíratelný PP-R INSTAPLAST D 25 | kus | 6 |  | 0 |  | 0 |  | 0 | 21 | 0 | 0.00019 | 0 | 0 | 0 |  | RTS 20/ I | RTS 19/ II | 0.2 | 1.2 |  | Práce |  |  |  | POL1_
|  | 3*2 |  | 6 | [22 empty] | VV | 0
40 | 722202442R00 | Kohout kulový rozeb.s výpustí PP-R INSTAPLAST D 15 | kus | 2 |  | 0 |  | 0 |  | 0 | 21 | 0 | 0.00021 | 0 | 0 | 0 |  | RTS 20/ I | RTS 19/ II | 0.19 | 0.38 |  | Práce |  |  |  | POL1_
|  | 2 |  | 2 | [22 empty] | VV | 0
41 | 722202221R00 | Komplet nástěnný MZD PP-R INSTAPLAST D 20xR1/2 | kus | 4 |  | 0 |  | 0 |  | 0 | 21 | 0 | 0.00041 | 0 | 0 | 0 |  | RTS 20/ I | RTS 19/ II | 0.51 | 2.04 |  | Práce |  |  |  | POL1_
|  | 4 |  | 4 | [22 empty] | VV | 0
42 | 722280106R00 | Tlaková zkouška vodovodního potrubí DN 32 | m | 13.5 |  | 0 |  | 0 |  | 0 | 21 | 0 | 0 | 0 | 0 | 0 |  | RTS 20/ I | RTS 19/ II | 0.03 | 0.41 |  | Práce |  |  |  | POL1_
|  | Včetně dodávky vody, uzavření a zabezpečení konců potrubí. | [24 empty] | POP
|  | 2,5+4,5+6,5 |  | 13.5 | [22 empty] | VV | 0
43 | 722290234R00 | Proplach a dezinfekce vodovod.potrubí DN 80 | m | 13.5 |  | 0 |  | 0 |  | 0 | 21 | 0 | 1e-05 | 0 | 0 | 0 |  | RTS 20/ I | RTS 19/ II | 0.06 | 0.81 |  | Práce |  |  |  | POL1_
|  | Včetně dodání desinfekčního prostředku. | [24 empty] | POP
|  | 2,5+4,5+6,5 |  | 13.5 | [22 empty] | VV | 0
44 | 998722101R00 | Přesun hmot pro vnitřní vodovod, výšky do 6 m | t | 0.071 |  | 0 |  | 0 |  | 0 | 21 | 0 | 0 | 0 | 0 | 0 |  | RTS 20/ I | RTS 19/ II | 1.33 | 0.09 |  | Práce |  |  |  | POL1_
|  | 0,071 |  | 0.071 | [22 empty] | VV | 0
Díl: | 725 | Zařizovací předměty |  |  |  | 0 |  | 0 |  | 0 |  | 0 |  | 0.13 |  | 0 |  |  |  |  | 10.12 | [5 empty] | DIL
45 | 725017163R00 | Umyvadlo na šrouby LYRA Plus , 60 x 49 cm, bílé | soubor | 2 |  | 0 |  | 0 |  | 0 | 21 | 0 | 0.01651 | 0.03 | 0 | 0 |  | RTS 20/ I | RTS 19/ II | 1.19 | 2.38 |  | Práce |  |  |  | POL1_
|  | místnosti 002 + 003 : | [24 empty] | VV | 0
|  | 2 |  | 2 | [22 empty] | VV | 0
46 | 725319101R00 | Montáž dřezů jednoduchých | soubor | 2 |  | 0 |  | 0 |  | 0 | 21 | 0 | 0.00072 | 0 | 0 | 0 |  | RTS 20/ I | RTS 19/ II | 0.51 | 1.02 |  | Práce |  |  |  | POL1_
|  | místnosti 002 + 003 : | [24 empty] | VV | 0
|  | 2 |  | 2 | [22 empty] | VV | 0
47 | 725534226R00 | Ohřívač elek. zásob. závěsný DZ Dražice OKCE 160 | soubor | 1 |  | 0 |  | 0 |  | 0 | 21 | 0 | 0.08682 | 0.09 | 0 | 0 |  | RTS 20/ I | RTS 19/ II | 3.144 | 3.14 |  | Práce |  |  |  | POL1_
|  | Včetně upevnění zásobníků na příčky tl. 15 cm, na zdi a na nosné konstrukce. | [24 empty] | POP
|  | místnost 002 : | [24 empty] | VV | 0
|  | 1 |  | 1 | [22 empty] | VV | 0
48 | 725814102R00 | Ventil rohový IVAR.PARSEK DN 15 x DN 10 | soubor | 4 |  | 0 |  | 0 |  | 0 | 21 | 0 | 0.00024 | 0 | 0 | 0 |  | RTS 20/ I | RTS 19/ II | 0.12 | 0.48 |  | Práce |  |  |  | POL1_
|  | místnosti 002 + 003 : | [24 empty] | VV | 0
|  | 2*2 |  | 4 | [22 empty] | VV | 0
49 | 725823114RT1 | Baterie dřezová stojánková ruční, bez otvír.odpadu standardní | kus | 2 |  | 0 |  | 0 |  | 0 | 21 | 0 | 0.00164 | 0 | 0 | 0 |  | RTS 20/ I | RTS 19/ II | 0.45 | 0.9 |  | Práce |  |  |  | POL1_
|  | místnosti 002 + 003 : | [24 empty] | VV | 0
|  | 2 |  | 2 | [22 empty] | VV | 0
50 | 725823121RT1 | Baterie umyvadlová stoján. ruční, vč. otvír.odpadu standardní | kus | 2 |  | 0 |  | 0 |  | 0 | 21 | 0 | 0.00085 | 0 | 0 | 0 |  | RTS 20/ I | RTS 19/ II | 0.49 | 0.98 |  | Práce |  |  |  | POL1_
|  | místnosti 002 + 003 : | [24 empty] | VV | 0
|  | 2 |  | 2 | [22 empty] | VV | 0
51 | 725860201RT1 | Sifon dřezový HL100, 6/4 ", přípoj myčka, pračka zpětná klapka, D 40, 50 mm, kulový kloub na odtoku | kus | 2 |  | 0 |  | 0 |  | 0 | 21 | 0 | 0.00026 | 0 | 0 | 0 |  | RTS 20/ I | RTS 19/ II | 0.25 | 0.5 |  | Práce |  |  |  | POL1_
|  | místnosti 002 + 003 : | [24 empty] | VV | 0
|  | 2 |  | 2 | [22 empty] | VV | 0
52 | 725860215R00 | Sifon umyvadlový nábytkový, HL 137 D 32, 40 mm | kus | 2 |  | 0 |  | 0 |  | 0 | 21 | 0 | 0.00031 | 0 | 0 | 0 |  | RTS 20/ I | RTS 19/ II | 0.25 | 0.5 |  | Práce |  |  |  | POL1_
|  | místnosti 002 + 003 : | [24 empty] | VV | 0
|  | 2 |  | 2 | [22 empty] | VV | 0
53 | 998725102R00 | Přesun hmot pro zařizovací předměty, výšky do 12 m | t | 0.137 |  | 0 |  | 0 |  | 0 | 21 | 0 | 0 | 0 | 0 | 0 |  | RTS 20/ I | RTS 19/ II | 1.57 | 0.22 |  | Práce |  |  |  | POL1_
|  | 0,137 |  | 0.137 | [22 empty] | VV | 0
54 | 55231082R | Dřez nerez s odkládací plochou | kus | 2 |  | 0 |  | 0 |  | 0 | 21 | 0 | 0.0045 | 0.01 | 0 | 0 | SPCM | RTS 20/ I | RTS 19/ II | 0 | 0 |  | Specifikace |  |  |  | POL3_
|  | místnosti 002 + 003 : | [24 empty] | VV | 0
|  | 2 |  | 2 | [22 empty] | VV | 0
Díl: | 733 | Rozvod potrubí |  |  |  | 0 |  | 0 |  | 0 |  | 0 |  | 0.01 |  | 0 |  |  |  |  | 32.4 | [5 empty] | DIL
55 | 733163102R00 | Potrubí z měděných trubek vytápění D 15 x 1,0 mm | m | 8 |  | 0 |  | 0 |  | 0 | 21 | 0 | 0.00076 | 0.01 | 0 | 0 |  | RTS 20/ I | RTS 19/ II | 0.29738 | 2.38 |  | Práce |  |  |  | POL1_
|  | Včetně pomocného lešení o výšce podlahy do 1900 mm a pro zatížení do 1,5 kPa. | [24 empty] | POP
|  | napojení těles ke stávajícím rozvodům : | [24 empty] | VV | 0
|  | cca pro každé těleso 2 x 1m : | [24 empty] | VV | 0
|  | 4*2*1 |  | 8 | [22 empty] | VV | 0
56 | 904 R02 | Hzs-zkousky v ramci montažních praci, ostatní práce na systému topení | h | 30 |  | 0 |  | 0 |  | 0 | 21 | 0 | 0 | 0 | 0 | 0 |  | RTS 20/ I | RTS 19/ II | 1 | 30 |  | Práce |  |  |  | POL1_
|  | topná zkouška : | [24 empty] | VV | 0
|  | dilatačníáí zkouška : | [24 empty] | VV | 0
|  | zkouška těsnosti : | [24 empty] | VV | 0
|  | doplnění systému mediem,včetně dodávky : | [24 empty] | VV | 0
|  | zaregulování systému : | [24 empty] | VV | 0
|  | zednické přípomoce : | [24 empty] | VV | 0
|  | 30 |  | 30 | [22 empty] | VV | 0
57 | 998733101R00 | Přesun hmot pro rozvody potrubí, výšky do 6 m | t | 0.006 |  | 0 |  | 0 |  | 0 | 21 | 0 | 0 | 0 | 0 | 0 |  | RTS 20/ I | RTS 19/ II | 3.56 | 0.02 |  | Práce |  |  |  | POL1_
|  | 0,006 |  | 0.006 | [22 empty] | VV | 0
Díl: | 734 | Armatury |  |  |  | 0 |  | 0 |  | 0 |  | 0 |  | 0 |  | 0 |  |  |  |  | 2.54 | [5 empty] | DIL
58 | 734213133R00 | Ventil odvz.automat.hydroskopický,IVAR.HYGRO DN 15 | kus | 4 |  | 0 |  | 0 |  | 0 | 21 | 0 | 0 | 0 | 0 | 0 |  | RTS 20/ I | RTS 19/ II | 0.06 | 0.24 |  | Práce |  |  |  | POL1_
|  | 4 |  | 4 | [22 empty] | VV | 0
59 | 734223122RT2 | Ventil termostatický, přímý, IVAR.VD DN 15 s termostatickou hlavicí IVAR.T 5000 | kus | 4 |  | 0 |  | 0 |  | 0 | 21 | 0 | 0 | 0 | 0 | 0 |  | RTS 20/ I | RTS 19/ II | 0.25 | 1 |  | Práce |  |  |  | POL1_
|  | 4 |  | 4 | [22 empty] | VV | 0
60 | 734237421R00 | Ventil uzav. přímý, s vypouš. DN 15 | kus | 4 |  | 0 |  | 0 |  | 0 | 21 | 0 | 0.0003 | 0 | 0 | 0 |  | RTS 20/ I | RTS 19/ II | 0.165 | 0.66 |  | Práce |  |  |  | POL1_
|  | 4 |  | 4 | [22 empty] | VV | 0
61 | 734263322R00 | Šroubení topenářské, rohové, IVAR.SP 604 DN 15 | kus | 8 |  | 0 |  | 0 |  | 0 | 21 | 0 | 0 | 0 | 0 | 0 |  | RTS 20/ I | RTS 19/ II | 0.08 | 0.64 |  | Práce |  |  |  | POL1_
|  | 4*2 |  | 8 | [22 empty] | VV | 0
62 | 998734101R00 | Přesun hmot pro armatury, výšky do 6 m | t | 0.001 |  | 0 |  | 0 |  | 0 | 21 | 0 | 0 | 0 | 0 | 0 |  | RTS 20/ I | RTS 19/ II | 2.58 | 0 |  | Práce |  |  |  | POL1_
|  | 0,001 |  | 0.001 | [22 empty] | VV | 0
Díl: | 735 | Otopná tělesa |  |  |  | 0 |  | 0 |  | 0 |  | 0 |  | 0.17 |  | 0 |  |  |  |  | 4.56 | [5 empty] | DIL
63 | 735157569R00 | Otopná těl.panel.Radik Ventil Kompakt 21 600/1400 | kus | 4 |  | 0 |  | 0 |  | 0 | 21 | 0 | 0.0427 | 0.17 | 0 | 0 |  | RTS 20/ I | RTS 19/ II | 1.008 | 4.03 |  | Práce |  |  |  | POL1_
|  | v každé místnosti po jednom tělese : | [24 empty] | VV | 0
|  | 4*1 |  | 4 | [22 empty] | VV | 0
64 | 998735101R00 | Přesun hmot pro otopná tělesa, výšky do 6 m | t | 0.171 |  | 0 |  | 0 |  | 0 | 21 | 0 | 0 | 0 | 0 | 0 |  | RTS 20/ I | RTS 19/ II | 3.08 | 0.53 |  | Práce |  |  |  | POL1_
|  | 0,171 |  | 0.171 | [22 empty] | VV | 0
Díl: | 766 | Konstrukce truhlářské |  |  |  | 0 |  | 0 |  | 0 |  | 0 |  | 0.42 |  | 0 |  |  |  |  | 28.73 | [5 empty] | DIL
65 | 766661112R00 | Montáž dveří do zárubně,otevíravých 1kř.do 0,8 m | kus | 4 |  | 0 |  | 0 |  | 0 | 21 | 0 | 0 | 0 | 0 | 0 |  | RTS 20/ I | RTS 19/ II | 1.45 | 5.8 |  | Práce |  |  |  | POL1_
|  | chodba/001 : | [24 empty] | VV | 0
|  | 1 |  | 1 | [22 empty] | VV | 0
|  | 001/002 : | [24 empty] | VV | 0
|  | 1 |  | 1 | [22 empty] | VV | 0
|  | chodba/004 : | [24 empty] | VV | 0
|  | 1 |  | 1 | [22 empty] | VV | 0
|  | 004/003 : | [24 empty] | VV | 0
|  | 1 |  | 1 | [22 empty] | VV | 0
66 | 766670021R00 | Montáž kliky a štítku | kus | 4 |  | 0 |  | 0 |  | 0 | 21 | 0 | 0 | 0 | 0 | 0 |  | RTS 20/ I | RTS 19/ II | 0.78 | 3.12 |  | Práce |  |  |  | POL1_
|  | 4 |  | 4 | [22 empty] | VV | 0
67 | 766812114R00 | Montáž kuchyňských linek dřevěných linek š.do 2,1m | kus | 2 |  | 0 |  | 0 |  | 0 | 21 | 0 | 0 | 0 | 0 | 0 |  | RTS 20/ I | RTS 19/ II | 9.387 | 18.77 |  | Práce |  |  |  | POL1_
|  | místnosti 002 + 003 : | [24 empty] | VV | 0
|  | 2 |  | 2 | [22 empty] | VV | 0
68 | 998766102R00 | Přesun hmot pro truhlářské konstr., výšky do 12 m | t | 0.43 |  | 0 |  | 0 |  | 0 | 21 | 0 | 0 | 0 | 0 | 0 |  | RTS 20/ I | RTS 19/ II | 2.42 | 1.04 |  | Práce |  |  |  | POL1_
|  | 0,43 |  | 0.43 | [22 empty] | VV | 0
69 | 54914593R | Kliky se štítem dveří | kus | 4 |  | 0 |  | 0 |  | 0 | 21 | 0 | 0.00075 | 0 | 0 | 0 | SPCM | RTS 20/ I | RTS 19/ II | 0 | 0 |  | Specifikace |  |  |  | POL3_
|  | 4 |  | 4 | [22 empty] | VV | 0
70 | 54926062R | Zámek stavební obyčejný typ K 103 (60 mm) L/P dozický | kus | 4 |  | 0 |  | 0 |  | 0 | 21 | 0 | 0.00036 | 0 | 0 | 0 | SPCM | RTS 20/ I | RTS 19/ II | 0 | 0 |  | Specifikace |  |  |  | POL3_0
|  | 4 |  | 4 | [22 empty] | VV | 0
71 | 61161902R | Dveře vnitřní hladké plné 1kř. 80x197 | kus | 4 |  | 0 |  | 0 |  | 0 | 21 | 0 | 0.026 | 0.1 | 0 | 0 | SPCM | RTS 20/ I | RTS 19/ II | 0 | 0 |  | Specifikace |  |  |  | POL3_
|  | typ dle investora : | [24 empty] | VV | 0
|  | chodba/001 : | [24 empty] | VV | 0
|  | 1 |  | 1 | [22 empty] | VV | 0
|  | 001/002 : | [24 empty] | VV | 0
|  | 1 |  | 1 | [22 empty] | VV | 0
|  | chodba/004 : | [24 empty] | VV | 0
|  | 1 |  | 1 | [22 empty] | VV | 0
|  | 004/003 : | [24 empty] | VV | 0
|  | 1 |  | 1 | [22 empty] | VV | 0
72 | 61581623.AR | Linka kuchyňská atypická 210 cm | soubor | 2 |  | 0 |  | 0 |  | 0 | 21 | 0 | 0.161 | 0.32 | 0 | 0 | SPCM | RTS 20/ I | RTS 19/ II | 0 | 0 |  | Specifikace |  |  |  | POL3_
|  | místnosti 002 + 003 : | [24 empty] | VV | 0
|  | 2 |  | 2 | [22 empty] | VV | 0
Díl: | 771 | Podlahy z dlaždic a obklady |  |  |  | 0 |  | 0 |  | 0 |  | 0 |  | 1.78 |  | 0 |  |  |  |  | 79.16 | [5 empty] | DIL
73 | 771130111R00 | Obklad soklíků rovných do tmele výšky do 100 mm | m | 58.45 |  | 0 |  | 0 |  | 0 | 21 | 0 | 0 | 0 | 0 | 0 |  | RTS 20/ I | RTS 19/ II | 0.24 | 14.03 |  | Práce |  |  |  | POL1_7
|  | místnost 001 : | [24 empty] | VV | 0
|  | 2*(3+5,55) |  | 17.1 | [22 empty] | VV | 0
|  | -2*0,8 |  | -1.6 | [22 empty] | VV | 0
|  | místnost 002 : | [24 empty] | VV | 0
|  | 2*(2,8+5,55) |  | 16.7 | [22 empty] | VV | 0
|  | -0,8*2 |  | -1.6 | [22 empty] | VV | 0
|  | -1,5 |  | -1.5 | [22 empty] | VV | 0
|  | místnost 003 : | [24 empty] | VV | 0
|  | 2*(2,8+5,55) |  | 16.7 | [22 empty] | VV | 0
|  | -0,8*2 |  | -1.6 | [22 empty] | VV | 0
|  | -1,5 |  | -1.5 | [22 empty] | VV | 0
|  | 0,35 |  | 0.35 | [22 empty] | VV | 0
|  | místnost 004 : | [24 empty] | VV | 0
|  | 2*(2,95+5,55) |  | 17 | [22 empty] | VV | 0
|  | -2*0,8 |  | -1.6 | [22 empty] | VV | 0
74 | 771575109RT1 | Montáž podlah keram., tmel, 30x30 cm weberfor profiflex (lep),webercolor perfect (sp) | m2 | 63.5614 |  | 0 |  | 0 |  | 0 | 21 | 0 | 0.00504 | 0.32 | 0 | 0 |  | RTS 20/ I | RTS 19/ II | 0.98 | 62.29 |  | Práce |  |  |  | POL1_7
|  | dlažba -typ a rozměry dle investora : | [24 empty] | VV | 0
|  | místnost 001 : | [24 empty] | VV | 0
|  | 3*5,4 |  | 16.2 | [22 empty] | VV | 0
|  | 2,38*0,15 |  | 0.357 | [22 empty] | VV | 0
|  | -0,4*0,33 |  | -0.132 | [22 empty] | VV | 0
|  | místnost 002 : | [24 empty] | VV | 0
|  | 2,8*5,27 |  | 14.756 | [22 empty] | VV | 0
|  | 0,9*0,18 |  | 0.162 | [22 empty] | VV | 0
|  | 2,38*0,28 |  | 0.6664 | [22 empty] | VV | 0
|  | místnost 003 : | [24 empty] | VV | 0
|  | 2,8*5,27 |  | 14.756 | [22 empty] | VV | 0
|  | 0,9*0,18 |  | 0.162 | [22 empty] | VV | 0
|  | 2,38*0,28 |  | 0.6664 | [22 empty] | VV | 0
|  | -0,35*0,4 |  | -0.14 | [22 empty] | VV | 0
|  | místnost 004 : | [24 empty] | VV | 0
|  | 2,95*5,27 |  | 15.5465 | [22 empty] | VV | 0
|  | 2,38*0,28 |  | 0.6664 | [22 empty] | VV | 0
|  | -0,39*0,27 |  | -0.1053 | [22 empty] | VV | 0
75 | 771579793R00 | Příplatek za spárovací hmotu - plošně | m2 | 63.5614 |  | 0 |  | 0 |  | 0 | 21 | 0 | 0.0003 | 0.02 | 0 | 0 |  | RTS 20/ I | RTS 19/ II | 0 | 0 |  | Práce |  |  |  | POL1_7
|  | výměra-viz montáž dlažby : | [24 empty] | VV | 0
|  | 63,5614 |  | 63.5614 | [22 empty] | VV | 0
76 | 998771101R00 | Přesun hmot pro podlahy z dlaždic, výšky do 6 m | t | 1.778 |  | 0 |  | 0 |  | 0 | 21 | 0 | 0 | 0 | 0 | 0 |  | RTS 20/ I | RTS 19/ II | 1.6 | 2.84 |  | Práce |  |  |  | POL1_5
|  | 1,778 |  | 1.778 | [22 empty] | VV | 0
77 | 597642030R | Dlažba Taurus Granit matná 300x300x9 mm | m2 | 69.9175 |  | 0 |  | 0 |  | 0 | 21 | 0 | 0.0192 | 1.34 | 0 | 0 | SPCM | RTS 20/ I | RTS 19/ II | 0 | 0 |  | Specifikace |  |  |  | POL3_0
|  | dlažba -typ a rozměry dle investora : | [24 empty] | VV | 0
|  | místnost 001 : | [24 empty] | VV | 0
|  | 3*5,4*1,1 |  | 17.82 | [22 empty] | VV | 0
|  | 2,38*0,15*1,1 |  | 0.3927 | [22 empty] | VV | 0
|  | -0,4*0,33*1,1 |  | -0.1452 | [22 empty] | VV | 0
|  | místnost 002 : | [24 empty] | VV | 0
|  | 2,8*5,27*1,1 |  | 16.2316 | [22 empty] | VV | 0
|  | 0,9*0,18*1,1 |  | 0.1782 | [22 empty] | VV | 0
|  | 2,38*0,28*1,1 |  | 0.73304 | [22 empty] | VV | 0
|  | místnost 003 : | [24 empty] | VV | 0
|  | 2,8*5,27*1,1 |  | 16.2316 | [22 empty] | VV | 0
|  | 0,9*0,18*1,1 |  | 0.1782 | [22 empty] | VV | 0
|  | 2,38*0,28*1,1 |  | 0.73304 | [22 empty] | VV | 0
|  | -0,35*0,4*1,1 |  | -0.154 | [22 empty] | VV | 0
|  | místnost 004 : | [24 empty] | VV | 0
|  | 2,95*5,27*1,1 |  | 17.1012 | [22 empty] | VV | 0
|  | 2,38*0,28*1,1 |  | 0.73304 | [22 empty] | VV | 0
|  | -0,39*0,27*1,1 |  | -0.11583 | [22 empty] | VV | 0
78 | 597642410R | Dlažba Taurus Granit matná sokl 300x100x9 mm | kus | 214 |  | 0 |  | 0 |  | 0 | 21 | 0 | 0.00045 | 0.1 | 0 | 0 | SPCM | RTS 20/ I | RTS 19/ II | 0 | 0 |  | Specifikace |  |  |  | POL3_0
|  | typ dle výběru investora : | [24 empty] | VV | 0
|  | výměra-viz montáž : | [24 empty] | VV | 0
|  | 58,54/0,3*1,1 |  | 214.6467 | [22 empty] | VV | 0
|  | -0,64667 |  | -0.64667 | [22 empty] | VV | 0
Díl: | 781 | Obklady keramické |  |  |  | 0 |  | 0 |  | 0 |  | 0 |  | 0.1 |  | 0 |  |  |  |  | 9.81 | [5 empty] | DIL
79 | 771579793R00 | Příplatek za spárovací hmotu - plošně | m2 | 6.18 |  | 0 |  | 0 |  | 0 | 21 | 0 | 0.0003 | 0 | 0 | 0 |  | RTS 20/ I | RTS 19/ II | 0 | 0 |  | Práce |  |  |  | POL1_7
|  | výměra-viz montáž obkladů : | [24 empty] | VV | 0
|  | 6,18 |  | 6.18 | [22 empty] | VV | 0
80 | 781415013RT1 | Montáž obkladů stěn, porovin., do tmele, 15x15 cm weber.for profiflex (lep),weber.color comfort (sp) | m2 | 6.18 |  | 0 |  | 0 |  | 0 | 21 | 0 | 0.00478 | 0.03 | 0 | 0 |  | RTS 20/ I | RTS 19/ II | 1.17 | 7.23 |  | Práce |  |  |  | POL1_7
|  | typ a velikost upřesní investor : | [24 empty] | VV | 0
|  | 002 : | [24 empty] | VV | 0
|  | za kuch linkou, výšky 60 cm : | [24 empty] | VV | 0
|  | 1,9*0,6 |  | 1.14 | [22 empty] | VV | 0
|  | za umyvadlem ,výšky 1,5m : | [24 empty] | VV | 0
|  | 1,3*1,5 |  | 1.95 | [22 empty] | VV | 0
|  | 003 : | [24 empty] | VV | 0
|  | za kuch linkou, výšky 60 cm : | [24 empty] | VV | 0
|  | 1,9*0,6 |  | 1.14 | [22 empty] | VV | 0
|  | za umyvadlem ,výšky 1,5m : | [24 empty] | VV | 0
|  | 1,3*1,5 |  | 1.95 | [22 empty] | VV | 0
81 | 781491001RT1 | Montáž lišt k obkladům rohových, koutových i dilatačních | m | 20.1 |  | 0 |  | 0 |  | 0 | 21 | 0 | 0 | 0 | 0 | 0 |  | RTS 20/ I | RTS 19/ II | 0.12 | 2.41 |  | Práce |  |  |  | POL1_
|  | 002 : | [24 empty] | VV | 0
|  | za kuch linkou, výšky 60 cm : | [24 empty] | VV | 0
|  | 1,9*2+2*0,6 |  | 5 | [22 empty] | VV | 0
|  | za umyvadlem ,výšky 1,5m : | [24 empty] | VV | 0
|  | 1,3+2*1,5 |  | 4.3 | [22 empty] | VV | 0
|  | 003 : | [24 empty] | VV | 0
|  | za kuch linkou, výšky 60 cm : | [24 empty] | VV | 0
|  | 1,9*2+2*0,6 |  | 5 | [22 empty] | VV | 0
|  | za umyvadlem ,výšky 1,5m : | [24 empty] | VV | 0
|  | 1,3+3*1,5 |  | 5.8 | [22 empty] | VV | 0
82 | 998781101R00 | Přesun hmot pro obklady keramické, výšky do 6 m | t | 0.107 |  | 0 |  | 0 |  | 0 | 21 | 0 | 0 | 0 | 0 | 0 |  | RTS 20/ I | RTS 19/ II | 1.6 | 0.17 |  | Práce |  |  |  | POL1_7
|  | 0,107 |  | 0.107 | [22 empty] | VV | 0
83 | 59760128.AR | Lišta obkl/obkl plast Schlüter DILEX-HKW U11/O11 | m | 22.11 |  | 0 |  | 0 |  | 0 | 21 | 0 | 0.00022 | 0 | 0 | 0 | SPCM | RTS 20/ I | RTS 19/ II | 0 | 0 |  | Specifikace |  |  |  | POL3_
|  | 002 : | [24 empty] | VV | 0
|  | za kuch linkou, výšky 60 cm : | [24 empty] | VV | 0
|  | (1,9*2+2*0,6)*1,1 |  | 5.5 | [22 empty] | VV | 0
|  | za umyvadlem ,výšky 1,5m : | [24 empty] | VV | 0
|  | (1,3+2*1,5)*1,1 |  | 4.73 | [22 empty] | VV | 0
|  | 003 : | [24 empty] | VV | 0
|  | za kuch linkou, výšky 60 cm : | [24 empty] | VV | 0
|  | (1,9*2+2*0,6)*1,1 |  | 5.5 | [22 empty] | VV | 0
|  | za umyvadlem ,výšky 1,5m : | [24 empty] | VV | 0
|  | (1,3+3*1,5)*1,1 |  | 6.38 | [22 empty] | VV | 0
84 | 59781345R | Obkládačka 15x15 | m2 | 6.798 |  | 0 |  | 0 |  | 0 | 21 | 0 | 0.0105 | 0.07 | 0 | 0 | SPCM | RTS 20/ I | RTS 19/ II | 0 | 0 |  | Specifikace |  |  |  | POL3_7
|  | typ a velikost upřesní investor : | [24 empty] | VV | 0
|  | 002 : | [24 empty] | VV | 0
|  | za kuch linkou, výšky 60 cm : | [24 empty] | VV | 0
|  | 1,9*0,6*1,1 |  | 1.254 | [22 empty] | VV | 0
|  | za umyvadlem ,výšky 1,5m : | [24 empty] | VV | 0
|  | 1,3*1,5*1,1 |  | 2.145 | [22 empty] | VV | 0
|  | 003 : | [24 empty] | VV | 0
|  | za kuch linkou, výšky 60 cm : | [24 empty] | VV | 0
|  | 1,9*0,6*1,1 |  | 1.254 | [22 empty] | VV | 0
|  | za umyvadlem ,výšky 1,5m : | [24 empty] | VV | 0
|  | 1,3*1,5*1,1 |  | 2.145 | [22 empty] | VV | 0
Díl: | 783 | Nátěry |  |  |  | 0 |  | 0 |  | 0 |  | 0 |  | 0 |  | 0 |  |  |  |  | 0.69 | [5 empty] | DIL
85 | 783122110R00 | Nátěr syntetický OK "A" dvojnásobný | m2 | 2.94 |  | 0 |  | 0 |  | 0 | 21 | 0 | 0.00022 | 0 | 0 | 0 |  | RTS 20/ I | RTS 19/ II | 0.093 | 0.27 |  | Práce |  |  |  | POL1_
|  | nátěr zárubní po jejich očištění : | [24 empty] | VV | 0
|  | místnost 001 : | [24 empty] | VV | 0
|  | 2*(2*2+0,9)*0,15 |  | 1.47 | [22 empty] | VV | 0
|  | místnost 004 : | [24 empty] | VV | 0
|  | 2*(2*2+0,9)*0,15 |  | 1.47 | [22 empty] | VV | 0
86 | 783903811R00 | Odmaštění chemickými rozpouštědly | m2 | 2.94 |  | 0 |  | 0 |  | 0 | 21 | 0 | 7e-05 | 0 | 0 | 0 |  | RTS 20/ I | RTS 19/ II | 0.144 | 0.42 |  | Práce |  |  |  | POL1_
|  | očištění ocelových zárubní před novým nátěrem : | [24 empty] | VV | 0
|  | místnost 001 : | [24 empty] | VV | 0
|  | 2*(2*2+0,9)*0,15 |  | 1.47 | [22 empty] | VV | 0
|  | místnost 004 : | [24 empty] | VV | 0
|  | 2*(2*2+0,9)*0,15 |  | 1.47 | [22 empty] | VV | 0
Díl: | 784 | Malby |  |  |  | 0 |  | 0 |  | 0 |  | 0 |  | 0.06 |  | 0 |  |  |  |  | 50.65 | [5 empty] | DIL
87 | 784402801R00 | Odstranění malby oškrábáním v místnosti H do 3,8 m | m2 | 206.1438 |  | 0 |  | 0 |  | 0 | 21 | 0 | 0 | 0 | 0 | 0 |  | RTS 20/ I | RTS 19/ II | 0.07 | 14.43 |  | Práce |  |  |  | POL1_
|  | stěny + stropy : | [24 empty] | VV | 0
|  | místnost 001 : | [24 empty] | VV | 0
|  | 2*(3+5,4)*3,2 |  | 53.76 | [22 empty] | VV | 0
|  | -2,38*1,75 |  | -4.165 | [22 empty] | VV | 0
|  | -2*0,8*2 |  | -3.2 | [22 empty] | VV | 0
|  | 2*1,78*0,27+1*2,38*0,27 |  | 1.6038 | [22 empty] | VV | 0
|  | 3*5,4 |  | 16.2 | [22 empty] | VV | 0
|  | -0,4*0,33 |  | -0.132 | [22 empty] | VV | 0
|  | místnost 002-nad obklady : | [24 empty] | VV | 0
|  | (2,8+2*5,27)*1,3 |  | 17.342 | [22 empty] | VV | 0
|  | 2,8*3,18 |  | 8.904 | [22 empty] | VV | 0
|  | -2,38*1,78 |  | -4.2364 | [22 empty] | VV | 0
|  | 2*1,78*0,4+1*2,38*0,4 |  | 2.376 | [22 empty] | VV | 0
|  | 2,8*5,27 |  | 14.756 | [22 empty] | VV | 0
|  | místnost 003-nad obklady : | [24 empty] | VV | 0
|  | (2,8+2*5,27)*1,3 |  | 17.342 | [22 empty] | VV | 0
|  | 2,8*3,18 |  | 8.904 | [22 empty] | VV | 0
|  | -2,38*1,78 |  | -4.2364 | [22 empty] | VV | 0
|  | 2*1,78*0,4+1*2,38*0,4 |  | 2.376 | [22 empty] | VV | 0
|  | 2*0,35*1,35 |  | 0.945 | [22 empty] | VV | 0
|  | 2,8*5,27 |  | 14.756 | [22 empty] | VV | 0
|  | -0,35*0,4 |  | -0.14 | [22 empty] | VV | 0
|  | místnost 004 : | [24 empty] | VV | 0
|  | 2*(2,95+5,27)*3,2 |  | 52.608 | [22 empty] | VV | 0
|  | -2,38*1,78 |  | -4.2364 | [22 empty] | VV | 0
|  | -2*0,8*2 |  | -3.2 | [22 empty] | VV | 0
|  | 2*1,78*0,4+1*2,38*0,4 |  | 2.376 | [22 empty] | VV | 0
|  | 2,95*5,27 |  | 15.5465 | [22 empty] | VV | 0
|  | -0,27*0,39 |  | -0.1053 | [22 empty] | VV | 0
88 | 784191101R00 | Penetrace podkladu univerzální Primalex 1x | m2 | 258.7758 |  | 0 |  | 0 |  | 0 | 21 | 0 | 7e-05 | 0.02 | 0 | 0 |  | RTS 20/ I | RTS 19/ II | 0.03248 | 8.41 |  | Práce |  |  |  | POL1_
|  | výměra viz : | [24 empty] | VV | 0
|  | dle odstranění malby stěn a stropů : | [24 empty] | VV | 0
|  | 206,1438 |  | 206.1438 | [22 empty] | VV | 0
|  | dle noové omítky- po odstranění obkladů : | [24 empty] | VV | 0
|  | 52,632 |  | 52.632 | [22 empty] | VV | 0
89 | 784195112R00 | Malba Primalex Standard, bílá, bez penetrace, 2 x | m2 | 258.7758 |  | 0 |  | 0 |  | 0 | 21 | 0 | 0.00014 | 0.04 | 0 | 0 |  | RTS 20/ I | RTS 19/ II | 0.10191 | 26.37 |  | Práce |  |  |  | POL1_
|  | výměra-viz penetrace : | [24 empty] | VV | 0
|  | 258,7758 |  | 258.7758 | [22 empty] | VV | 0
90 | 784011111R00 | Oprášení/ometení podkladu | m2 | 206.1438 |  | 0 |  | 0 |  | 0 | 21 | 0 | 0 | 0 | 0 | 0 |  | RTS 20/ I | RTS 19/ II | 0.007 | 1.44 |  | Práce |  |  |  | POL1_
|  | očištění před penatrací a malbou : | [24 empty] | VV | 0
|  | výměra-viz odstr. malby oškrábáním : | [24 empty] | VV | 0
|  | 206,1438 |  | 206.1438 | [22 empty] | VV | 0
Díl: | D96 | Přesuny suti a vybouraných hmot |  |  |  | 0 |  | 0 |  | 0 |  | 0 |  | 0 |  | 0 |  |  |  |  | 17.68 | [5 empty] | DIL
91 | 979011111R00 | Svislá doprava suti a vybour. hmot za 2.NP a 1.PP | t | 7.4856 |  | 0 |  | 0 |  | 0 | 21 | 0 | 0 | 0 | 0 | 0 |  | RTS 20/ I | RTS 19/ II | 0.93 | 6.96 |  | Práce |  |  |  | POL1_
|  | výměra-viz bourání : | [24 empty] | VV | 0
|  | 7,48557 |  | 7.4856 | [22 empty] | VV | 0
92 | 979081111RT3 | Odvoz suti a vybour. hmot na skládku do 1 km kontejnerem 7 t | t | 7.4856 |  | 0 |  | 0 |  | 0 | 21 | 0 | 0 | 0 | 0 | 0 |  | RTS 20/ I | RTS 19/ II | 0.49 | 3.67 |  | Práce |  |  |  | POL1_
|  | Včetně naložení na dopravní prostředek a složení na skládku, bez poplatku za skládku. | [24 empty] | POP
|  | výměra-viz bourání : | [24 empty] | VV | 0
|  | radiátory do sběru : | [24 empty] | VV | 0
|  | 7,48557 |  | 7.4856 | [22 empty] | VV | 0
93 | 979081121RT3 | Příplatek k odvozu za každý další 1 km kontejnerem 7 t | t | 81.6557 |  | 0 |  | 0 |  | 0 | 21 | 0 | 0 | 0 | 0 | 0 |  | RTS 20/ I | RTS 19/ II | 0 | 0 |  | Práce |  |  |  | POL1_
|  | skládka Orlík= 12 km,tzn 11 x výměra : | [24 empty] | VV | 0
|  | sběrna= 4 km, tzn 3 x výměra : | [24 empty] | VV | 0
|  | (7,48557-0,0857)*11 |  | 81.3986 | [22 empty] | VV | 0
|  | 0,0857*3 |  | 0.2571 | [22 empty] | VV | 0
94 | 979082111R00 | Vnitrostaveništní doprava suti do 10 m | t | 7.4856 |  | 0 |  | 0 |  | 0 | 21 | 0 | 0 | 0 | 0 | 0 |  | RTS 20/ I | RTS 19/ II | 0.942 | 7.05 |  | Práce |  |  |  | POL1_
|  | výměra-viz bourání : | [24 empty] | VV | 0
|  | předpoklad průměrné vzdálenosti vnitro přesunu, cca 10 m : | [24 empty] | VV | 0
|  | 7,48557 |  | 7.4856 | [22 empty] | VV | 0
95 | 979990001R00 | Poplatek za skládku stavební suti | t | 7.3837 |  | 0 |  | 0 |  | 0 | 21 | 0 | 0 | 0 | 0 | 0 |  | RTS 20/ I | RTS 19/ II | 0 | 0 |  | Práce |  |  |  | POL1_
|  | výměra-viz bourání : | [24 empty] | VV | 0
|  | 7,48557 |  | 7.4856 | [22 empty] | VV | 0
|  | odpočet radiátory + PVC : | [24 empty] | VV | 0
|  | -0,0857 |  | -0.0857 | [22 empty] | VV | 0
|  | -0,0162 |  | -0.0162 | [22 empty] | VV | 0
96 | 979990181R00 | Poplatek za skládku suti - PVC podlahová krytina | t | 0.0162 |  | 0 |  | 0 |  | 0 | 21 | 0 | 0 | 0 | 0 | 0 |  | RTS 20/ I | RTS 19/ II | 0 | 0 |  | Práce |  |  |  | POL1_
|  | 0,0162 |  | 0.0162 | [22 empty] | VV | 0
Díl: | VN | Vedlejší náklady |  |  |  | 0 |  | 0 |  | 0 |  | 0 |  | 0 |  | 0 |  |  |  |  | 0 | [5 empty] | DIL
97 | 005121 R | Zařízení staveniště | % | 1 |  | 0 |  | 0 |  | 0 | 21 | 0 | 0 | 0 | 0 | 0 |  | RTS 20/ I | Indiv | 0 | 0 |  | VRN |  |  |  | POL99_2
|  | 1 |  | 1 | [22 empty] | VV | 0
98 | VRN2 | Přesun stavebních kapacit | % | 1 |  | 0 |  | 0 |  | 0 | 21 | 0 | 0 | 0 | 0 | 0 |  | Vlastní | Indiv | 0 | 0 |  | VRN |  |  |  | POL99_2
|  | 1 |  | 1 | [22 empty] | VV | 0
[25 empty] | 15 | 21 | DPH
| Celkem |  |  |  |  | 0 | [18 empty] | 0 | 0 | SUM
Poznámky uchazeče k zadání
POPUZIV
END
Note on S6: Jedná se o informaci, zda se jedná o položku, která je do rozpočtu zadána z cenové soustavy RTS, nebo vlastní.
Note on T6: Jedná se o název CÚ, která je zadána u položky rozpočtu

## SO 01 2 Pol
Položkový rozpočet | [26 empty] | #TypZaznamu#
S: | 007b | ZŠ Březová-Oprava sociálních zařízení a výměna ZTI | [24 empty] | STA
O: | SO 01 | ZŠ Březová-Oprava sociálních zařízení a výměna ZTI | [21 empty] | STA |  |  | OBJ
R: | 2 | Školní budova-umývárna + šany v 1.NP | [24 empty] | ROZ
P.č. | Číslo položky | Název položky | MJ | Množství | Cena / MJ | Celkem | Dodávka | Dodávka celk. | Montáž | Montáž celk. | DPH | Cena s DPH | Hmotnost / MJ | Hmotnost celk.(t) | Dem. hmotnost / MJ | Dem. hmotnost celk.(t) | Ceník | Cen. soustava / platnost | Cenová úroveň | Nhod / MJ | Nhod celk. | Dodavatel | Typ položky
Díl: | 2 | Základy a zvláštní zakládání |  |  |  | 0 |  | 0 |  | 0 |  | 0 |  | 0 |  | 0 |  |  |  |  | 16.83 | [5 empty] | DIL
1 | 216904212R00 | Očištění stlačeným vzduchem zdiva a rubu kleneb | m2 | 48.0946 |  | 0 |  | 0 |  | 0 | 21 | 0 | 0 | 0 | 0 | 0 |  | RTS 20/ I | RTS 19/ II | 0.35 | 16.83 |  | Práce |  |  |  | POL1_
|  | očištění podlah po vybourání dlažeb-před vlastní obnovou podlah : | [24 empty] | VV | 0
|  | výměra-viz bourání dlažby : | [24 empty] | VV | 0
|  | 48,0946 |  | 48.0946 | [22 empty] | VV | 0
Díl: | 3 | Svislé a kompletní konstrukce |  |  |  | 0 |  | 0 |  | 0 |  | 0 |  | 0.2 |  | 0 |  |  |  |  | 1.87 | [5 empty] | DIL
2 | 342255022R00 | Příčky z desek Ytong tl. 7,5 cm | m2 | 3.6 |  | 0 |  | 0 |  | 0 | 21 | 0 | 0.05654 | 0.2 | 0 | 0 |  | RTS 20/ I | RTS 19/ II | 0.52 | 1.87 |  | Práce |  |  |  | POL1_
|  | příčky v 103 : | [24 empty] | VV | 0
|  | 2*0,9*2 |  | 3.6 | [22 empty] | VV | 0
Díl: | 61 | Úpravy povrchů vnitřní |  |  |  | 0 |  | 0 |  | 0 |  | 0 |  | 1.55 |  | 0 |  |  |  |  | 15.61 | [5 empty] | DIL
3 | 612421615R00 | Omítka vnitřní zdiva, MVC, hrubá zatřená | m2 | 39.418 |  | 0 |  | 0 |  | 0 | 21 | 0 | 0.03921 | 1.55 | 0 | 0 |  | RTS 20/ I | RTS 19/ II | 0.396 | 15.61 |  | Práce |  |  |  | POL1_
|  | omítka pod obklady-vyspravení po otlučení : | [24 empty] | VV | 0
|  | místnost 103 : | [24 empty] | VV | 0
|  | 2*3,46*1,65 |  | 11.418 | [22 empty] | VV | 0
|  | (1,55+0,45)*1,65 |  | 3.3 | [22 empty] | VV | 0
|  | 2*1,93*2 |  | 7.72 | [22 empty] | VV | 0
|  | 2,8*2 |  | 5.6 | [22 empty] | VV | 0
|  | (1,55+0,45)*2 |  | 4 | [22 empty] | VV | 0
|  | omítka pod obklady na nových příčkách : | [24 empty] | VV | 0
|  | 4*0,9*2 |  | 7.2 | [22 empty] | VV | 0
|  | 2*0,9*0,1 |  | 0.18 | [22 empty] | VV | 0
Díl: | 63 | Podlahy a podlahové konstrukce |  |  |  | 0 |  | 0 |  | 0 |  | 0 |  | 0.52 |  | 0 |  |  |  |  | 12.5 | [5 empty] | DIL
4 | 632419106RT2 | Samonivelač. stěrka BASF, ruční zpracování tl.6 mm cementová podlahová stěrka PCI Pericem 515 | m2 | 48.0946 |  | 0 |  | 0 |  | 0 | 21 | 0 | 0.01071 | 0.52 | 0 | 0 |  | RTS 20/ I | RTS 19/ II | 0.26 | 12.5 |  | Práce |  |  |  | POL1_
|  | Speciální cementová samonivelační podlahová stěrka pro tloušťky 1-15 mm. Pouze pro vnitřní použití, vhodná pro podlahová vytápění, pro jemné vyrovnání nerovných podlah. | [24 empty] | POP |  | Speciální cementová samonivelační podlahová stěrka pro tloušťky 1-15 mm. Pouze pro vnitřní použití, vhodná pro podlahová vytápění, pro jemné vyrovnání nerovných podlah.
|  | předpoklad průměrné tl. stěrky cca 6 mm : | [24 empty] | VV | 0
|  | místnost 101 : | [24 empty] | VV | 0
|  | 3*5,49 |  | 16.47 | [22 empty] | VV | 0
|  | 2,38*0,15 |  | 0.357 | [22 empty] | VV | 0
|  | -0,26*0,31 |  | -0.0806 | [22 empty] | VV | 0
|  | místnost 104 : | [24 empty] | VV | 0
|  | 2,95*5,49 |  | 16.1955 | [22 empty] | VV | 0
|  | 2,38*0,15 |  | 0.357 | [22 empty] | VV | 0
|  | 0,8*0,18 |  | 0.144 | [22 empty] | VV | 0
|  | -0,27*0,39 |  | -0.1053 | [22 empty] | VV | 0
|  | místnost 103 : | [24 empty] | VV | 0
|  | 2,6*3,46 |  | 8.996 | [22 empty] | VV | 0
|  | 2,38*0,15 |  | 0.357 | [22 empty] | VV | 0
|  | 2,8*1,93 |  | 5.404 | [22 empty] | VV | 0
Díl: | 94 | Lešení a stavební výtahy |  |  |  | 0 |  | 0 |  | 0 |  | 0 |  | 0.02 |  | 0 |  |  |  |  | 3.6 | [5 empty] | DIL
5 | 941955001R00 | Lešení lehké pomocné, výška podlahy do 1,2 m | m2 | 20 |  | 0 |  | 0 |  | 0 | 21 | 0 | 0.00121 | 0.02 | 0 | 0 |  | RTS 20/ I | RTS 19/ II | 0.18 | 3.6 |  | Práce |  |  |  | POL1_
|  | lešení pro vnitřní pomocné práce,cca 20 m2 : | [24 empty] | VV | 0
|  | 20 |  | 20 | [22 empty] | VV | 0
Díl: | 95 | Dokončovací konstrukce na pozemních stavbách |  |  |  | 0 |  | 0 |  | 0 |  | 0 |  | 0 |  | 0 |  |  |  |  | 14.91 | [5 empty] | DIL
6 | 952901111R00 | Vyčištění budov o výšce podlaží do 4 m | m2 | 48.0946 |  | 0 |  | 0 |  | 0 | 21 | 0 | 4e-05 | 0 | 0 | 0 |  | RTS 20/ I | RTS 19/ II | 0.31 | 14.91 |  | Práce |  |  |  | POL1_1
|  | místnost 101 : | [24 empty] | VV | 0
|  | 3*5,49 |  | 16.47 | [22 empty] | VV | 0
|  | 2,38*0,15 |  | 0.357 | [22 empty] | VV | 0
|  | -0,26*0,31 |  | -0.0806 | [22 empty] | VV | 0
|  | místnost 104 : | [24 empty] | VV | 0
|  | 2,95*5,49 |  | 16.1955 | [22 empty] | VV | 0
|  | 2,38*0,15 |  | 0.357 | [22 empty] | VV | 0
|  | 0,8*0,18 |  | 0.144 | [22 empty] | VV | 0
|  | -0,27*0,39 |  | -0.1053 | [22 empty] | VV | 0
|  | místnost 103 : | [24 empty] | VV | 0
|  | 2,6*3,46 |  | 8.996 | [22 empty] | VV | 0
|  | 2,38*0,15 |  | 0.357 | [22 empty] | VV | 0
|  | 2,8*1,93 |  | 5.404 | [22 empty] | VV | 0
Díl: | 96 | Bourání konstrukcí |  |  |  | 0 |  | 0 |  | 0 |  | 0 |  | 0 |  | 3.42 |  |  |  |  | 26.61 | [5 empty] | DIL
7 | 965042121R00 | Bourání mazanin betonových tl. 10 cm, pl. 1 m2 | m3 | 0.016 |  | 0 |  | 0 |  | 0 | 21 | 0 | 0 | 0 | 2.2 | 0.04 |  | RTS 20/ I | RTS 19/ II | 12.56 | 0.2 |  | Práce |  |  |  | POL1_
|  | odstranění zvýšeného prahu do sprch : | [24 empty] | VV | 0
|  | místnost 103 : | [24 empty] | VV | 0
|  | 0,8*0,1*0,2 |  | 0.016 | [22 empty] | VV | 0
8 | 965048150R00 | Dočištění povrchu po vybourání dlažeb, tmel do 50% | m2 | 48.0946 |  | 0 |  | 0 |  | 0 | 21 | 0 | 0 | 0 | 0.00175 | 0.08 |  | RTS 20/ I | RTS 19/ II | 0.17 | 8.18 |  | Práce |  |  |  | POL1_
|  | výměra-viz bourání dlažby : | [24 empty] | VV | 0
|  | 48,0946 |  | 48.0946 | [22 empty] | VV | 0
9 | 965081713RT2 | Bourání dlažeb keramických tl.10 mm, nad 1 m2 sbíječka, dlaždice keramické | m2 | 48.0946 |  | 0 |  | 0 |  | 0 | 21 | 0 | 0 | 0 | 0.02 | 0.96 |  | RTS 20/ I | RTS 19/ II | 0.08 | 3.85 |  | Práce |  |  |  | POL1_
|  | místnost 101 : | [24 empty] | VV | 0
|  | 3*5,49 |  | 16.47 | [22 empty] | VV | 0
|  | 2,38*0,15 |  | 0.357 | [22 empty] | VV | 0
|  | -0,26*0,31 |  | -0.0806 | [22 empty] | VV | 0
|  | místnost 104 : | [24 empty] | VV | 0
|  | 2,95*5,49 |  | 16.1955 | [22 empty] | VV | 0
|  | 2,38*0,15 |  | 0.357 | [22 empty] | VV | 0
|  | 0,8*0,18 |  | 0.144 | [22 empty] | VV | 0
|  | -0,27*0,39 |  | -0.1053 | [22 empty] | VV | 0
|  | místnost 103 : | [24 empty] | VV | 0
|  | 2,6*3,46 |  | 8.996 | [22 empty] | VV | 0
|  | 2,38*0,15 |  | 0.357 | [22 empty] | VV | 0
|  | 2,8*1,93 |  | 5.404 | [22 empty] | VV | 0
10 | 968061125R00 | Vyvěšení dřevěných dveřních křídel pl. do 2 m2 | kus | 4 |  | 0 |  | 0 |  | 0 | 21 | 0 | 0 | 0 | 0 | 0 |  | RTS 20/ I | RTS 19/ II | 0.05 | 0.2 |  | Práce |  |  |  | POL1_
|  | odstranění stávajících dveří- na skládku : | [24 empty] | VV | 0
|  | chodba/101 : | [24 empty] | VV | 0
|  | 1 |  | 1 | [22 empty] | VV | 0
|  | chodba/104 : | [24 empty] | VV | 0
|  | 1 |  | 1 | [22 empty] | VV | 0
|  | 101/102 : | [24 empty] | VV | 0
|  | 1 |  | 1 | [22 empty] | VV | 0
|  | 104/103 : | [24 empty] | VV | 0
|  | 1 |  | 1 | [22 empty] | VV | 0
11 | 978059531R00 | Odsekání vnitřních obkladů stěn nad 2 m2 | m2 | 29.806 |  | 0 |  | 0 |  | 0 | 21 | 0 | 0 | 0 | 0.068 | 2.03 |  | RTS 20/ I | RTS 19/ II | 0.3 | 8.94 |  | Práce |  |  |  | POL1_
|  | výška stávajících obkladů= 1,55m : | [24 empty] | VV | 0
|  | místnost 103 : | [24 empty] | VV | 0
|  | 2*3,46*1,55 |  | 10.726 | [22 empty] | VV | 0
|  | -0,8*1,55 |  | -1.24 | [22 empty] | VV | 0
|  | 1*(1,55+0,45)*1,5 |  | 3 | [22 empty] | VV | 0
|  | výška stávajících obkladů= 2m : | [24 empty] | VV | 0
|  | místnost 103 : | [24 empty] | VV | 0
|  | 2*(2,8+1,93)*2 |  | 18.92 | [22 empty] | VV | 0
|  | -0,8*2 |  | -1.6 | [22 empty] | VV | 0
12 | 721210831R00 | Demontáž dvorní vpusti s obetonávkou | kus | 2 |  | 0 |  | 0 |  | 0 | 21 | 0 | 0 | 0 | 0.082 | 0.16 |  | RTS 20/ I | RTS 19/ II | 0.63 | 1.26 |  | Práce |  |  |  | POL1_
|  | demontáž podlahové guly : | [24 empty] | VV | 0
|  | místnost 103 : | [24 empty] | VV | 0
|  | 2 |  | 2 | [22 empty] | VV | 0
13 | 725210821R00 | Demontáž umyvadel bez výtokových armatur | soubor | 3 |  | 0 |  | 0 |  | 0 | 21 | 0 | 0 | 0 | 0.01946 | 0.06 |  | RTS 20/ I | RTS 19/ II | 0.38 | 1.14 |  | Práce |  |  |  | POL1_
|  | místnost 103 : | [24 empty] | VV | 0
|  | 3 |  | 3 | [22 empty] | VV | 0
14 | 725330840R00 | Demontáž výlevky ocelové nebo litinové | soubor | 1 |  | 0 |  | 0 |  | 0 | 21 | 0 | 0 | 0 | 0.0188 | 0.02 |  | RTS 20/ I | RTS 19/ II | 0.58 | 0.58 |  | Práce |  |  |  | POL1_
|  | místnost 103 : | [24 empty] | VV | 0
|  | 1 |  | 1 | [22 empty] | VV | 0
15 | 725820802R00 | Demontáž baterie | soubor | 4 |  | 0 |  | 0 |  | 0 | 21 | 0 | 0 | 0 | 0.00086 | 0 |  | RTS 20/ I | RTS 19/ II | 0.22 | 0.88 |  | Práce |  |  |  | POL1_
|  | místnost 103 : | [24 empty] | VV | 0
|  | 3+1 |  | 4 | [22 empty] | VV | 0
16 | 725840850R00 | Demontáž baterie sprch.diferenciální G 3/4x1 | kus | 3 |  | 0 |  | 0 |  | 0 | 21 | 0 | 0 | 0 | 0.00225 | 0.01 |  | RTS 20/ I | RTS 19/ II | 0.41 | 1.23 |  | Práce |  |  |  | POL1_
|  | místnost 103 : | [24 empty] | VV | 0
|  | 3 |  | 3 | [22 empty] | VV | 0
17 | 735111810R00 | Demontáž těles otopných litinových článkových | m2 | 1.92 |  | 0 |  | 0 |  | 0 | 21 | 0 | 0 | 0 | 0.0238 | 0.05 |  | RTS 20/ I | RTS 19/ II | 0.08 | 0.15 |  | Práce |  |  |  | POL1_
|  | vždy s částečnou demontáží rozvodů-odvoz do sběru : | [24 empty] | VV | 0
|  | místnost 101 : | [24 empty] | VV | 0
|  | 1*0,6*1,2 |  | 0.72 | [22 empty] | VV | 0
|  | místnost 104 : | [24 empty] | VV | 0
|  | 1*0,6*1 |  | 0.6 | [22 empty] | VV | 0
|  | místnost 103 : | [24 empty] | VV | 0
|  | 1*0,6*1 |  | 0.6 | [22 empty] | VV | 0
18 | 979097012R00 | Pronájem kontejneru 7 t | den | 2 |  | 0 |  | 0 |  | 0 | 21 | 0 | 0 | 0 | 0 | 0 |  | RTS 20/ I | RTS 19/ II | 0 | 0 |  | Práce |  |  |  | POL1_
|  | předpoklad cca 2 dny : | [24 empty] | VV | 0
|  | 2 |  | 2 | [22 empty] | VV | 0
19 | 99001 | Demontáž nástěnných věšáků | soubor | 2 |  | 0 |  | 0 |  | 0 | 21 | 0 | 0 | 0 | 0.003 | 0.01 |  | Vlastní | Indiv | 0 | 0 |  | Práce |  |  |  | POL1_
|  | místnost 101 : | [24 empty] | VV | 0
|  | 1 |  | 1 | [22 empty] | VV | 0
|  | místnost 104 : | [24 empty] | VV | 0
|  | 1 |  | 1 | [22 empty] | VV | 0
20 | 99002 | Demontáž ocelových úchytů | kus | 11 |  | 0 |  | 0 |  | 0 | 21 | 0 | 0 | 0 | 0 | 0 |  | Vlastní | Indiv | 0 | 0 |  | Práce |  |  |  | POL1_
|  | odstranění ,včetně likvidace : | [24 empty] | VV | 0
|  | místnost 104 : | [24 empty] | VV | 0
|  | 11 |  | 11 | [22 empty] | VV | 0
Díl: | 97 | Přesuny suti a vybouraných hmot |  |  |  | 0 |  | 0 |  | 0 |  | 0 |  | 0 |  | 0 |  |  |  |  | 0 | [5 empty] | DIL
21 | 979951122R00 | Výkup kovů - litina, velikost nad 40 x 40 cm | t | 0.0457 |  | 0 |  | 0 |  | 0 | 21 | 0 | 0 | 0 | 0 | 0 |  | RTS 20/ I | RTS 19/ II | 0 | 0 |  | Práce |  |  |  | POL1_
|  | Pro vyjádření výnosu ve prospěch zhotovitele je nutné jednotkovou cenu uvést se záporným znaménkem. (Získaná částka ponižuje náklad stavby.) | [24 empty] | POP |  | Pro vyjádření výnosu ve prospěch zhotovitele je nutné jednotkovou cenu uvést se záporným znaménkem. (Získaná částka ponižuje náklad stavby.)
|  | viz demontáž radiátorů : | [24 empty] | VV | 0
|  | 0,0457 |  | 0.0457 | [22 empty] | VV | 0
Díl: | 99 | Staveništní přesun hmot |  |  |  | 0 |  | 0 |  | 0 |  | 0 |  | 0 |  | 0 |  |  |  |  | 16.91 | [5 empty] | DIL
22 | 900 R02 | HZS stavební dělník v tarifní třídě 5 | h | 15 |  | 0 |  | 0 |  | 0 | 21 | 0 | 0 | 0 | 0 | 0 |  | RTS 20/ I | RTS 19/ II | 1 | 15 |  | Práce |  |  |  | POL1_1
|  | přípomoce, vyměřování, pasování,cca : | [24 empty] | VV | 0
|  | 15 |  | 15 | [22 empty] | VV | 0
23 | 998011001R00 | Přesun hmot pro budovy zděné výšky do 6 m | t | 2.25 |  | 0 |  | 0 |  | 0 | 21 | 0 | 0 | 0 | 0 | 0 |  | RTS 20/ I | RTS 19/ II | 0.85 | 1.91 |  | Práce |  |  |  | POL1_
|  | 2,25 |  | 2.25 | [22 empty] | VV | 0
Díl: | 721 | Vnitřní kanalizace |  |  |  | 0 |  | 0 |  | 0 |  | 0 |  | 0.17 |  | 0 |  |  |  |  | 7.89 | [5 empty] | DIL
24 | 721176103R00 | Potrubí HT připojovací D 50 x 1,8 mm | m | 2 |  | 0 |  | 0 |  | 0 | 21 | 0 | 0.00047 | 0 | 0 | 0 |  | RTS 20/ I | RTS 19/ II | 0.36 | 0.72 |  | Práce |  |  |  | POL1_
|  | Potrubí včetně tvarovek. Bez zednických výpomocí. | [24 empty] | POP
|  | odtokový žlab : | [24 empty] | VV | 0
|  | 2*0,5 |  | 1 | [22 empty] | VV | 0
|  | 1 |  | 1 | [22 empty] | VV | 0
25 | 721176104R00 | Potrubí HT připojovací D 75 x 1,9 mm | m | 1.5 |  | 0 |  | 0 |  | 0 | 21 | 0 | 0.0007 | 0 | 0 | 0 |  | RTS 20/ I | RTS 19/ II | 0.45 | 0.68 |  | Práce |  |  |  | POL1_
|  | Potrubí včetně tvarovek. Bez zednických výpomocí. | [24 empty] | POP
|  | odtokový žlab : | [24 empty] | VV | 0
|  | 1,5 |  | 1.5 | [22 empty] | VV | 0
26 | 721176116R00 | Potrubí HT odpadní svislé D 125 x 3,1 mm | m | 2.5 |  | 0 |  | 0 |  | 0 | 21 | 0 | 0.00161 | 0 | 0 | 0 |  | RTS 20/ I | RTS 19/ II | 0.74 | 1.85 |  | Práce |  |  |  | POL1_
|  | Potrubí včetně tvarovek, objímek a vložek pro tlumení hluku. Bez zednických výpomocí. | [24 empty] | POP
|  | Včetně zřízení a demontáže pomocného lešení. | [24 empty] | POP
|  | výměna části stoupačky v 103 : | [24 empty] | VV | 0
|  | 2,5 |  | 2.5 | [22 empty] | VV | 0
27 | 721213212R00 | Žlab odtokový KLASIK,ke zdi,pro dlažbu, dl. 600mm | kus | 3 |  | 0 |  | 0 |  | 0 | 21 | 0 | 0.05661 | 0.17 | 0 | 0 |  | RTS 20/ I | RTS 19/ II | 1.36 | 4.08 |  | Práce |  |  |  | POL1_
|  | místnost 103 : | [24 empty] | VV | 0
|  | 3 |  | 3 | [22 empty] | VV | 0
28 | 721290111R00 | Zkouška těsnosti kanalizace vodou DN 125 | m | 6 |  | 0 |  | 0 |  | 0 | 21 | 0 | 0 | 0 | 0 | 0 |  | RTS 20/ I | RTS 19/ II | 0.05 | 0.3 |  | Práce |  |  |  | POL1_
|  | 2+1,5+2,5 |  | 6 | [22 empty] | VV | 0
29 | 998721101R00 | Přesun hmot pro vnitřní kanalizaci, výšky do 6 m | t | 0.176 |  | 0 |  | 0 |  | 0 | 21 | 0 | 0 | 0 | 0 | 0 |  | RTS 20/ I | RTS 19/ II | 1.47 | 0.26 |  | Práce |  |  |  | POL1_
|  | 0,176 |  | 0.176 | [22 empty] | VV | 0
30 | 72101 | Napojení kanalizace na stávající rozvody | kus | 7 |  | 0 |  | 0 |  | 0 | 21 | 0 | 0 | 0 | 0 | 0 |  | Vlastní | Indiv | 0 | 0 |  | Práce |  |  |  | POL1_
|  | 7 |  | 7 | [22 empty] | VV | 0
Díl: | 722 | Vnitřní vodovod |  |  |  | 0 |  | 0 |  | 0 |  | 0 |  | 0 |  | 0 |  |  |  |  | 3.57 | [5 empty] | DIL
31 | 722202221R00 | Komplet nástěnný MZD PP-R INSTAPLAST D 20xR1/2 | kus | 7 |  | 0 |  | 0 |  | 0 | 21 | 0 | 0.00041 | 0 | 0 | 0 |  | RTS 20/ I | RTS 19/ II | 0.51 | 3.57 |  | Práce |  |  |  | POL1_
|  | předpoklad nutnosti osazení nástěnnných kompletů : | [24 empty] | VV | 0
|  | 7 |  | 7 | [22 empty] | VV | 0
32 | 998722101R00 | Přesun hmot pro vnitřní vodovod, výšky do 6 m | t | 0.003 |  | 0 |  | 0 |  | 0 | 21 | 0 | 0 | 0 | 0 | 0 |  | RTS 20/ I | RTS 19/ II | 1.33 | 0 |  | Práce |  |  |  | POL1_
|  | 0,003 |  | 0.003 | [22 empty] | VV | 0
33 | 723001 | Napojení na stávající rozvody | kus | 7 |  | 0 |  | 0 |  | 0 | 21 | 0 | 0 | 0 | 0 | 0 |  | Vlastní | Indiv | 0 | 0 |  | Práce |  |  |  | POL1_
|  | místnost 103 : | [24 empty] | VV | 0
|  | 7 |  | 7 | [22 empty] | VV | 0
Díl: | 725 | Zařizovací předměty |  |  |  | 0 |  | 0 |  | 0 |  | 0 |  | 0.07 |  | 0 |  |  |  |  | 9.94 | [5 empty] | DIL
34 | 725017163R00 | Umyvadlo na šrouby LYRA Plus , 60 x 49 cm, bílé | soubor | 3 |  | 0 |  | 0 |  | 0 | 21 | 0 | 0.01651 | 0.05 | 0 | 0 |  | RTS 20/ I | RTS 19/ II | 1.19 | 3.57 |  | Práce |  |  |  | POL1_
|  | místnosti 103 : | [24 empty] | VV | 0
|  | 3 |  | 3 | [22 empty] | VV | 0
35 | 725339101R00 | Montáž výlevky diturvitové, bez nádrže a armatur | kus | 1 |  | 0 |  | 0 |  | 0 | 21 | 0 | 0.00309 | 0 | 0 | 0 |  | RTS 20/ I | RTS 19/ II | 1.25 | 1.25 |  | Práce |  |  |  | POL1_
|  | místnost 103 : | [24 empty] | VV | 0
|  | 1 |  | 1 | [22 empty] | VV | 0
36 | 725814102R00 | Ventil rohový IVAR.PARSEK DN 15 x DN 10 | soubor | 6 |  | 0 |  | 0 |  | 0 | 21 | 0 | 0.00024 | 0 | 0 | 0 |  | RTS 20/ I | RTS 19/ II | 0.12 | 0.72 |  | Práce |  |  |  | POL1_
|  | místnosti 103 : | [24 empty] | VV | 0
|  | 3*2 |  | 6 | [22 empty] | VV | 0
37 | 725823121RT1 | Baterie umyvadlová stoján. ruční, vč. otvír.odpadu standardní | kus | 4 |  | 0 |  | 0 |  | 0 | 21 | 0 | 0.00085 | 0 | 0 | 0 |  | RTS 20/ I | RTS 19/ II | 0.49 | 1.96 |  | Práce |  |  |  | POL1_
|  | místnosti 103 : | [24 empty] | VV | 0
|  | 3 |  | 3 | [22 empty] | VV | 0
|  | 103 u výlevky : | [24 empty] | VV | 0
|  | 1 |  | 1 | [22 empty] | VV | 0
38 | 725849203R00 | Montáž baterií sprchových nást.difer.G 3/4xg1 | kus | 3 |  | 0 |  | 0 |  | 0 | 21 | 0 | 0.00018 | 0 | 0 | 0 |  | RTS 20/ I | RTS 19/ II | 0.522 | 1.57 |  | Práce |  |  |  | POL1_
|  | místnost 103 : | [24 empty] | VV | 0
|  | 3 |  | 3 | [22 empty] | VV | 0
39 | 725860215R00 | Sifon umyvadlový nábytkový, HL 137 D 32, 40 mm | kus | 3 |  | 0 |  | 0 |  | 0 | 21 | 0 | 0.00031 | 0 | 0 | 0 |  | RTS 20/ I | RTS 19/ II | 0.25 | 0.75 |  | Práce |  |  |  | POL1_
|  | místnosti 103 : | [24 empty] | VV | 0
|  | 3 |  | 3 | [22 empty] | VV | 0
40 | 998725102R00 | Přesun hmot pro zařizovací předměty, výšky do 12 m | t | 0.077 |  | 0 |  | 0 |  | 0 | 21 | 0 | 0 | 0 | 0 | 0 |  | RTS 20/ I | RTS 19/ II | 1.57 | 0.12 |  | Práce |  |  |  | POL1_
|  | 0,077 |  | 0.077 | [22 empty] | VV | 0
41 | 551450092R | Baterie sprchová nástěnná bez příslušenství | kus | 3 |  | 0 |  | 0 |  | 0 | 21 | 0 | 0.001 | 0 | 0 | 0 | SPCM | RTS 20/ I | RTS 19/ II | 0 | 0 |  | Specifikace |  |  |  | POL3_
|  | místnost 103 : | [24 empty] | VV | 0
|  | 3 |  | 3 | [22 empty] | VV | 0
42 | 55145353R | Hadice sprchová 150 cm jednozámková 911.00 | kus | 3 |  | 0 |  | 0 |  | 0 | 21 | 0 | 0 | 0 | 0 | 0 | SPCM | RTS 20/ I | RTS 19/ II | 0 | 0 |  | Specifikace |  |  |  | POL3_
|  | místnost 103 : | [24 empty] | VV | 0
|  | 3 |  | 3 | [22 empty] | VV | 0
43 | 55145354R | Držák plast 610.00 | kus | 3 |  | 0 |  | 0 |  | 0 | 21 | 0 | 0 | 0 | 0 | 0 | SPCM | RTS 20/ I | RTS 19/ II | 0 | 0 |  | Specifikace |  |  |  | POL3_
|  | držák na sprchovou hadici : | [24 empty] | VV | 0
|  | místnost 103 : | [24 empty] | VV | 0
|  | 3 |  | 3 | [22 empty] | VV | 0
44 | 64271108R | Výlevka keramická ALCA s mřížkou, bílá | kus | 1 |  | 0 |  | 0 |  | 0 | 21 | 0 | 0.015 | 0.02 | 0 | 0 | SPCM | RTS 20/ I | RTS 19/ II | 0 | 0 |  | Specifikace |  |  |  | POL3_
|  | místnost 103 : | [24 empty] | VV | 0
|  | 1 |  | 1 | [22 empty] | VV | 0
Díl: | 733 | Rozvod potrubí |  |  |  | 0 |  | 0 |  | 0 |  | 0 |  | 0 |  | 0 |  |  |  |  | 16.82 | [5 empty] | DIL
45 | 733163102R00 | Potrubí z měděných trubek vytápění D 15 x 1,0 mm | m | 6 |  | 0 |  | 0 |  | 0 | 21 | 0 | 0.00076 | 0 | 0 | 0 |  | RTS 20/ I | RTS 19/ II | 0.3 | 1.8 |  | Práce |  |  |  | POL1_
|  | Včetně pomocného lešení o výšce podlahy do 1900 mm a pro zatížení do 1,5 kPa. | [24 empty] | POP
|  | napojení těles ke stávajícím rozvodům : | [24 empty] | VV | 0
|  | cca pro každé těleso 2 x 1m : | [24 empty] | VV | 0
|  | 3*2*1 |  | 6 | [22 empty] | VV | 0
46 | 904 R02 | Hzs-zkousky v ramci montažních praci, ostatní práce na systému topení | h | 15 |  | 0 |  | 0 |  | 0 | 21 | 0 | 0 | 0 | 0 | 0 |  | RTS 20/ I | RTS 19/ II | 1 | 15 |  | Práce |  |  |  | POL1_
|  | topná zkouška : | [24 empty] | VV | 0
|  | dilatačníáí zkouška : | [24 empty] | VV | 0
|  | zkouška těsnosti : | [24 empty] | VV | 0
|  | doplnění systému mediem,včetně dodávky : | [24 empty] | VV | 0
|  | zaregulování systému : | [24 empty] | VV | 0
|  | zednické přípomoce : | [24 empty] | VV | 0
|  | 15 |  | 15 | [22 empty] | VV | 0
47 | 998733101R00 | Přesun hmot pro rozvody potrubí, výšky do 6 m | t | 0.0045 |  | 0 |  | 0 |  | 0 | 21 | 0 | 0 | 0 | 0 | 0 |  | RTS 20/ I | RTS 19/ II | 3.56 | 0.02 |  | Práce |  |  |  | POL1_
|  | 0,0045 |  | 0.0045 | [22 empty] | VV | 0
Díl: | 734 | Armatury |  |  |  | 0 |  | 0 |  | 0 |  | 0 |  | 0 |  | 0 |  |  |  |  | 1.92 | [5 empty] | DIL
48 | 734213133R00 | Ventil odvz.automat.hydroskopický,IVAR.HYGRO DN 15 | kus | 3 |  | 0 |  | 0 |  | 0 | 21 | 0 | 0 | 0 | 0 | 0 |  | RTS 20/ I | RTS 19/ II | 0.06 | 0.18 |  | Práce |  |  |  | POL1_
|  | 3 |  | 3 | [22 empty] | VV | 0
49 | 734223122RT2 | Ventil termostatický, přímý, IVAR.VD DN 15 s termostatickou hlavicí IVAR.T 5000 | kus | 3 |  | 0 |  | 0 |  | 0 | 21 | 0 | 0 | 0 | 0 | 0 |  | RTS 20/ I | RTS 19/ II | 0.25 | 0.75 |  | Práce |  |  |  | POL1_
|  | 3 |  | 3 | [22 empty] | VV | 0
50 | 734237421R00 | Ventil uzav. přímý, s vypouš. DN 15 | kus | 3 |  | 0 |  | 0 |  | 0 | 21 | 0 | 0.0003 | 0 | 0 | 0 |  | RTS 20/ I | RTS 19/ II | 0.17 | 0.51 |  | Práce |  |  |  | POL1_
|  | 3 |  | 3 | [22 empty] | VV | 0
51 | 734263322R00 | Šroubení topenářské, rohové, IVAR.SP 604 DN 15 | kus | 6 |  | 0 |  | 0 |  | 0 | 21 | 0 | 0 | 0 | 0 | 0 |  | RTS 20/ I | RTS 19/ II | 0.08 | 0.48 |  | Práce |  |  |  | POL1_
|  | 3*2 |  | 6 | [22 empty] | VV | 0
52 | 998734101R00 | Přesun hmot pro armatury, výšky do 6 m | t | 0.001 |  | 0 |  | 0 |  | 0 | 21 | 0 | 0 | 0 | 0 | 0 |  | RTS 20/ I | RTS 19/ II | 2.58 | 0 |  | Práce |  |  |  | POL1_
|  | 0,001 |  | 0.001 | [22 empty] | VV | 0
Díl: | 735 | Otopná tělesa |  |  |  | 0 |  | 0 |  | 0 |  | 0 |  | 0.13 |  | 0 |  |  |  |  | 3.42 | [5 empty] | DIL
53 | 735157569R00 | Otopná těl.panel.Radik Ventil Kompakt 21 600/1400 | kus | 3 |  | 0 |  | 0 |  | 0 | 21 | 0 | 0.0427 | 0.13 | 0 | 0 |  | RTS 20/ I | RTS 19/ II | 1.01 | 3.03 |  | Práce |  |  |  | POL1_
|  | v každé místnosti po jednom tělese 101,103,104 : | [24 empty] | VV | 0
|  | 1+1+1 |  | 3 | [22 empty] | VV | 0
54 | 998735101R00 | Přesun hmot pro otopná tělesa, výšky do 6 m | t | 0.128 |  | 0 |  | 0 |  | 0 | 21 | 0 | 0 | 0 | 0 | 0 |  | RTS 20/ I | RTS 19/ II | 3.08 | 0.39 |  | Práce |  |  |  | POL1_
|  | 0,128 |  | 0.128 | [22 empty] | VV | 0
Díl: | 766 | Konstrukce truhlářské |  |  |  | 0 |  | 0 |  | 0 |  | 0 |  | 0.1 |  | 0 |  |  |  |  | 9.18 | [5 empty] | DIL
55 | 766661112R00 | Montáž dveří do zárubně,otevíravých 1kř.do 0,8 m | kus | 4 |  | 0 |  | 0 |  | 0 | 21 | 0 | 0 | 0 | 0 | 0 |  | RTS 20/ I | RTS 19/ II | 1.45 | 5.8 |  | Práce |  |  |  | POL1_
|  | chodba/101 : | [24 empty] | VV | 0
|  | 1 |  | 1 | [22 empty] | VV | 0
|  | chodba/104 : | [24 empty] | VV | 0
|  | 1 |  | 1 | [22 empty] | VV | 0
|  | 101/102 : | [24 empty] | VV | 0
|  | 1 |  | 1 | [22 empty] | VV | 0
|  | 104/103 : | [24 empty] | VV | 0
|  | 1 |  | 1 | [22 empty] | VV | 0
56 | 766670021R00 | Montáž kliky a štítku | kus | 4 |  | 0 |  | 0 |  | 0 | 21 | 0 | 0 | 0 | 0 | 0 |  | RTS 20/ I | RTS 19/ II | 0.78 | 3.12 |  | Práce |  |  |  | POL1_
|  | 4 |  | 4 | [22 empty] | VV | 0
57 | 998766102R00 | Přesun hmot pro truhlářské konstr., výšky do 12 m | t | 0.108 |  | 0 |  | 0 |  | 0 | 21 | 0 | 0 | 0 | 0 | 0 |  | RTS 20/ I | RTS 19/ II | 2.42 | 0.26 |  | Práce |  |  |  | POL1_
|  | 0,108 |  | 0.108 | [22 empty] | VV | 0
58 | 76690001R | Montáž a dodávka věšáků | soubor | 2 |  | 0 |  | 0 |  | 0 | 21 | 0 | 0 | 0 | 0 | 0 |  | Vlastní | Indiv | 0 | 0 |  | Práce |  |  |  | POL1_
|  | dle výběru investora : | [24 empty] | VV | 0
|  | 101 : | [24 empty] | VV | 0
|  | 1 |  | 1 | [22 empty] | VV | 0
|  | 104 : | [24 empty] | VV | 0
|  | 1 |  | 1 | [22 empty] | VV | 0
59 | 54914593R | Kliky se štítem dveří | kus | 4 |  | 0 |  | 0 |  | 0 | 21 | 0 | 0.00075 | 0 | 0 | 0 | SPCM | RTS 20/ I | RTS 19/ II | 0 | 0 |  | Specifikace |  |  |  | POL3_
|  | 4 |  | 4 | [22 empty] | VV | 0
60 | 54926062R | Zámek stavební obyčejný typ K 103 (60 mm) L/P dozický | kus | 4 |  | 0 |  | 0 |  | 0 | 21 | 0 | 0.00036 | 0 | 0 | 0 | SPCM | RTS 20/ I | RTS 19/ II | 0 | 0 |  | Specifikace |  |  |  | POL3_0
|  | 4 |  | 4 | [22 empty] | VV | 0
61 | 61161902R | Dveře vnitřní hladké plné 1kř. 80x197 | kus | 4 |  | 0 |  | 0 |  | 0 | 21 | 0 | 0.026 | 0.1 | 0 | 0 | SPCM | RTS 20/ I | RTS 19/ II | 0 | 0 |  | Specifikace |  |  |  | POL3_
|  | typ dle investora : | [24 empty] | VV | 0
|  | chodba/101 : | [24 empty] | VV | 0
|  | 1 |  | 1 | [22 empty] | VV | 0
|  | chodba/104 : | [24 empty] | VV | 0
|  | 1 |  | 1 | [22 empty] | VV | 0
|  | 101/102 : | [24 empty] | VV | 0
|  | 1 |  | 1 | [22 empty] | VV | 0
|  | 104/103 : | [24 empty] | VV | 0
|  | 1 |  | 1 | [22 empty] | VV | 0
Díl: | 771 | Podlahy z dlaždic a obklady |  |  |  | 0 |  | 0 |  | 0 |  | 0 |  | 1.33 |  | 0 |  |  |  |  | 57.5 | [5 empty] | DIL
62 | 771130111R00 | Obklad soklíků rovných do tmele výšky do 100 mm | m | 34.36 |  | 0 |  | 0 |  | 0 | 21 | 0 | 0 | 0 | 0 | 0 |  | RTS 20/ I | RTS 19/ II | 0.24 | 8.25 |  | Práce |  |  |  | POL1_7
|  | 101 : | [24 empty] | VV | 0
|  | 2*(3+5,64)-2*0,8 |  | 15.68 | [22 empty] | VV | 0
|  | 104 : | [24 empty] | VV | 0
|  | 2*(2,95+5,64)-2*0,8 |  | 15.58 | [22 empty] | VV | 0
|  | stěna u okna 103 : | [24 empty] | VV | 0
|  | 2,8+2*0,15 |  | 3.1 | [22 empty] | VV | 0
63 | 771575109RT1 | Montáž podlah keram., tmel, 30x30 cm weberfor profiflex (lep),webercolor perfect (sp) | m2 | 48.0946 |  | 0 |  | 0 |  | 0 | 21 | 0 | 0.00504 | 0.24 | 0 | 0 |  | RTS 20/ I | RTS 19/ II | 0.98 | 47.13 |  | Práce |  |  |  | POL1_7
|  | dlažba -typ a rozměry dle investora : | [24 empty] | VV | 0
|  | místnost 101 : | [24 empty] | VV | 0
|  | 3*5,49 |  | 16.47 | [22 empty] | VV | 0
|  | 2,38*0,15 |  | 0.357 | [22 empty] | VV | 0
|  | -0,26*0,31 |  | -0.0806 | [22 empty] | VV | 0
|  | místnost 104 : | [24 empty] | VV | 0
|  | 2,95*5,49 |  | 16.1955 | [22 empty] | VV | 0
|  | 2,38*0,15 |  | 0.357 | [22 empty] | VV | 0
|  | 0,8*0,18 |  | 0.144 | [22 empty] | VV | 0
|  | -0,27*0,39 |  | -0.1053 | [22 empty] | VV | 0
|  | místnost 103 : | [24 empty] | VV | 0
|  | 2,6*3,46 |  | 8.996 | [22 empty] | VV | 0
|  | 2,38*0,15 |  | 0.357 | [22 empty] | VV | 0
|  | 2,8*1,93 |  | 5.404 | [22 empty] | VV | 0
64 | 771579793R00 | Příplatek za spárovací hmotu - plošně | m2 | 48.0946 |  | 0 |  | 0 |  | 0 | 21 | 0 | 0.0003 | 0.01 | 0 | 0 |  | RTS 20/ I | RTS 19/ II | 0 | 0 |  | Práce |  |  |  | POL1_7
|  | výměra-viz montáž dlažby : | [24 empty] | VV | 0
|  | 48,0946 |  | 48.0946 | [22 empty] | VV | 0
65 | 998771101R00 | Přesun hmot pro podlahy z dlaždic, výšky do 6 m | t | 1.324 |  | 0 |  | 0 |  | 0 | 21 | 0 | 0 | 0 | 0 | 0 |  | RTS 20/ I | RTS 19/ II | 1.6 | 2.12 |  | Práce |  |  |  | POL1_5
|  | 1,324 |  | 1.324 | [22 empty] | VV | 0
66 | 597642030R | Dlažba Taurus Granit matná 300x300x9 mm | m2 | 52.9041 |  | 0 |  | 0 |  | 0 | 21 | 0 | 0.0192 | 1.02 | 0 | 0 | SPCM | RTS 20/ I | RTS 19/ II | 0 | 0 |  | Specifikace |  |  |  | POL3_0
|  | dlažba -typ a rozměry dle investora : | [24 empty] | VV | 0
|  | výměra-viz montáž : | [24 empty] | VV | 0
|  | 48,0946*1,1 |  | 52.9041 | [22 empty] | VV | 0
67 | 597642410R | Dlažba Taurus Granit matná sokl 300x100x9 mm | kus | 126 |  | 0 |  | 0 |  | 0 | 21 | 0 | 0.00045 | 0.06 | 0 | 0 | SPCM | RTS 20/ I | RTS 19/ II | 0 | 0 |  | Specifikace |  |  |  | POL3_0
|  | typ dle výběru investora : | [24 empty] | VV | 0
|  | výměra-viz montáž : | [24 empty] | VV | 0
|  | 34,36/0,3*1,1 |  | 125.9867 | [22 empty] | VV | 0
|  | 0,01333 |  | 0.01333 | [22 empty] | VV | 0
Díl: | 781 | Obklady keramické |  |  |  | 0 |  | 0 |  | 0 |  | 0 |  | 0.68 |  | 0 |  |  |  |  | 54.7 | [5 empty] | DIL
68 | 771579793R00 | Příplatek za spárovací hmotu - plošně | m2 | 39.418 |  | 0 |  | 0 |  | 0 | 21 | 0 | 0.0003 | 0.01 | 0 | 0 |  | RTS 20/ I | RTS 19/ II | 0 | 0 |  | Práce |  |  |  | POL1_7
|  | výměra-viz montáž obkladů : | [24 empty] | VV | 0
|  | 39,418 |  | 39.418 | [22 empty] | VV | 0
69 | 781415013RT1 | Montáž obkladů stěn, porovin., do tmele, 15x15 cm weber.for profiflex (lep),weber.color comfort (sp) | m2 | 39.418 |  | 0 |  | 0 |  | 0 | 21 | 0 | 0.00478 | 0.19 | 0 | 0 |  | RTS 20/ I | RTS 19/ II | 1.17 | 46.12 |  | Práce |  |  |  | POL1_7
|  | typ a velikost upřesní investor : | [24 empty] | VV | 0
|  | místnost 103 : | [24 empty] | VV | 0
|  | 2*3,46*1,65 |  | 11.418 | [22 empty] | VV | 0
|  | (1,55+0,45)*1,65 |  | 3.3 | [22 empty] | VV | 0
|  | 2*1,93*2 |  | 7.72 | [22 empty] | VV | 0
|  | 2,8*2 |  | 5.6 | [22 empty] | VV | 0
|  | (1,55+0,45)*2 |  | 4 | [22 empty] | VV | 0
|  | omítka pod obklady na nových příčkách : | [24 empty] | VV | 0
|  | 4*0,9*2 |  | 7.2 | [22 empty] | VV | 0
|  | 2*0,9*0,1 |  | 0.18 | [22 empty] | VV | 0
70 | 781491001RT1 | Montáž lišt k obkladům rohových, koutových i dilatačních | m | 62.58 |  | 0 |  | 0 |  | 0 | 21 | 0 | 0 | 0 | 0 | 0 |  | RTS 20/ I | RTS 19/ II | 0.12 | 7.51 |  | Práce |  |  |  | POL1_
|  | typ upřesní investor : | [24 empty] | VV | 0
|  | typ a velikost upřesní investor : | [24 empty] | VV | 0
|  | místnost 103 : | [24 empty] | VV | 0
|  | 2*3,46+4*1,65 |  | 13.52 | [22 empty] | VV | 0
|  | (1,55+0,45)+4*1,65 |  | 8.6 | [22 empty] | VV | 0
|  | 2*1,93+2*2 |  | 7.86 | [22 empty] | VV | 0
|  | 2,8+2*2 |  | 6.8 | [22 empty] | VV | 0
|  | (1,55+0,45)+2*2 |  | 6 | [22 empty] | VV | 0
|  | omítka pod obklady na nových příčkách : | [24 empty] | VV | 0
|  | 4*0,9+8*2 |  | 19.6 | [22 empty] | VV | 0
|  | 2*0,1 |  | 0.2 | [22 empty] | VV | 0
71 | 998781101R00 | Přesun hmot pro obklady keramické, výšky do 6 m | t | 0.67 |  | 0 |  | 0 |  | 0 | 21 | 0 | 0 | 0 | 0 | 0 |  | RTS 20/ I | RTS 19/ II | 1.6 | 1.07 |  | Práce |  |  |  | POL1_7
|  | 0,67 |  | 0.67 | [22 empty] | VV | 0
72 | 59760128.AR | Lišta obkl/obkl plast Schlüter DILEX-HKW U11/O11 | m | 68.838 |  | 0 |  | 0 |  | 0 | 21 | 0 | 0.00022 | 0.02 | 0 | 0 | SPCM | RTS 20/ I | RTS 19/ II | 0 | 0 |  | Specifikace |  |  |  | POL3_
|  | výměra-viz montáž : | [24 empty] | VV | 0
|  | 62,58*1,1 |  | 68.838 | [22 empty] | VV | 0
73 | 59781345R | Obkládačka 15x15 | m2 | 43.3598 |  | 0 |  | 0 |  | 0 | 21 | 0 | 0.0105 | 0.46 | 0 | 0 | SPCM | RTS 20/ I | RTS 19/ II | 0 | 0 |  | Specifikace |  |  |  | POL3_7
|  | typ a velikost upřesní investor : | [24 empty] | VV | 0
|  | výměra-viz montáž : | [24 empty] | VV | 0
|  | 39,418*1,1 |  | 43.3598 | [22 empty] | VV | 0
Díl: | 783 | Nátěry |  |  |  | 0 |  | 0 |  | 0 |  | 0 |  | 0.02 |  | 0 |  |  |  |  | 11.8 | [5 empty] | DIL
74 | 783122110R00 | Nátěr syntetický OK "A" dvojnásobný | m2 | 2.97 |  | 0 |  | 0 |  | 0 | 21 | 0 | 0.00022 | 0 | 0 | 0 |  | RTS 20/ I | RTS 19/ II | 0.09 | 0.27 |  | Práce |  |  |  | POL1_
|  | nátěr zárubní po jejich očištění : | [24 empty] | VV | 0
|  | místnost chodba/104 : | [24 empty] | VV | 0
|  | 1*(2*2+0,9)*0,15 |  | 0.735 | [22 empty] | VV | 0
|  | místnost 104/103 : | [24 empty] | VV | 0
|  | 1*(2*2+0,9)*0,15 |  | 0.735 | [22 empty] | VV | 0
|  | nátěr po očištění stoupačky v 103, cca : | [24 empty] | VV | 0
|  | 1,5 |  | 1.5 | [22 empty] | VV | 0
75 | 783801812R00 | Odstranění nátěrů z omítek stěn, oškrabáním | m2 | 46.89 |  | 0 |  | 0 |  | 0 | 21 | 0 | 1e-05 | 0 | 0 | 0 |  | RTS 20/ I | RTS 19/ II | 0.068 | 3.19 |  | Práce |  |  |  | POL1_
|  | odstranění emailového nátěru : | [24 empty] | VV | 0
|  | místnost 101 : | [24 empty] | VV | 0
|  | 2*(3+5,49)*1,5 |  | 25.47 | [22 empty] | VV | 0
|  | 2*0,15*1,5 |  | 0.45 | [22 empty] | VV | 0
|  | -2*0,8*1,5 |  | -2.4 | [22 empty] | VV | 0
|  | místnost 104 : | [24 empty] | VV | 0
|  | 2*(2,95+5,49)*1,5 |  | 25.32 | [22 empty] | VV | 0
|  | 2*0,15*1,5 |  | 0.45 | [22 empty] | VV | 0
|  | -2*0,8*1,5 |  | -2.4 | [22 empty] | VV | 0
76 | 783812100R00 | Nátěr olejový omítek stěn 2x + 1x email | m2 | 46.89 |  | 0 |  | 0 |  | 0 | 21 | 0 | 0.00047 | 0.02 | 0 | 0 |  | RTS 20/ I | RTS 19/ II | 0.169 | 7.92 |  | Práce |  |  |  | POL1_
|  | emailový nátěr do výšky 1,5m : | [24 empty] | VV | 0
|  | místnost 101 : | [24 empty] | VV | 0
|  | 2*(3+5,49)*1,5 |  | 25.47 | [22 empty] | VV | 0
|  | 2*0,15*1,5 |  | 0.45 | [22 empty] | VV | 0
|  | -2*0,8*1,5 |  | -2.4 | [22 empty] | VV | 0
|  | místnost 104 : | [24 empty] | VV | 0
|  | 2*(2,95+5,49)*1,5 |  | 25.32 | [22 empty] | VV | 0
|  | 2*0,15*1,5 |  | 0.45 | [22 empty] | VV | 0
|  | -2*0,8*1,5 |  | -2.4 | [22 empty] | VV | 0
77 | 783903811R00 | Odmaštění chemickými rozpouštědly | m2 | 2.97 |  | 0 |  | 0 |  | 0 | 21 | 0 | 7e-05 | 0 | 0 | 0 |  | RTS 20/ I | RTS 19/ II | 0.14 | 0.42 |  | Práce |  |  |  | POL1_
|  | očištění ocelových zárubní před novým nátěrem : | [24 empty] | VV | 0
|  | místnost chodba/104 : | [24 empty] | VV | 0
|  | 1*(2*2+0,9)*0,15 |  | 0.735 | [22 empty] | VV | 0
|  | místnost 104/103 : | [24 empty] | VV | 0
|  | 1*(2*2+0,9)*0,15 |  | 0.735 | [22 empty] | VV | 0
|  | očištění stoupačky v 103, cca : | [24 empty] | VV | 0
|  | 1,5 |  | 1.5 | [22 empty] | VV | 0
Díl: | 784 | Malby |  |  |  | 0 |  | 0 |  | 0 |  | 0 |  | 0.03 |  | 0 |  |  |  |  | 28.17 | [5 empty] | DIL
78 | 784402801R00 | Odstranění malby oškrábáním v místnosti H do 3,8 m | m2 | 131.8594 |  | 0 |  | 0 |  | 0 | 21 | 0 | 0 | 0 | 0 | 0 |  | RTS 20/ I | RTS 19/ II | 0.07 | 9.23 |  | Práce |  |  |  | POL1_
|  | stěny(nad obklady, emailem) + stropy : | [24 empty] | VV | 0
|  | místnost 101 : | [24 empty] | VV | 0
|  | 2*(3+5,49)*1,73 |  | 29.3754 | [22 empty] | VV | 0
|  | 2*0,15*1,38 |  | 0.414 | [22 empty] | VV | 0
|  | -2*0,8*0,5 |  | -0.8 | [22 empty] | VV | 0
|  | 3*5,49+2,38*0,15 |  | 16.827 | [22 empty] | VV | 0
|  | -0,26*0,31 |  | -0.0806 | [22 empty] | VV | 0
|  | místnost 104 : | [24 empty] | VV | 0
|  | 2*(2,95+5,49)*1,73 |  | 29.2024 | [22 empty] | VV | 0
|  | 2*0,15*1,38 |  | 0.414 | [22 empty] | VV | 0
|  | -2*0,8*0,5 |  | -0.8 | [22 empty] | VV | 0
|  | 2,95*5,49+2,38*0,15 |  | 16.5525 | [22 empty] | VV | 0
|  | -0,27*0,39 |  | -0.1053 | [22 empty] | VV | 0
|  | místnost 103 : | [24 empty] | VV | 0
|  | (2*3,46)*1,68 |  | 11.6256 | [22 empty] | VV | 0
|  | -0,8*0,45 |  | -0.36 | [22 empty] | VV | 0
|  | 1*2,8*3,23 |  | 9.044 | [22 empty] | VV | 0
|  | -2,38*1,78 |  | -4.2364 | [22 empty] | VV | 0
|  | 2*1,78*0,15+2,38*0,15 |  | 0.891 | [22 empty] | VV | 0
|  | (1,55+0,45)*0,62 |  | 1.24 | [22 empty] | VV | 0
|  | 2,8*3,4 |  | 9.52 | [22 empty] | VV | 0
|  | 2*1,93*1,23 |  | 4.7478 | [22 empty] | VV | 0
|  | 1*(1,55+0,45)*0,17 |  | 0.34 | [22 empty] | VV | 0
|  | 1*2,8*1,23 |  | 3.444 | [22 empty] | VV | 0
|  | -1,8*0,6 |  | -1.08 | [22 empty] | VV | 0
|  | 2,8*2,03 |  | 5.684 | [22 empty] | VV | 0
79 | 784191101R00 | Penetrace podkladu univerzální Primalex 1x | m2 | 131.8594 |  | 0 |  | 0 |  | 0 | 21 | 0 | 7e-05 | 0.01 | 0 | 0 |  | RTS 20/ I | RTS 19/ II | 0.03 | 3.96 |  | Práce |  |  |  | POL1_
|  | výměra viz : | [24 empty] | VV | 0
|  | dle odstranění malby stěn a stropů : | [24 empty] | VV | 0
|  | 131,8594 |  | 131.8594 | [22 empty] | VV | 0
80 | 784195112R00 | Malba Primalex Standard, bílá, bez penetrace, 2 x | m2 | 131.8594 |  | 0 |  | 0 |  | 0 | 21 | 0 | 0.00014 | 0.02 | 0 | 0 |  | RTS 20/ I | RTS 19/ II | 0.1 | 13.19 |  | Práce |  |  |  | POL1_
|  | výměra-viz penetrace : | [24 empty] | VV | 0
|  | dle odstranění malby stěn a stropů : | [24 empty] | VV | 0
|  | 131,8594 |  | 131.8594 | [22 empty] | VV | 0
81 | 784011111R00 | Oprášení/ometení podkladu | m2 | 178.7494 |  | 0 |  | 0 |  | 0 | 21 | 0 | 0 | 0 | 0 | 0 |  | RTS 20/ I | RTS 19/ II | 0.01 | 1.79 |  | Práce |  |  |  | POL1_
|  | očištění před penatrací a malbou : | [24 empty] | VV | 0
|  | výměra-viz odstr. malby oškrábáním : | [24 empty] | VV | 0
|  | 131,8594 |  | 131.8594 | [22 empty] | VV | 0
|  | výměra-viz odstr. emailu oškrábáním : | [24 empty] | VV | 0
|  | 46,89 |  | 46.89 | [22 empty] | VV | 0
Díl: | D96 | Přesuny suti a vybouraných hmot |  |  |  | 0 |  | 0 |  | 0 |  | 0 |  | 0 |  | 0 |  |  |  |  | 4.88 | [5 empty] | DIL
82 | 979081111RT3 | Odvoz suti a vybour. hmot na skládku do 1 km kontejnerem 7 t | t | 3.411 |  | 0 |  | 0 |  | 0 | 21 | 0 | 0 | 0 | 0 | 0 |  | RTS 20/ I | RTS 19/ II | 0.49 | 1.67 |  | Práce |  |  |  | POL1_
|  | Včetně naložení na dopravní prostředek a složení na skládku, bez poplatku za skládku. | [24 empty] | POP
|  | výměra-viz bourání : | [24 empty] | VV | 0
|  | 3,411 |  | 3.411 | [22 empty] | VV | 0
83 | 979081121RT3 | Příplatek k odvozu za každý další 1 km kontejnerem 7 t | t | 37.1554 |  | 0 |  | 0 |  | 0 | 21 | 0 | 0 | 0 | 0 | 0 |  | RTS 20/ I | RTS 19/ II | 0 | 0 |  | Práce |  |  |  | POL1_
|  | skládka Orlík= 12 km,tzn 11 x výměra : | [24 empty] | VV | 0
|  | sběrna= 4 km, tzn 3 x výměra : | [24 empty] | VV | 0
|  | (3,411-0,0457)*11 |  | 37.0183 | [22 empty] | VV | 0
|  | (0,0457)*3 |  | 0.1371 | [22 empty] | VV | 0
84 | 979082111R00 | Vnitrostaveništní doprava suti do 10 m | t | 3.411 |  | 0 |  | 0 |  | 0 | 21 | 0 | 0 | 0 | 0 | 0 |  | RTS 20/ I | RTS 19/ II | 0.94 | 3.21 |  | Práce |  |  |  | POL1_
|  | výměra-viz bourání : | [24 empty] | VV | 0
|  | předpoklad průměrné vzdálenosti vnitro přesunu, cca 10 m : | [24 empty] | VV | 0
|  | 3,411 |  | 3.411 | [22 empty] | VV | 0
85 | 979990001R00 | Poplatek za skládku stavební suti | t | 3.3653 |  | 0 |  | 0 |  | 0 | 21 | 0 | 0 | 0 | 0 | 0 |  | RTS 20/ I | RTS 19/ II | 0 | 0 |  | Práce |  |  |  | POL1_
|  | výměra-viz bourání : | [24 empty] | VV | 0
|  | 3,411 |  | 3.411 | [22 empty] | VV | 0
|  | odpočet radiátory : | [24 empty] | VV | 0
|  | -0,0457 |  | -0.0457 | [22 empty] | VV | 0
Díl: | VN | Vedlejší náklady |  |  |  | 0 |  | 0 |  | 0 |  | 0 |  | 0 |  | 0 |  |  |  |  | 0 | [5 empty] | DIL
86 | 005121 R | Zařízení staveniště | % | 1 |  | 0 |  | 0 |  | 0 | 21 | 0 | 0 | 0 | 0 | 0 |  | RTS 20/ I | Indiv | 0 | 0 |  | VRN |  |  |  | POL99_2
|  | 1 |  | 1 | [22 empty] | VV | 0
87 | VRN2 | Přesun stavebních kapacit | % | 1 |  | 0 |  | 0 |  | 0 | 21 | 0 | 0 | 0 | 0 | 0 |  | Vlastní | Indiv | 0 | 0 |  | VRN |  |  |  | POL99_2
|  | 1 |  | 1 | [22 empty] | VV | 0
[25 empty] | 15 | 21 | DPH
| Celkem |  |  |  |  | 0 | [18 empty] | 0 | 0 | SUM
Poznámky uchazeče k zadání
POPUZIV
END
Note on S6: Jedná se o informaci, zda se jedná o položku, která je do rozpočtu zadána z cenové soustavy RTS, nebo vlastní.
Note on T6: Jedná se o název CÚ, která je zadána u položky rozpočtu

## SO 01 3 Pol
Položkový rozpočet | [26 empty] | #TypZaznamu#
S: | 007b | ZŠ Březová-Oprava sociálních zařízení a výměna ZTI | [24 empty] | STA
O: | SO 01 | ZŠ Březová-Oprava sociálních zařízení a výměna ZTI | [21 empty] | STA |  |  | OBJ
R: | 3 | Školní budova-umývárna + šany v 2.NP | [24 empty] | ROZ
P.č. | Číslo položky | Název položky | MJ | Množství | Cena / MJ | Celkem | Dodávka | Dodávka celk. | Montáž | Montáž celk. | DPH | Cena s DPH | Hmotnost / MJ | Hmotnost celk.(t) | Dem. hmotnost / MJ | Dem. hmotnost celk.(t) | Ceník | Cen. soustava / platnost | Cenová úroveň | Nhod / MJ | Nhod celk. | Dodavatel | Typ položky
Díl: | 2 | Základy a zvláštní zakládání |  |  |  | 0 |  | 0 |  | 0 |  | 0 |  | 0 |  | 0 |  |  |  |  | 17.08 | [5 empty] | DIL
1 | 216904212R00 | Očištění stlačeným vzduchem zdiva a rubu kleneb | m2 | 48.7936 |  | 0 |  | 0 |  | 0 | 21 | 0 | 0 | 0 | 0 | 0 |  | RTS 20/ I | RTS 19/ II | 0.35 | 17.08 |  | Práce |  |  |  | POL1_
|  | očištění podlah po vybourání dlažeb-před vlastní obnovou podlah : | [24 empty] | VV | 0
|  | výměra-viz bourání dlažby : | [24 empty] | VV | 0
|  | 48,7936 |  | 48.7936 | [22 empty] | VV | 0
Díl: | 3 | Svislé a kompletní konstrukce |  |  |  | 0 |  | 0 |  | 0 |  | 0 |  | 0.2 |  | 0 |  |  |  |  | 1.87 | [5 empty] | DIL
2 | 342255022R00 | Příčky z desek Ytong tl. 7,5 cm | m2 | 3.6 |  | 0 |  | 0 |  | 0 | 21 | 0 | 0.05654 | 0.2 | 0 | 0 |  | RTS 20/ I | RTS 19/ II | 0.52 | 1.87 |  | Práce |  |  |  | POL1_
|  | příčky v 203 : | [24 empty] | VV | 0
|  | 2*0,9*2 |  | 3.6 | [22 empty] | VV | 0
Díl: | 61 | Úpravy povrchů vnitřní |  |  |  | 0 |  | 0 |  | 0 |  | 0 |  | 1.55 |  | 0 |  |  |  |  | 15.77 | [5 empty] | DIL
3 | 612421615R00 | Omítka vnitřní zdiva, MVC, hrubá zatřená | m2 | 39.418 |  | 0 |  | 0 |  | 0 | 21 | 0 | 0.03921 | 1.55 | 0 | 0 |  | RTS 20/ I | RTS 19/ II | 0.4 | 15.77 |  | Práce |  |  |  | POL1_
|  | omítka pod obklady-vyspravení po otlučení : | [24 empty] | VV | 0
|  | místnost 203 : | [24 empty] | VV | 0
|  | 2*3,46*1,65 |  | 11.418 | [22 empty] | VV | 0
|  | (1,55+0,45)*1,65 |  | 3.3 | [22 empty] | VV | 0
|  | 2*1,93*2 |  | 7.72 | [22 empty] | VV | 0
|  | 2,8*2 |  | 5.6 | [22 empty] | VV | 0
|  | (1,55+0,45)*2 |  | 4 | [22 empty] | VV | 0
|  | omítka pod obklady na nových příčkách : | [24 empty] | VV | 0
|  | 4*0,9*2 |  | 7.2 | [22 empty] | VV | 0
|  | 2*0,9*0,1 |  | 0.18 | [22 empty] | VV | 0
Díl: | 63 | Podlahy a podlahové konstrukce |  |  |  | 0 |  | 0 |  | 0 |  | 0 |  | 0.52 |  | 0 |  |  |  |  | 12.69 | [5 empty] | DIL
4 | 632419106RT2 | Samonivelač. stěrka BASF, ruční zpracování tl.6 mm cementová podlahová stěrka PCI Pericem 515 | m2 | 48.7936 |  | 0 |  | 0 |  | 0 | 21 | 0 | 0.01071 | 0.52 | 0 | 0 |  | RTS 20/ I | RTS 19/ II | 0.26 | 12.69 |  | Práce |  |  |  | POL1_
|  | Speciální cementová samonivelační podlahová stěrka pro tloušťky 1-15 mm. Pouze pro vnitřní použití, vhodná pro podlahová vytápění, pro jemné vyrovnání nerovných podlah. | [24 empty] | POP |  | Speciální cementová samonivelační podlahová stěrka pro tloušťky 1-15 mm. Pouze pro vnitřní použití, vhodná pro podlahová vytápění, pro jemné vyrovnání nerovných podlah.
|  | předpoklad průměrné tl. stěrky cca 6 mm : | [24 empty] | VV | 0
|  | místnost 201 : | [24 empty] | VV | 0
|  | 3*5,49 |  | 16.47 | [22 empty] | VV | 0
|  | 2,38*0,15 |  | 0.357 | [22 empty] | VV | 0
|  | -0,31*0,31 |  | -0.0961 | [22 empty] | VV | 0
|  | místnost 204 : | [24 empty] | VV | 0
|  | 2,95*5,49 |  | 16.1955 | [22 empty] | VV | 0
|  | 2,38*0,15 |  | 0.357 | [22 empty] | VV | 0
|  | 0,8*0,18 |  | 0.144 | [22 empty] | VV | 0
|  | -0,23*0,36 |  | -0.0828 | [22 empty] | VV | 0
|  | místnost 203 : | [24 empty] | VV | 0
|  | 2,8*3,46 |  | 9.688 | [22 empty] | VV | 0
|  | 2,38*0,15 |  | 0.357 | [22 empty] | VV | 0
|  | 2,8*1,93 |  | 5.404 | [22 empty] | VV | 0
Díl: | 94 | Lešení a stavební výtahy |  |  |  | 0 |  | 0 |  | 0 |  | 0 |  | 0.02 |  | 0 |  |  |  |  | 3.6 | [5 empty] | DIL
5 | 941955001R00 | Lešení lehké pomocné, výška podlahy do 1,2 m | m2 | 20 |  | 0 |  | 0 |  | 0 | 21 | 0 | 0.00121 | 0.02 | 0 | 0 |  | RTS 20/ I | RTS 19/ II | 0.18 | 3.6 |  | Práce |  |  |  | POL1_
|  | lešení pro vnitřní pomocné práce,cca 20 m2 : | [24 empty] | VV | 0
|  | 20 |  | 20 | [22 empty] | VV | 0
Díl: | 95 | Dokončovací konstrukce na pozemních stavbách |  |  |  | 0 |  | 0 |  | 0 |  | 0 |  | 0.04 |  | 0 |  |  |  |  | 18.6 | [5 empty] | DIL
6 | 952901111R00 | Vyčištění budov o výšce podlaží do 4 m | m2 | 48.7936 |  | 0 |  | 0 |  | 0 | 21 | 0 | 4e-05 | 0 | 0 | 0 |  | RTS 20/ I | RTS 19/ II | 0.31 | 15.13 |  | Práce |  |  |  | POL1_1
|  | místnost 201 : | [24 empty] | VV | 0
|  | 3*5,49 |  | 16.47 | [22 empty] | VV | 0
|  | 2,38*0,15 |  | 0.357 | [22 empty] | VV | 0
|  | -0,31*0,31 |  | -0.0961 | [22 empty] | VV | 0
|  | místnost 204 : | [24 empty] | VV | 0
|  | 2,95*5,49 |  | 16.1955 | [22 empty] | VV | 0
|  | 2,38*0,15 |  | 0.357 | [22 empty] | VV | 0
|  | 0,8*0,18 |  | 0.144 | [22 empty] | VV | 0
|  | -0,23*0,36 |  | -0.0828 | [22 empty] | VV | 0
|  | místnost 203 : | [24 empty] | VV | 0
|  | 2,8*3,46 |  | 9.688 | [22 empty] | VV | 0
|  | 2,38*0,15 |  | 0.357 | [22 empty] | VV | 0
|  | 2,8*1,93 |  | 5.404 | [22 empty] | VV | 0
7 | 954312203R00 | Opláštění z SDK,2.str,do 500x500 mm,RBI tl.12,5 mm | m | 3.3 |  | 0 |  | 0 |  | 0 | 21 | 0 | 0.01272 | 0.04 | 0 | 0 |  | RTS 20/ I | RTS 19/ II | 1.05 | 3.47 |  | Práce |  |  |  | POL1_
|  | včetně: | [24 empty] | POP
|  | - nezbytné úpravy desek na příslušný rozměr, | [24 empty] | POP
|  | - úpravy rohů, koutů a hran konstrukcí ze sádrokartonu, | [24 empty] | POP
|  | - standardního tmelení Q2, to je: základní tmelení Q1+ dodatečné tmelení (tmelení najemno) a případné přebroušení. | [24 empty] | POP |  | - standardního tmelení Q2, to je: základní tmelení Q1+ dodatečné tmelení (tmelení najemno) a případné přebroušení.
|  | zakrytí kanalizační stoupačky 203 : | [24 empty] | VV | 0
|  | 3,3 |  | 3.3 | [22 empty] | VV | 0
Díl: | 96 | Bourání konstrukcí |  |  |  | 0 |  | 0 |  | 0 |  | 0 |  | 0 |  | 3.42 |  |  |  |  | 26.64 | [5 empty] | DIL
8 | 965042121R00 | Bourání mazanin betonových tl. 10 cm, pl. 1 m2 | m3 | 0.0056 |  | 0 |  | 0 |  | 0 | 21 | 0 | 0 | 0 | 2.2 | 0.01 |  | RTS 20/ I | RTS 19/ II | 12.56 | 0.07 |  | Práce |  |  |  | POL1_
|  | odstranění zvýšeného prahu do sprch : | [24 empty] | VV | 0
|  | místnost 203 : | [24 empty] | VV | 0
|  | 0,8*0,1*0,07 |  | 0.0056 | [22 empty] | VV | 0
9 | 965048150R00 | Dočištění povrchu po vybourání dlažeb, tmel do 50% | m2 | 48.7936 |  | 0 |  | 0 |  | 0 | 21 | 0 | 0 | 0 | 0.00175 | 0.09 |  | RTS 20/ I | RTS 19/ II | 0.17 | 8.29 |  | Práce |  |  |  | POL1_
|  | výměra-viz bourání dlažby : | [24 empty] | VV | 0
|  | 48,7936 |  | 48.7936 | [22 empty] | VV | 0
10 | 965081713RT2 | Bourání dlažeb keramických tl.10 mm, nad 1 m2 sbíječka, dlaždice keramické | m2 | 48.7936 |  | 0 |  | 0 |  | 0 | 21 | 0 | 0 | 0 | 0.02 | 0.98 |  | RTS 20/ I | RTS 19/ II | 0.08 | 3.9 |  | Práce |  |  |  | POL1_
|  | místnost 201 : | [24 empty] | VV | 0
|  | 3*5,49 |  | 16.47 | [22 empty] | VV | 0
|  | 2,38*0,15 |  | 0.357 | [22 empty] | VV | 0
|  | -0,31*0,31 |  | -0.0961 | [22 empty] | VV | 0
|  | místnost 104 : | [24 empty] | VV | 0
|  | 2,95*5,49 |  | 16.1955 | [22 empty] | VV | 0
|  | 2,38*0,15 |  | 0.357 | [22 empty] | VV | 0
|  | 0,8*0,18 |  | 0.144 | [22 empty] | VV | 0
|  | -0,23*0,36 |  | -0.0828 | [22 empty] | VV | 0
|  | místnost 103 : | [24 empty] | VV | 0
|  | 2,8*3,46 |  | 9.688 | [22 empty] | VV | 0
|  | 2,38*0,15 |  | 0.357 | [22 empty] | VV | 0
|  | 2,8*1,93 |  | 5.404 | [22 empty] | VV | 0
11 | 968061125R00 | Vyvěšení dřevěných dveřních křídel pl. do 2 m2 | kus | 4 |  | 0 |  | 0 |  | 0 | 21 | 0 | 0 | 0 | 0 | 0 |  | RTS 20/ I | RTS 19/ II | 0.05 | 0.2 |  | Práce |  |  |  | POL1_
|  | odstranění stávajících dveří- na skládku : | [24 empty] | VV | 0
|  | chodba/201 : | [24 empty] | VV | 0
|  | 1 |  | 1 | [22 empty] | VV | 0
|  | chodba/204 : | [24 empty] | VV | 0
|  | 1 |  | 1 | [22 empty] | VV | 0
|  | 201/202 : | [24 empty] | VV | 0
|  | 1 |  | 1 | [22 empty] | VV | 0
|  | 204/203 : | [24 empty] | VV | 0
|  | 1 |  | 1 | [22 empty] | VV | 0
12 | 978059531R00 | Odsekání vnitřních obkladů stěn nad 2 m2 | m2 | 29.806 |  | 0 |  | 0 |  | 0 | 21 | 0 | 0 | 0 | 0.068 | 2.03 |  | RTS 20/ I | RTS 19/ II | 0.3 | 8.94 |  | Práce |  |  |  | POL1_
|  | výška stávajících obkladů= 1,55m : | [24 empty] | VV | 0
|  | místnost 203 : | [24 empty] | VV | 0
|  | 2*3,46*1,55 |  | 10.726 | [22 empty] | VV | 0
|  | -0,8*1,55 |  | -1.24 | [22 empty] | VV | 0
|  | 1*(1,55+0,45)*1,5 |  | 3 | [22 empty] | VV | 0
|  | výška stávajících obkladů= 2m : | [24 empty] | VV | 0
|  | místnost 203 : | [24 empty] | VV | 0
|  | 2*(2,8+1,93)*2 |  | 18.92 | [22 empty] | VV | 0
|  | -0,8*2 |  | -1.6 | [22 empty] | VV | 0
13 | 721210831R00 | Demontáž dvorní vpusti s obetonávkou | kus | 2 |  | 0 |  | 0 |  | 0 | 21 | 0 | 0 | 0 | 0.082 | 0.16 |  | RTS 20/ I | RTS 19/ II | 0.63 | 1.26 |  | Práce |  |  |  | POL1_
|  | demontáž podlahové guly : | [24 empty] | VV | 0
|  | místnost 203 : | [24 empty] | VV | 0
|  | 2 |  | 2 | [22 empty] | VV | 0
14 | 725210821R00 | Demontáž umyvadel bez výtokových armatur | soubor | 3 |  | 0 |  | 0 |  | 0 | 21 | 0 | 0 | 0 | 0.01946 | 0.06 |  | RTS 20/ I | RTS 19/ II | 0.38 | 1.14 |  | Práce |  |  |  | POL1_
|  | místnost 203 : | [24 empty] | VV | 0
|  | 3 |  | 3 | [22 empty] | VV | 0
15 | 725330840R00 | Demontáž výlevky ocelové nebo litinové | soubor | 1 |  | 0 |  | 0 |  | 0 | 21 | 0 | 0 | 0 | 0.0188 | 0.02 |  | RTS 20/ I | RTS 19/ II | 0.58 | 0.58 |  | Práce |  |  |  | POL1_
|  | místnost 203 : | [24 empty] | VV | 0
|  | 1 |  | 1 | [22 empty] | VV | 0
16 | 725820802R00 | Demontáž baterie | soubor | 4 |  | 0 |  | 0 |  | 0 | 21 | 0 | 0 | 0 | 0.00086 | 0 |  | RTS 20/ I | RTS 19/ II | 0.22 | 0.88 |  | Práce |  |  |  | POL1_
|  | místnost 203 : | [24 empty] | VV | 0
|  | 3+1 |  | 4 | [22 empty] | VV | 0
17 | 725840850R00 | Demontáž baterie sprch.diferenciální G 3/4x1 | kus | 3 |  | 0 |  | 0 |  | 0 | 21 | 0 | 0 | 0 | 0.00225 | 0.01 |  | RTS 20/ I | RTS 19/ II | 0.41 | 1.23 |  | Práce |  |  |  | POL1_
|  | místnost 203 : | [24 empty] | VV | 0
|  | 3 |  | 3 | [22 empty] | VV | 0
18 | 735111810R00 | Demontáž těles otopných litinových článkových | m2 | 1.92 |  | 0 |  | 0 |  | 0 | 21 | 0 | 0 | 0 | 0.0238 | 0.05 |  | RTS 20/ I | RTS 19/ II | 0.08 | 0.15 |  | Práce |  |  |  | POL1_
|  | vždy s částečnou demontáží rozvodů-odvoz do sběru : | [24 empty] | VV | 0
|  | místnost 201 : | [24 empty] | VV | 0
|  | 1*0,6*1,2 |  | 0.72 | [22 empty] | VV | 0
|  | místnost 204 : | [24 empty] | VV | 0
|  | 1*0,6*1 |  | 0.6 | [22 empty] | VV | 0
|  | místnost 203 : | [24 empty] | VV | 0
|  | 1*0,6*1 |  | 0.6 | [22 empty] | VV | 0
19 | 979097012R00 | Pronájem kontejneru 7 t | den | 2 |  | 0 |  | 0 |  | 0 | 21 | 0 | 0 | 0 | 0 | 0 |  | RTS 20/ I | RTS 19/ II | 0 | 0 |  | Práce |  |  |  | POL1_
|  | předpoklad cca 2 dny : | [24 empty] | VV | 0
|  | 2 |  | 2 | [22 empty] | VV | 0
20 | 99001 | Demontáž nástěnných věšáků | soubor | 2 |  | 0 |  | 0 |  | 0 | 21 | 0 | 0 | 0 | 0.003 | 0.01 |  | Vlastní | Indiv | 0 | 0 |  | Práce |  |  |  | POL1_
|  | místnost 201 : | [24 empty] | VV | 0
|  | 1 |  | 1 | [22 empty] | VV | 0
|  | místnost 204 : | [24 empty] | VV | 0
|  | 1 |  | 1 | [22 empty] | VV | 0
Díl: | 97 | Přesuny suti a vybouraných hmot |  |  |  | 0 |  | 0 |  | 0 |  | 0 |  | 0 |  | 0 |  |  |  |  | 0 | [5 empty] | DIL
21 | 979951122R00 | Výkup kovů - litina, velikost nad 40 x 40 cm | t | 0.0457 |  | 0 |  | 0 |  | 0 | 21 | 0 | 0 | 0 | 0 | 0 |  | RTS 20/ I | RTS 19/ II | 0 | 0 |  | Práce |  |  |  | POL1_
|  | Pro vyjádření výnosu ve prospěch zhotovitele je nutné jednotkovou cenu uvést se záporným znaménkem. (Získaná částka ponižuje náklad stavby.) | [24 empty] | POP |  | Pro vyjádření výnosu ve prospěch zhotovitele je nutné jednotkovou cenu uvést se záporným znaménkem. (Získaná částka ponižuje náklad stavby.)
|  | viz demontáž radiátorů : | [24 empty] | VV | 0
|  | 0,0457 |  | 0.0457 | [22 empty] | VV | 0
Díl: | 99 | Staveništní přesun hmot |  |  |  | 0 |  | 0 |  | 0 |  | 0 |  | 0 |  | 0 |  |  |  |  | 16.98 | [5 empty] | DIL
22 | 900 R02 | HZS stavební dělník v tarifní třídě 5 | h | 15 |  | 0 |  | 0 |  | 0 | 21 | 0 | 0 | 0 | 0 | 0 |  | RTS 20/ I | RTS 19/ II | 1 | 15 |  | Práce |  |  |  | POL1_1
|  | přípomoce, vyměřování, pasování,cca : | [24 empty] | VV | 0
|  | 15 |  | 15 | [22 empty] | VV | 0
23 | 998011001R00 | Přesun hmot pro budovy zděné výšky do 6 m | t | 2.328 |  | 0 |  | 0 |  | 0 | 21 | 0 | 0 | 0 | 0 | 0 |  | RTS 20/ I | RTS 19/ II | 0.85 | 1.98 |  | Práce |  |  |  | POL1_
|  | 2,32798 |  | 2.328 | [22 empty] | VV | 0
Díl: | 713 | Izolace tepelné |  |  |  | 0 |  | 0 |  | 0 |  | 0 |  | 0.02 |  | 0 |  |  |  |  | 0.93 | [5 empty] | DIL
24 | 713411111R00 | Izolace tepelná potrubí rohožemi a drátem 1vrstvá | m2 | 3.3 |  | 0 |  | 0 |  | 0 | 21 | 0 | 0.00051 | 0 | 0 | 0 |  | RTS 20/ I | RTS 19/ II | 0.27 | 0.89 |  | Práce |  |  |  | POL1_
|  | Včetně pomocného lešení o výšce podlahy do 1900 mm a pro zatížení do 1,5 kPa. | [24 empty] | POP
|  | pro výplň prostoru- vložit 2 x : | [24 empty] | VV | 0
|  | výplň minerální izolací- zakrývaná stoupačka v 203 : | [24 empty] | VV | 0
|  | 3,3*0,5*2 |  | 3.3 | [22 empty] | VV | 0
25 | 998713101R00 | Přesun hmot pro izolace tepelné, výšky do 6 m | t | 0.023 |  | 0 |  | 0 |  | 0 | 21 | 0 | 0 | 0 | 0 | 0 |  | RTS 20/ I | RTS 19/ II | 1.74 | 0.04 |  | Práce |  |  |  | POL1_
|  | 0,023 |  | 0.023 | [22 empty] | VV | 0
26 | 631405493R | Deska izolační minerální Rockmin PLUS tl. 200 mm 1000x610 mm, univerzální | m2 | 3.465 |  | 0 |  | 0 |  | 0 | 21 | 0 | 0.0062 | 0.02 | 0 | 0 | SPCM | RTS 20/ I | RTS 19/ II | 0 | 0 |  | Specifikace |  |  |  | POL3_
|  | pro výplň prostoru- vložit 2 x : | [24 empty] | VV | 0
|  | výplň minerální izolací- zakrývaná stoupačka v 203 : | [24 empty] | VV | 0
|  | 3,3*0,5*2*1,05 |  | 3.465 | [22 empty] | VV | 0
Díl: | 721 | Vnitřní kanalizace |  |  |  | 0 |  | 0 |  | 0 |  | 0 |  | 0.18 |  | 0 |  |  |  |  | 8.51 | [5 empty] | DIL
27 | 721176103R00 | Potrubí HT připojovací D 50 x 1,8 mm | m | 2 |  | 0 |  | 0 |  | 0 | 21 | 0 | 0.00047 | 0 | 0 | 0 |  | RTS 20/ I | RTS 19/ II | 0.36 | 0.72 |  | Práce |  |  |  | POL1_
|  | Potrubí včetně tvarovek. Bez zednických výpomocí. | [24 empty] | POP
|  | odtokový žlab : | [24 empty] | VV | 0
|  | 2*0,5 |  | 1 | [22 empty] | VV | 0
|  | 1 |  | 1 | [22 empty] | VV | 0
28 | 721176104R00 | Potrubí HT připojovací D 75 x 1,9 mm | m | 1.5 |  | 0 |  | 0 |  | 0 | 21 | 0 | 0.0007 | 0 | 0 | 0 |  | RTS 20/ I | RTS 19/ II | 0.45 | 0.68 |  | Práce |  |  |  | POL1_
|  | Potrubí včetně tvarovek. Bez zednických výpomocí. | [24 empty] | POP
|  | odtokový žlab : | [24 empty] | VV | 0
|  | 1,5 |  | 1.5 | [22 empty] | VV | 0
29 | 721176116R00 | Potrubí HT odpadní svislé D 125 x 3,1 mm | m | 3.3 |  | 0 |  | 0 |  | 0 | 21 | 0 | 0.00161 | 0.01 | 0 | 0 |  | RTS 20/ I | RTS 19/ II | 0.74 | 2.44 |  | Práce |  |  |  | POL1_
|  | Potrubí včetně tvarovek, objímek a vložek pro tlumení hluku. Bez zednických výpomocí. | [24 empty] | POP
|  | Včetně zřízení a demontáže pomocného lešení. | [24 empty] | POP
|  | výměna stoupačky v 203 : | [24 empty] | VV | 0
|  | 3,3 |  | 3.3 | [22 empty] | VV | 0
30 | 721213212R00 | Žlab odtokový KLASIK,ke zdi,pro dlažbu, dl. 600mm | kus | 3 |  | 0 |  | 0 |  | 0 | 21 | 0 | 0.05661 | 0.17 | 0 | 0 |  | RTS 20/ I | RTS 19/ II | 1.36 | 4.08 |  | Práce |  |  |  | POL1_
|  | místnost 203 : | [24 empty] | VV | 0
|  | 3 |  | 3 | [22 empty] | VV | 0
31 | 721290111R00 | Zkouška těsnosti kanalizace vodou DN 125 | m | 6.5 |  | 0 |  | 0 |  | 0 | 21 | 0 | 0 | 0 | 0 | 0 |  | RTS 20/ I | RTS 19/ II | 0.05 | 0.33 |  | Práce |  |  |  | POL1_
|  | 2+1,5+3 |  | 6.5 | [22 empty] | VV | 0
32 | 998721101R00 | Přesun hmot pro vnitřní kanalizaci, výšky do 6 m | t | 0.177 |  | 0 |  | 0 |  | 0 | 21 | 0 | 0 | 0 | 0 | 0 |  | RTS 20/ I | RTS 19/ II | 1.47 | 0.26 |  | Práce |  |  |  | POL1_
|  | 0,177 |  | 0.177 | [22 empty] | VV | 0
33 | 72101 | Napojení kanalizace na stávající rozvody | kus | 7 |  | 0 |  | 0 |  | 0 | 21 | 0 | 0 | 0 | 0 | 0 |  | Vlastní | Indiv | 0 | 0 |  | Práce |  |  |  | POL1_
|  | 7 |  | 7 | [22 empty] | VV | 0
Díl: | 722 | Vnitřní vodovod |  |  |  | 0 |  | 0 |  | 0 |  | 0 |  | 0 |  | 0 |  |  |  |  | 3.57 | [5 empty] | DIL
34 | 722202221R00 | Komplet nástěnný MZD PP-R INSTAPLAST D 20xR1/2 | kus | 7 |  | 0 |  | 0 |  | 0 | 21 | 0 | 0.00041 | 0 | 0 | 0 |  | RTS 20/ I | RTS 19/ II | 0.51 | 3.57 |  | Práce |  |  |  | POL1_
|  | předpoklad nutnosti osazení nástěnnných kompletů : | [24 empty] | VV | 0
|  | 7 |  | 7 | [22 empty] | VV | 0
35 | 998722101R00 | Přesun hmot pro vnitřní vodovod, výšky do 6 m | t | 0.003 |  | 0 |  | 0 |  | 0 | 21 | 0 | 0 | 0 | 0 | 0 |  | RTS 20/ I | RTS 19/ II | 1.33 | 0 |  | Práce |  |  |  | POL1_
|  | 0,003 |  | 0.003 | [22 empty] | VV | 0
36 | 723001 | Napojení na stávající rozvody | kus | 7 |  | 0 |  | 0 |  | 0 | 21 | 0 | 0 | 0 | 0 | 0 |  | Vlastní | Indiv | 0 | 0 |  | Práce |  |  |  | POL1_
|  | místnost 203 : | [24 empty] | VV | 0
|  | 7 |  | 7 | [22 empty] | VV | 0
Díl: | 725 | Zařizovací předměty |  |  |  | 0 |  | 0 |  | 0 |  | 0 |  | 0.07 |  | 0 |  |  |  |  | 9.93 | [5 empty] | DIL
37 | 725017163R00 | Umyvadlo na šrouby LYRA Plus , 60 x 49 cm, bílé | soubor | 3 |  | 0 |  | 0 |  | 0 | 21 | 0 | 0.01651 | 0.05 | 0 | 0 |  | RTS 20/ I | RTS 19/ II | 1.19 | 3.57 |  | Práce |  |  |  | POL1_
|  | místnosti 203 : | [24 empty] | VV | 0
|  | 3 |  | 3 | [22 empty] | VV | 0
38 | 725339101R00 | Montáž výlevky diturvitové, bez nádrže a armatur | kus | 1 |  | 0 |  | 0 |  | 0 | 21 | 0 | 0.00309 | 0 | 0 | 0 |  | RTS 20/ I | RTS 19/ II | 1.25 | 1.25 |  | Práce |  |  |  | POL1_
|  | místnost 203 : | [24 empty] | VV | 0
|  | 1 |  | 1 | [22 empty] | VV | 0
39 | 725814102R00 | Ventil rohový IVAR.PARSEK DN 15 x DN 10 | soubor | 6 |  | 0 |  | 0 |  | 0 | 21 | 0 | 0.00024 | 0 | 0 | 0 |  | RTS 20/ I | RTS 19/ II | 0.12 | 0.72 |  | Práce |  |  |  | POL1_
|  | místnosti 203 : | [24 empty] | VV | 0
|  | 3*2 |  | 6 | [22 empty] | VV | 0
40 | 725823121RT1 | Baterie umyvadlová stoján. ruční, vč. otvír.odpadu standardní | kus | 4 |  | 0 |  | 0 |  | 0 | 21 | 0 | 0.00085 | 0 | 0 | 0 |  | RTS 20/ I | RTS 19/ II | 0.49 | 1.96 |  | Práce |  |  |  | POL1_
|  | místnosti 203 : | [24 empty] | VV | 0
|  | 3 |  | 3 | [22 empty] | VV | 0
|  | 203 u výlevky : | [24 empty] | VV | 0
|  | 1 |  | 1 | [22 empty] | VV | 0
41 | 725849203R00 | Montáž baterií sprchových nást.difer.G 3/4xg1 | kus | 3 |  | 0 |  | 0 |  | 0 | 21 | 0 | 0.00018 | 0 | 0 | 0 |  | RTS 20/ I | RTS 19/ II | 0.52 | 1.56 |  | Práce |  |  |  | POL1_
|  | místnost 203 : | [24 empty] | VV | 0
|  | 3 |  | 3 | [22 empty] | VV | 0
42 | 725860215R00 | Sifon umyvadlový nábytkový, HL 137 D 32, 40 mm | kus | 3 |  | 0 |  | 0 |  | 0 | 21 | 0 | 0.00031 | 0 | 0 | 0 |  | RTS 20/ I | RTS 19/ II | 0.25 | 0.75 |  | Práce |  |  |  | POL1_
|  | místnosti 203 : | [24 empty] | VV | 0
|  | 3 |  | 3 | [22 empty] | VV | 0
43 | 998725102R00 | Přesun hmot pro zařizovací předměty, výšky do 12 m | t | 0.077 |  | 0 |  | 0 |  | 0 | 21 | 0 | 0 | 0 | 0 | 0 |  | RTS 20/ I | RTS 19/ II | 1.57 | 0.12 |  | Práce |  |  |  | POL1_
|  | 0,077 |  | 0.077 | [22 empty] | VV | 0
44 | 551450092R | Baterie sprchová nástěnná bez příslušenství | kus | 3 |  | 0 |  | 0 |  | 0 | 21 | 0 | 0.001 | 0 | 0 | 0 | SPCM | RTS 20/ I | RTS 19/ II | 0 | 0 |  | Specifikace |  |  |  | POL3_
|  | místnost 203 : | [24 empty] | VV | 0
|  | 3 |  | 3 | [22 empty] | VV | 0
45 | 55145353R | Hadice sprchová 150 cm jednozámková 911.00 | kus | 3 |  | 0 |  | 0 |  | 0 | 21 | 0 | 0 | 0 | 0 | 0 | SPCM | RTS 20/ I | RTS 19/ II | 0 | 0 |  | Specifikace |  |  |  | POL3_
|  | místnost 203 : | [24 empty] | VV | 0
|  | 3 |  | 3 | [22 empty] | VV | 0
46 | 55145354R | Držák plast 610.00 | kus | 3 |  | 0 |  | 0 |  | 0 | 21 | 0 | 0 | 0 | 0 | 0 | SPCM | RTS 20/ I | RTS 19/ II | 0 | 0 |  | Specifikace |  |  |  | POL3_
|  | držák na sprchovou hadici : | [24 empty] | VV | 0
|  | místnost 203 : | [24 empty] | VV | 0
|  | 3 |  | 3 | [22 empty] | VV | 0
47 | 64271108R | Výlevka keramická ALCA s mřížkou, bílá | kus | 1 |  | 0 |  | 0 |  | 0 | 21 | 0 | 0.015 | 0.02 | 0 | 0 | SPCM | RTS 20/ I | RTS 19/ II | 0 | 0 |  | Specifikace |  |  |  | POL3_
|  | místnost 203 : | [24 empty] | VV | 0
|  | 1 |  | 1 | [22 empty] | VV | 0
Díl: | 733 | Rozvod potrubí |  |  |  | 0 |  | 0 |  | 0 |  | 0 |  | 0 |  | 0 |  |  |  |  | 16.82 | [5 empty] | DIL
48 | 733163102R00 | Potrubí z měděných trubek vytápění D 15 x 1,0 mm | m | 6 |  | 0 |  | 0 |  | 0 | 21 | 0 | 0.00076 | 0 | 0 | 0 |  | RTS 20/ I | RTS 19/ II | 0.3 | 1.8 |  | Práce |  |  |  | POL1_
|  | Včetně pomocného lešení o výšce podlahy do 1900 mm a pro zatížení do 1,5 kPa. | [24 empty] | POP
|  | napojení těles ke stávajícím rozvodům : | [24 empty] | VV | 0
|  | cca pro každé těleso 2 x 1m : | [24 empty] | VV | 0
|  | 3*2*1 |  | 6 | [22 empty] | VV | 0
49 | 904 R02 | Hzs-zkousky v ramci montažních praci, ostatní práce na systému topení | h | 15 |  | 0 |  | 0 |  | 0 | 21 | 0 | 0 | 0 | 0 | 0 |  | RTS 20/ I | RTS 19/ II | 1 | 15 |  | Práce |  |  |  | POL1_
|  | topná zkouška : | [24 empty] | VV | 0
|  | dilatačníáí zkouška : | [24 empty] | VV | 0
|  | zkouška těsnosti : | [24 empty] | VV | 0
|  | doplnění systému mediem,včetně dodávky : | [24 empty] | VV | 0
|  | zaregulování systému : | [24 empty] | VV | 0
|  | zednické přípomoce : | [24 empty] | VV | 0
|  | 15 |  | 15 | [22 empty] | VV | 0
50 | 998733101R00 | Přesun hmot pro rozvody potrubí, výšky do 6 m | t | 0.0045 |  | 0 |  | 0 |  | 0 | 21 | 0 | 0 | 0 | 0 | 0 |  | RTS 20/ I | RTS 19/ II | 3.56 | 0.02 |  | Práce |  |  |  | POL1_
|  | 0,0045 |  | 0.0045 | [22 empty] | VV | 0
Díl: | 734 | Armatury |  |  |  | 0 |  | 0 |  | 0 |  | 0 |  | 0 |  | 0 |  |  |  |  | 1.92 | [5 empty] | DIL
51 | 734213133R00 | Ventil odvz.automat.hydroskopický,IVAR.HYGRO DN 15 | kus | 3 |  | 0 |  | 0 |  | 0 | 21 | 0 | 0 | 0 | 0 | 0 |  | RTS 20/ I | RTS 19/ II | 0.06 | 0.18 |  | Práce |  |  |  | POL1_
|  | 3 |  | 3 | [22 empty] | VV | 0
52 | 734223122RT2 | Ventil termostatický, přímý, IVAR.VD DN 15 s termostatickou hlavicí IVAR.T 5000 | kus | 3 |  | 0 |  | 0 |  | 0 | 21 | 0 | 0 | 0 | 0 | 0 |  | RTS 20/ I | RTS 19/ II | 0.25 | 0.75 |  | Práce |  |  |  | POL1_
|  | 3 |  | 3 | [22 empty] | VV | 0
53 | 734237421R00 | Ventil uzav. přímý, s vypouš. DN 15 | kus | 3 |  | 0 |  | 0 |  | 0 | 21 | 0 | 0.0003 | 0 | 0 | 0 |  | RTS 20/ I | RTS 19/ II | 0.17 | 0.51 |  | Práce |  |  |  | POL1_
|  | 3 |  | 3 | [22 empty] | VV | 0
54 | 734263322R00 | Šroubení topenářské, rohové, IVAR.SP 604 DN 15 | kus | 6 |  | 0 |  | 0 |  | 0 | 21 | 0 | 0 | 0 | 0 | 0 |  | RTS 20/ I | RTS 19/ II | 0.08 | 0.48 |  | Práce |  |  |  | POL1_
|  | 3*2 |  | 6 | [22 empty] | VV | 0
55 | 998734101R00 | Přesun hmot pro armatury, výšky do 6 m | t | 0.001 |  | 0 |  | 0 |  | 0 | 21 | 0 | 0 | 0 | 0 | 0 |  | RTS 20/ I | RTS 19/ II | 2.58 | 0 |  | Práce |  |  |  | POL1_
|  | 0,001 |  | 0.001 | [22 empty] | VV | 0
Díl: | 735 | Otopná tělesa |  |  |  | 0 |  | 0 |  | 0 |  | 0 |  | 0.13 |  | 0 |  |  |  |  | 3.42 | [5 empty] | DIL
56 | 735157569R00 | Otopná těl.panel.Radik Ventil Kompakt 21 600/1400 | kus | 3 |  | 0 |  | 0 |  | 0 | 21 | 0 | 0.0427 | 0.13 | 0 | 0 |  | RTS 20/ I | RTS 19/ II | 1.01 | 3.03 |  | Práce |  |  |  | POL1_
|  | v každé místnosti po jednom tělese 201,203,204 : | [24 empty] | VV | 0
|  | 1+1+1 |  | 3 | [22 empty] | VV | 0
57 | 998735101R00 | Přesun hmot pro otopná tělesa, výšky do 6 m | t | 0.128 |  | 0 |  | 0 |  | 0 | 21 | 0 | 0 | 0 | 0 | 0 |  | RTS 20/ I | RTS 19/ II | 3.08 | 0.39 |  | Práce |  |  |  | POL1_
|  | 0,128 |  | 0.128 | [22 empty] | VV | 0
Díl: | 766 | Konstrukce truhlářské |  |  |  | 0 |  | 0 |  | 0 |  | 0 |  | 0.1 |  | 0 |  |  |  |  | 9.18 | [5 empty] | DIL
58 | 766661112R00 | Montáž dveří do zárubně,otevíravých 1kř.do 0,8 m | kus | 4 |  | 0 |  | 0 |  | 0 | 21 | 0 | 0 | 0 | 0 | 0 |  | RTS 20/ I | RTS 19/ II | 1.45 | 5.8 |  | Práce |  |  |  | POL1_
|  | chodba/201 : | [24 empty] | VV | 0
|  | 1 |  | 1 | [22 empty] | VV | 0
|  | chodba/204 : | [24 empty] | VV | 0
|  | 1 |  | 1 | [22 empty] | VV | 0
|  | 201/202 : | [24 empty] | VV | 0
|  | 1 |  | 1 | [22 empty] | VV | 0
|  | 204/203 : | [24 empty] | VV | 0
|  | 1 |  | 1 | [22 empty] | VV | 0
59 | 766670021R00 | Montáž kliky a štítku | kus | 4 |  | 0 |  | 0 |  | 0 | 21 | 0 | 0 | 0 | 0 | 0 |  | RTS 20/ I | RTS 19/ II | 0.78 | 3.12 |  | Práce |  |  |  | POL1_
|  | 4 |  | 4 | [22 empty] | VV | 0
60 | 998766102R00 | Přesun hmot pro truhlářské konstr., výšky do 12 m | t | 0.108 |  | 0 |  | 0 |  | 0 | 21 | 0 | 0 | 0 | 0 | 0 |  | RTS 20/ I | RTS 19/ II | 2.42 | 0.26 |  | Práce |  |  |  | POL1_
|  | 0,108 |  | 0.108 | [22 empty] | VV | 0
61 | 76690001R | Montáž a dodávka věšáků | soubor | 2 |  | 0 |  | 0 |  | 0 | 21 | 0 | 0 | 0 | 0 | 0 |  | Vlastní | Indiv | 0 | 0 |  | Práce |  |  |  | POL1_
|  | dle výběru investora : | [24 empty] | VV | 0
|  | 201 : | [24 empty] | VV | 0
|  | 1 |  | 1 | [22 empty] | VV | 0
|  | 204 : | [24 empty] | VV | 0
|  | 1 |  | 1 | [22 empty] | VV | 0
62 | 54914593R | Kliky se štítem dveří | kus | 4 |  | 0 |  | 0 |  | 0 | 21 | 0 | 0.00075 | 0 | 0 | 0 | SPCM | RTS 20/ I | RTS 19/ II | 0 | 0 |  | Specifikace |  |  |  | POL3_
|  | 4 |  | 4 | [22 empty] | VV | 0
63 | 54926062R | Zámek stavební obyčejný typ K 103 (60 mm) L/P dozický | kus | 4 |  | 0 |  | 0 |  | 0 | 21 | 0 | 0.00036 | 0 | 0 | 0 | SPCM | RTS 20/ I | RTS 19/ II | 0 | 0 |  | Specifikace |  |  |  | POL3_0
|  | 4 |  | 4 | [22 empty] | VV | 0
64 | 61161902R | Dveře vnitřní hladké plné 1kř. 80x197 | kus | 4 |  | 0 |  | 0 |  | 0 | 21 | 0 | 0.026 | 0.1 | 0 | 0 | SPCM | RTS 20/ I | RTS 19/ II | 0 | 0 |  | Specifikace |  |  |  | POL3_
|  | typ dle investora : | [24 empty] | VV | 0
|  | chodba/201 : | [24 empty] | VV | 0
|  | 1 |  | 1 | [22 empty] | VV | 0
|  | chodba/204 : | [24 empty] | VV | 0
|  | 1 |  | 1 | [22 empty] | VV | 0
|  | 201/202 : | [24 empty] | VV | 0
|  | 1 |  | 1 | [22 empty] | VV | 0
|  | 204/203 : | [24 empty] | VV | 0
|  | 1 |  | 1 | [22 empty] | VV | 0
Díl: | 771 | Podlahy z dlaždic a obklady |  |  |  | 0 |  | 0 |  | 0 |  | 0 |  | 1.35 |  | 0 |  |  |  |  | 58.23 | [5 empty] | DIL
65 | 771130111R00 | Obklad soklíků rovných do tmele výšky do 100 mm | m | 34.36 |  | 0 |  | 0 |  | 0 | 21 | 0 | 0 | 0 | 0 | 0 |  | RTS 20/ I | RTS 19/ II | 0.24 | 8.25 |  | Práce |  |  |  | POL1_7
[27 empty] | VV | 0
|  | 201 : | [24 empty] | VV | 0
|  | 2*(3+5,64)-2*0,8 |  | 15.68 | [22 empty] | VV | 0
|  | 204 : | [24 empty] | VV | 0
|  | 2*(2,95+5,64)-2*0,8 |  | 15.58 | [22 empty] | VV | 0
|  | stěna u okna 202 : | [24 empty] | VV | 0
|  | 1*2,8+2*0,15 |  | 3.1 | [22 empty] | VV | 0
66 | 771575109RT1 | Montáž podlah keram., tmel, 30x30 cm weberfor profiflex (lep),webercolor perfect (sp) | m2 | 48.7936 |  | 0 |  | 0 |  | 0 | 21 | 0 | 0.00504 | 0.25 | 0 | 0 |  | RTS 20/ I | RTS 19/ II | 0.98 | 47.82 |  | Práce |  |  |  | POL1_7
|  | dlažba -typ a rozměry dle investora : | [24 empty] | VV | 0
|  | místnost 201 : | [24 empty] | VV | 0
|  | 3*5,49 |  | 16.47 | [22 empty] | VV | 0
|  | 2,38*0,15 |  | 0.357 | [22 empty] | VV | 0
|  | -0,31*0,31 |  | -0.0961 | [22 empty] | VV | 0
|  | místnost 104 : | [24 empty] | VV | 0
|  | 2,95*5,49 |  | 16.1955 | [22 empty] | VV | 0
|  | 2,38*0,15 |  | 0.357 | [22 empty] | VV | 0
|  | 0,8*0,18 |  | 0.144 | [22 empty] | VV | 0
|  | -0,23*0,36 |  | -0.0828 | [22 empty] | VV | 0
|  | místnost 103 : | [24 empty] | VV | 0
|  | 2,8*3,46 |  | 9.688 | [22 empty] | VV | 0
|  | 2,38*0,15 |  | 0.357 | [22 empty] | VV | 0
|  | 2,8*1,93 |  | 5.404 | [22 empty] | VV | 0
67 | 771579793R00 | Příplatek za spárovací hmotu - plošně | m2 | 48.7936 |  | 0 |  | 0 |  | 0 | 21 | 0 | 0.0003 | 0.01 | 0 | 0 |  | RTS 20/ I | RTS 19/ II | 0 | 0 |  | Práce |  |  |  | POL1_7
|  | výměra-viz montáž dlažby : | [24 empty] | VV | 0
|  | 48,7936 |  | 48.7936 | [22 empty] | VV | 0
68 | 998771101R00 | Přesun hmot pro podlahy z dlaždic, výšky do 6 m | t | 1.348 |  | 0 |  | 0 |  | 0 | 21 | 0 | 0 | 0 | 0 | 0 |  | RTS 20/ I | RTS 19/ II | 1.6 | 2.16 |  | Práce |  |  |  | POL1_5
|  | 1,348 |  | 1.348 | [22 empty] | VV | 0
69 | 597642030R | Dlažba Taurus Granit matná 300x300x9 mm | m2 | 53.673 |  | 0 |  | 0 |  | 0 | 21 | 0 | 0.0192 | 1.03 | 0 | 0 | SPCM | RTS 20/ I | RTS 19/ II | 0 | 0 |  | Specifikace |  |  |  | POL3_0
|  | dlažba -typ a rozměry dle investora : | [24 empty] | VV | 0
|  | výměra-viz montáž : | [24 empty] | VV | 0
|  | 48,7936*1,1 |  | 53.673 | [22 empty] | VV | 0
70 | 597642410R | Dlažba Taurus Granit matná sokl 300x100x9 mm | kus | 126 |  | 0 |  | 0 |  | 0 | 21 | 0 | 0.00045 | 0.06 | 0 | 0 | SPCM | RTS 20/ I | RTS 19/ II | 0 | 0 |  | Specifikace |  |  |  | POL3_0
|  | typ dle výběru investora : | [24 empty] | VV | 0
|  | výměra-viz montáž : | [24 empty] | VV | 0
|  | 34,36/0,3*1,1 |  | 125.9867 | [22 empty] | VV | 0
|  | +0,01333 |  | 0.01333 | [22 empty] | VV | 0
Díl: | 781 | Obklady keramické |  |  |  | 0 |  | 0 |  | 0 |  | 0 |  | 0.68 |  | 0 |  |  |  |  | 54.7 | [5 empty] | DIL
71 | 771579793R00 | Příplatek za spárovací hmotu - plošně | m2 | 39.418 |  | 0 |  | 0 |  | 0 | 21 | 0 | 0.0003 | 0.01 | 0 | 0 |  | RTS 20/ I | RTS 19/ II | 0 | 0 |  | Práce |  |  |  | POL1_7
|  | výměra-viz montáž obkladů : | [24 empty] | VV | 0
|  | 39,418 |  | 39.418 | [22 empty] | VV | 0
72 | 781415013RT1 | Montáž obkladů stěn, porovin., do tmele, 15x15 cm weber.for profiflex (lep),weber.color comfort (sp) | m2 | 39.418 |  | 0 |  | 0 |  | 0 | 21 | 0 | 0.00478 | 0.19 | 0 | 0 |  | RTS 20/ I | RTS 19/ II | 1.17 | 46.12 |  | Práce |  |  |  | POL1_7
|  | typ a velikost upřesní investor : | [24 empty] | VV | 0
|  | místnost 203 : | [24 empty] | VV | 0
|  | 2*3,46*1,65 |  | 11.418 | [22 empty] | VV | 0
|  | (1,55+0,45)*1,65 |  | 3.3 | [22 empty] | VV | 0
|  | 2*1,93*2 |  | 7.72 | [22 empty] | VV | 0
|  | 2,8*2 |  | 5.6 | [22 empty] | VV | 0
|  | (1,55+0,45)*2 |  | 4 | [22 empty] | VV | 0
|  | omítka pod obklady na nových příčkách : | [24 empty] | VV | 0
|  | 4*0,9*2 |  | 7.2 | [22 empty] | VV | 0
|  | 2*0,9*0,1 |  | 0.18 | [22 empty] | VV | 0
73 | 781491001RT1 | Montáž lišt k obkladům rohových, koutových i dilatačních | m | 62.58 |  | 0 |  | 0 |  | 0 | 21 | 0 | 0 | 0 | 0 | 0 |  | RTS 20/ I | RTS 19/ II | 0.12 | 7.51 |  | Práce |  |  |  | POL1_
|  | typ upřesní investor : | [24 empty] | VV | 0
|  | typ a velikost upřesní investor : | [24 empty] | VV | 0
|  | místnost 203 : | [24 empty] | VV | 0
|  | 2*3,46+4*1,65 |  | 13.52 | [22 empty] | VV | 0
|  | (1,55+0,45)+4*1,65 |  | 8.6 | [22 empty] | VV | 0
|  | 2*1,93+2*2 |  | 7.86 | [22 empty] | VV | 0
|  | 2,8+2*2 |  | 6.8 | [22 empty] | VV | 0
|  | (1,55+0,45)+2*2 |  | 6 | [22 empty] | VV | 0
|  | omítka pod obklady na nových příčkách : | [24 empty] | VV | 0
|  | 4*0,9+8*2 |  | 19.6 | [22 empty] | VV | 0
|  | 2*0,1 |  | 0.2 | [22 empty] | VV | 0
74 | 998781101R00 | Přesun hmot pro obklady keramické, výšky do 6 m | t | 0.67 |  | 0 |  | 0 |  | 0 | 21 | 0 | 0 | 0 | 0 | 0 |  | RTS 20/ I | RTS 19/ II | 1.6 | 1.07 |  | Práce |  |  |  | POL1_7
|  | 0,67 |  | 0.67 | [22 empty] | VV | 0
75 | 59760128.AR | Lišta obkl/obkl plast Schlüter DILEX-HKW U11/O11 | m | 68.838 |  | 0 |  | 0 |  | 0 | 21 | 0 | 0.00022 | 0.02 | 0 | 0 | SPCM | RTS 20/ I | RTS 19/ II | 0 | 0 |  | Specifikace |  |  |  | POL3_
|  | výměra-viz montáž : | [24 empty] | VV | 0
|  | 62,58*1,1 |  | 68.838 | [22 empty] | VV | 0
76 | 59781345R | Obkládačka 15x15 | m2 | 43.3598 |  | 0 |  | 0 |  | 0 | 21 | 0 | 0.0105 | 0.46 | 0 | 0 | SPCM | RTS 20/ I | RTS 19/ II | 0 | 0 |  | Specifikace |  |  |  | POL3_7
|  | typ a velikost upřesní investor : | [24 empty] | VV | 0
|  | výměra-viz montáž : | [24 empty] | VV | 0
|  | 39,418*1,1 |  | 43.3598 | [22 empty] | VV | 0
Díl: | 783 | Nátěry |  |  |  | 0 |  | 0 |  | 0 |  | 0 |  | 0.02 |  | 0 |  |  |  |  | 11.59 | [5 empty] | DIL
77 | 783122110R00 | Nátěr syntetický OK "A" dvojnásobný | m2 | 1.47 |  | 0 |  | 0 |  | 0 | 21 | 0 | 0.00022 | 0 | 0 | 0 |  | RTS 20/ I | RTS 19/ II | 0.09 | 0.13 |  | Práce |  |  |  | POL1_
|  | nátěr zárubní po jejich očištění : | [24 empty] | VV | 0
|  | místnost chodba/204 : | [24 empty] | VV | 0
|  | 1*(2*2+0,9)*0,15 |  | 0.735 | [22 empty] | VV | 0
|  | místnost 204/203 : | [24 empty] | VV | 0
|  | 1*(2*2+0,9)*0,15 |  | 0.735 | [22 empty] | VV | 0
78 | 783801812R00 | Odstranění nátěrů z omítek stěn, oškrabáním | m2 | 46.89 |  | 0 |  | 0 |  | 0 | 21 | 0 | 1e-05 | 0 | 0 | 0 |  | RTS 20/ I | RTS 19/ II | 0.07 | 3.28 |  | Práce |  |  |  | POL1_
|  | odstranění emailového nátěru : | [24 empty] | VV | 0
|  | místnost 201 : | [24 empty] | VV | 0
|  | 2*(3+5,49)*1,5 |  | 25.47 | [22 empty] | VV | 0
|  | 2*0,15*1,5 |  | 0.45 | [22 empty] | VV | 0
|  | -2*0,8*1,5 |  | -2.4 | [22 empty] | VV | 0
|  | místnost 204 : | [24 empty] | VV | 0
|  | 2*(2,95+5,49)*1,5 |  | 25.32 | [22 empty] | VV | 0
|  | 2*0,15*1,5 |  | 0.45 | [22 empty] | VV | 0
|  | -2*0,8*1,5 |  | -2.4 | [22 empty] | VV | 0
79 | 783812100R00 | Nátěr olejový omítek stěn 2x + 1x email | m2 | 46.89 |  | 0 |  | 0 |  | 0 | 21 | 0 | 0.00047 | 0.02 | 0 | 0 |  | RTS 20/ I | RTS 19/ II | 0.17 | 7.97 |  | Práce |  |  |  | POL1_
|  | emailový nátěr do výšky 1,5m : | [24 empty] | VV | 0
|  | místnost 201 : | [24 empty] | VV | 0
|  | 2*(3+5,49)*1,5 |  | 25.47 | [22 empty] | VV | 0
|  | 2*0,15*1,5 |  | 0.45 | [22 empty] | VV | 0
|  | -2*0,8*1,5 |  | -2.4 | [22 empty] | VV | 0
|  | místnost 204 : | [24 empty] | VV | 0
|  | 2*(2,95+5,49)*1,5 |  | 25.32 | [22 empty] | VV | 0
|  | 2*0,15*1,5 |  | 0.45 | [22 empty] | VV | 0
|  | -2*0,8*1,5 |  | -2.4 | [22 empty] | VV | 0
80 | 783903811R00 | Odmaštění chemickými rozpouštědly | m2 | 1.47 |  | 0 |  | 0 |  | 0 | 21 | 0 | 7e-05 | 0 | 0 | 0 |  | RTS 20/ I | RTS 19/ II | 0.14 | 0.21 |  | Práce |  |  |  | POL1_
|  | očištění ocelových zárubní před novým nátěrem : | [24 empty] | VV | 0
|  | místnost chodba/204 : | [24 empty] | VV | 0
|  | 1*(2*2+0,9)*0,15 |  | 0.735 | [22 empty] | VV | 0
|  | místnost 204/203 : | [24 empty] | VV | 0
|  | 1*(2*2+0,9)*0,15 |  | 0.735 | [22 empty] | VV | 0
Díl: | 784 | Malby |  |  |  | 0 |  | 0 |  | 0 |  | 0 |  | 0.03 |  | 0 |  |  |  |  | 28.17 | [5 empty] | DIL
81 | 784402801R00 | Odstranění malby oškrábáním v místnosti H do 3,8 m | m2 | 131.8594 |  | 0 |  | 0 |  | 0 | 21 | 0 | 0 | 0 | 0 | 0 |  | RTS 20/ I | RTS 19/ II | 0.07 | 9.23 |  | Práce |  |  |  | POL1_
|  | stěny(nad obklady, emailem) + stropy : | [24 empty] | VV | 0
|  | místnost 201 : | [24 empty] | VV | 0
|  | 2*(3+5,49)*1,73 |  | 29.3754 | [22 empty] | VV | 0
|  | 2*0,15*1,38 |  | 0.414 | [22 empty] | VV | 0
|  | -2*0,8*0,5 |  | -0.8 | [22 empty] | VV | 0
|  | 3*5,49+2,38*0,15 |  | 16.827 | [22 empty] | VV | 0
|  | -0,26*0,31 |  | -0.0806 | [22 empty] | VV | 0
|  | místnost 204 : | [24 empty] | VV | 0
|  | 2*(2,95+5,49)*1,73 |  | 29.2024 | [22 empty] | VV | 0
|  | 2*0,15*1,38 |  | 0.414 | [22 empty] | VV | 0
|  | -2*0,8*0,5 |  | -0.8 | [22 empty] | VV | 0
|  | 2,95*5,49+2,38*0,15 |  | 16.5525 | [22 empty] | VV | 0
|  | -0,27*0,39 |  | -0.1053 | [22 empty] | VV | 0
|  | místnost 203 : | [24 empty] | VV | 0
|  | (2*3,46)*1,68 |  | 11.6256 | [22 empty] | VV | 0
|  | -0,8*0,45 |  | -0.36 | [22 empty] | VV | 0
|  | 1*2,8*3,23 |  | 9.044 | [22 empty] | VV | 0
|  | -2,38*1,78 |  | -4.2364 | [22 empty] | VV | 0
|  | 2*1,78*0,15+2,38*0,15 |  | 0.891 | [22 empty] | VV | 0
|  | (1,55+0,45)*0,62 |  | 1.24 | [22 empty] | VV | 0
|  | 2,8*3,4 |  | 9.52 | [22 empty] | VV | 0
|  | 2*1,93*1,23 |  | 4.7478 | [22 empty] | VV | 0
|  | 1*(1,55+0,45)*0,17 |  | 0.34 | [22 empty] | VV | 0
|  | 1*2,8*1,23 |  | 3.444 | [22 empty] | VV | 0
|  | -1,8*0,6 |  | -1.08 | [22 empty] | VV | 0
|  | 2,8*2,03 |  | 5.684 | [22 empty] | VV | 0
82 | 784191101R00 | Penetrace podkladu univerzální Primalex 1x | m2 | 131.8594 |  | 0 |  | 0 |  | 0 | 21 | 0 | 7e-05 | 0.01 | 0 | 0 |  | RTS 20/ I | RTS 19/ II | 0.03 | 3.96 |  | Práce |  |  |  | POL1_
|  | výměra viz : | [24 empty] | VV | 0
|  | dle odstranění malby stěn a stropů : | [24 empty] | VV | 0
|  | 131,8594 |  | 131.8594 | [22 empty] | VV | 0
83 | 784195112R00 | Malba Primalex Standard, bílá, bez penetrace, 2 x | m2 | 131.8594 |  | 0 |  | 0 |  | 0 | 21 | 0 | 0.00014 | 0.02 | 0 | 0 |  | RTS 20/ I | RTS 19/ II | 0.1 | 13.19 |  | Práce |  |  |  | POL1_
|  | výměra-viz penetrace : | [24 empty] | VV | 0
|  | dle odstranění malby stěn a stropů : | [24 empty] | VV | 0
|  | 131,8594 |  | 131.8594 | [22 empty] | VV | 0
84 | 784011111R00 | Oprášení/ometení podkladu | m2 | 178.7494 |  | 0 |  | 0 |  | 0 | 21 | 0 | 0 | 0 | 0 | 0 |  | RTS 20/ I | RTS 19/ II | 0.01 | 1.79 |  | Práce |  |  |  | POL1_
|  | očištění před penatrací a malbou : | [24 empty] | VV | 0
|  | výměra-viz odstr. malby oškrábáním : | [24 empty] | VV | 0
|  | 131,8594 |  | 131.8594 | [22 empty] | VV | 0
|  | výměra-viz odstr. emailu oškrábáním : | [24 empty] | VV | 0
|  | 46,89 |  | 46.89 | [22 empty] | VV | 0
Díl: | D96 | Přesuny suti a vybouraných hmot |  |  |  | 0 |  | 0 |  | 0 |  | 0 |  | 0 |  | 0 |  |  |  |  | 8.03 | [5 empty] | DIL
85 | 979011111R00 | Svislá doprava suti a vybour. hmot za 2.NP a 1.PP | t | 3.403 |  | 0 |  | 0 |  | 0 | 21 | 0 | 0 | 0 | 0 | 0 |  | RTS 20/ I | RTS 19/ II | 0.93 | 3.16 |  | Práce |  |  |  | POL1_
|  | výměra-viz bourání : | [24 empty] | VV | 0
|  | 3,403 |  | 3.403 | [22 empty] | VV | 0
86 | 979081111RT3 | Odvoz suti a vybour. hmot na skládku do 1 km kontejnerem 7 t | t | 3.403 |  | 0 |  | 0 |  | 0 | 21 | 0 | 0 | 0 | 0 | 0 |  | RTS 20/ I | RTS 19/ II | 0.49 | 1.67 |  | Práce |  |  |  | POL1_
|  | Včetně naložení na dopravní prostředek a složení na skládku, bez poplatku za skládku. | [24 empty] | POP
|  | výměra-viz bourání : | [24 empty] | VV | 0
|  | 3,403 |  | 3.403 | [22 empty] | VV | 0
87 | 979081121RT3 | Příplatek k odvozu za každý další 1 km kontejnerem 7 t | t | 37.0674 |  | 0 |  | 0 |  | 0 | 21 | 0 | 0 | 0 | 0 | 0 |  | RTS 20/ I | RTS 19/ II | 0 | 0 |  | Práce |  |  |  | POL1_
|  | skládka Orlík= 12 km,tzn 11 x výměra : | [24 empty] | VV | 0
|  | sběrna= 4 km, tzn 3 x výměra : | [24 empty] | VV | 0
|  | (3,403-0,0457)*11 |  | 36.9303 | [22 empty] | VV | 0
|  | (0,0457)*3 |  | 0.1371 | [22 empty] | VV | 0
88 | 979082111R00 | Vnitrostaveništní doprava suti do 10 m | t | 3.403 |  | 0 |  | 0 |  | 0 | 21 | 0 | 0 | 0 | 0 | 0 |  | RTS 20/ I | RTS 19/ II | 0.94 | 3.2 |  | Práce |  |  |  | POL1_
|  | výměra-viz bourání : | [24 empty] | VV | 0
|  | předpoklad průměrné vzdálenosti vnitro přesunu, cca 10 m : | [24 empty] | VV | 0
|  | 3,403 |  | 3.403 | [22 empty] | VV | 0
89 | 979990001R00 | Poplatek za skládku stavební suti | t | 3.3573 |  | 0 |  | 0 |  | 0 | 21 | 0 | 0 | 0 | 0 | 0 |  | RTS 20/ I | RTS 19/ II | 0 | 0 |  | Práce |  |  |  | POL1_
|  | výměra-viz bourání : | [24 empty] | VV | 0
|  | 3,403 |  | 3.403 | [22 empty] | VV | 0
|  | odpočet radiátory : | [24 empty] | VV | 0
|  | -0,0457 |  | -0.0457 | [22 empty] | VV | 0
Díl: | VN | Vedlejší náklady |  |  |  | 0 |  | 0 |  | 0 |  | 0 |  | 0 |  | 0 |  |  |  |  | 0 | [5 empty] | DIL
90 | 005121 R | Zařízení staveniště | % | 1 |  | 0 |  | 0 |  | 0 | 21 | 0 | 0 | 0 | 0 | 0 |  | RTS 20/ I | Indiv | 0 | 0 |  | VRN |  |  |  | POL99_2
|  | 1 |  | 1 | [22 empty] | VV | 0
91 | VRN2 | Přesun stavebních kapacit | % | 1 |  | 0 |  | 0 |  | 0 | 21 | 0 | 0 | 0 | 0 | 0 |  | Vlastní | Indiv | 0 | 0 |  | VRN |  |  |  | POL99_2
|  | 1 |  | 1 | [22 empty] | VV | 0
[25 empty] | 15 | 21 | DPH
| Celkem |  |  |  |  | 0 | [18 empty] | 0 | 0 | SUM
Poznámky uchazeče k zadání
POPUZIV
END
Note on S6: Jedná se o informaci, zda se jedná o položku, která je do rozpočtu zadána z cenové soustavy RTS, nebo vlastní.
Note on T6: Jedná se o název CÚ, která je zadána u položky rozpočtu

## SO 02 1 Pol
Položkový rozpočet | [26 empty] | #TypZaznamu#
S: | 007b | ZŠ Březová-Oprava sociálních zařízení a výměna ZTI | [24 empty] | STA
O: | SO 02 | Elektročást- 2/4 z celkového rozpočtu elektro | [21 empty] | STA |  |  | OBJ
R: | 1 | Elektročást- 2/4 z celkového rozpočtu elektro | [24 empty] | ROZ
P.č. | Číslo položky | Název položky | MJ | Množství | Cena / MJ | Celkem | Dodávka | Dodávka celk. | Montáž | Montáž celk. | DPH | Cena s DPH | Hmotnost / MJ | Hmotnost celk.(t) | Dem. hmotnost / MJ | Dem. hmotnost celk.(t) | Ceník | Cen. soustava / platnost | Cenová úroveň | Nhod / MJ | Nhod celk. | Dodavatel | Typ položky
Díl: | _1 | Dodávky zařízení |  |  |  | 0 |  | 0 |  | 0 |  | 0 |  | 0 |  | 0 |  |  |  |  | 0 | [5 empty] | DIL
1 | 001 | ELEKTROPRÁCE-VIZ KOMENTÁŘ |  | 0 |  | 0 |  | 0 |  | 0 | 21 | 0 | 0 | 0 | 0 | 0 |  | Vlastní | Indiv | 0 | 0 |  | Práce |  |  |  | POL1_
|  | Elektrorozpočet byl zpracován jako celek pro kompletní rekonstrukci : | [24 empty] | VV | 0
|  | Elektrorozpočet je následně rozdělen na 1/4 na 1/2 na 1/4-vi jedn.dílčí rozpočty v poslední položce el. : | [24 empty] | VV | 0
|  | 0 | [24 empty] | VV | 0
2 | 509031 | svítidlo LED 9W 3000K kryt opál PMMA IP44 pr300 | ks | 11 |  | 0 |  | 0 |  | 0 | 21 | 0 | 0 | 0 | 0 | 0 |  | Vlastní | Indiv | 0 | 0 |  | Specifikace |  |  |  | POL3_0
3 | 509033 | svítidlo LED 14W 3000K kryt opál PMMA IP44 pr300 | ks | 3 |  | 0 |  | 0 |  | 0 | 21 | 0 | 0 | 0 | 0 | 0 |  | Vlastní | Indiv | 0 | 0 |  | Specifikace |  |  |  | POL3_0
4 | 509035 | svítidlo LED 27W 3000K kryt opál PMMA IP44 pr375 | ks | 2 |  | 0 |  | 0 |  | 0 | 21 | 0 | 0 | 0 | 0 | 0 |  | Vlastní | Indiv | 0 | 0 |  | Specifikace |  |  |  | POL3_0
5 | 509037 | svítidlo LED 34W 3000K kryt opál PMMA IP44 pr480 | ks | 6 |  | 0 |  | 0 |  | 0 | 21 | 0 | 0 | 0 | 0 | 0 |  | Vlastní | Indiv | 0 | 0 |  | Specifikace |  |  |  | POL3_0
6 | 509601 | svítidlo stropní LED 34W IP40 | ks | 16 |  | 0 |  | 0 |  | 0 | 21 | 0 | 0 | 0 | 0 | 0 |  | Vlastní | Indiv | 0 | 0 |  | Specifikace |  |  |  | POL3_0
7 | 509602 | svítidlo stropní LED 58W IP65 | ks | 8 |  | 0 |  | 0 |  | 0 | 21 | 0 | 0 | 0 | 0 | 0 |  | Vlastní | Indiv | 0 | 0 |  | Specifikace |  |  |  | POL3_0
8 | 811111R | haly výr. bez jeřábových drah a bez podvěsné dopravy svislá nosná konstrukce zděná z cihel,tvárnic, bloků | m3 | 1 |  | 0 |  | 0 |  | 0 | 21 | 0 | 0 | 0 | 0 | 0 | SPCM | RTS 20/ I | Indiv | 0 | 0 |  | Specifikace |  |  |  | POL3_0
|  | součet | [24 empty] | POP
Díl: | _2 | Materiál elektromontážní |  |  |  | 0 |  | 0 |  | 0 |  | 0 |  | 0 |  | 0 |  |  |  |  | 0 | [5 empty] | DIL
9 | 410702 | přepínač 10A/250Vstř Swing 3557G-A06340 řazení 6 | ks | 2 |  | 0 |  | 0 |  | 0 | 21 | 0 | 0 | 0 | 0 | 0 |  | Vlastní | Indiv | 0 | 0 |  | Práce |  |  |  | POL1_1
10 | 410705 | přepínač 10A/250Vstř Swing 3557G-A05340 řazení 5 | ks | 7 |  | 0 |  | 0 |  | 0 | 21 | 0 | 0 | 0 | 0 | 0 |  | Vlastní | Indiv | 0 | 0 |  | Práce |  |  |  | POL1_1
11 | 204234 | kabel SYKFY FTP 4x2x0,8 | m | 70 |  | 0 |  | 0 |  | 0 | 21 | 0 | 0 | 0 | 0 | 0 |  | Vlastní | Indiv | 0 | 0 |  | Specifikace |  |  |  | POL3_0
12 | 333021 | lišta vkládací LV 18x13 | m | 70 |  | 0 |  | 0 |  | 0 | 21 | 0 | 0 | 0 | 0 | 0 |  | Vlastní | Indiv | 0 | 0 |  | Specifikace |  |  |  | POL3_0
13 | 410701 | spínač 10A/250Vstř Swing 3557G-A01340 řazení 1 | ks | 23 |  | 0 |  | 0 |  | 0 | 21 | 0 | 0 | 0 | 0 | 0 |  | Vlastní | Indiv | 0 | 0 |  | Specifikace |  |  |  | POL3_0
14 | 420161 | zásuvka 2násobná 16A/250V Swing 5512G-C02349 | ks | 8 |  | 0 |  | 0 |  | 0 | 21 | 0 | 0 | 0 | 0 | 0 |  | Vlastní | Indiv | 0 | 0 |  | Specifikace |  |  |  | POL3_0
15 | 420163 | zásuvka 16A/250Vstř Swing 5518G-A02349(strojek) | ks | 3 |  | 0 |  | 0 |  | 0 | 21 | 0 | 0 | 0 | 0 | 0 |  | Vlastní | Indiv | 0 | 0 |  | Specifikace |  |  |  | POL3_0
16 | 420191 | rámeček pro 1 přístroj Swing 3901G-A00010 | ks | 3 |  | 0 |  | 0 |  | 0 | 21 | 0 | 0 | 0 | 0 | 0 |  | Vlastní | Indiv | 0 | 0 |  | Specifikace |  |  |  | POL3_0
|  | součet | [24 empty] | POP
17 | 420191 | rámeček pro 1 přístroj Swing 3901G-A00010 | ks | 23 |  | 0 |  | 0 |  | 0 | 21 | 0 | 0 | 0 | 0 | 0 |  | Vlastní | Indiv | 0 | 0 |  | Specifikace |  |  |  | POL3_0
18 | 420191 | rámeček pro 1 přístroj Swing 3901G-A00010 | ks | 7 |  | 0 |  | 0 |  | 0 | 21 | 0 | 0 | 0 | 0 | 0 |  | Vlastní | Indiv | 0 | 0 |  | Specifikace |  |  |  | POL3_0
19 | 420191 | rámeček pro 1 přístroj Swing 3901G-A00010 | ks | 0 |  | 0 |  | 0 |  | 0 | 21 | 0 | 0 | 0 | 0 | 0 |  | Vlastní | Indiv | 0 | 0 |  | Specifikace |  |  |  | POL3_0
20 | M_100023I | kabel CYKY 3x1,5 | m | 20 |  | 0 |  | 0 |  | 0 | 21 | 0 | 0 | 0 | 0 | 0 |  | Vlastní | Indiv | 0 | 0 |  | Specifikace |  |  |  | POL3_0
21 | M_100061I | krabice univerzální/přístrojová KU68-1901 | ks | 6 |  | 0 |  | 0 |  | 0 | 21 | 0 | 0 | 0 | 0 | 0 |  | Vlastní | Indiv | 0 | 0 |  | Specifikace |  |  |  | POL3_0
Díl: | _3 | Elektromontáže |  |  |  | 0 |  | 0 |  | 0 |  | 0 |  | 0 |  | 0 |  |  |  |  | 48.82 | [5 empty] | DIL
22 | 210010301R00 | Krabice přístrojová KP, bez zapojení, kruhová | kus | 6 |  | 0 |  | 0 |  | 0 | 21 | 0 | 0 | 0 | 0 | 0 |  | RTS 20/ I | Indiv | 0.1413 | 0.85 |  | Práce |  |  |  | POL1_1
23 | 210112541R00 | Montáž odpojovače 10kV OM do 630A,1pól. ruční | kus | 1 |  | 0 |  | 0 |  | 0 | 21 | 0 | 0 | 0 | 0 | 0 |  | RTS 20/ I | Indiv | 0.21083 | 0.21 |  | Práce |  |  |  | POL1_1
|  | součet | [24 empty] | POP
24 | 210110041R00 | Spínač zapuštěný jednopólový, řazení 1 | kus | 23 |  | 0 |  | 0 |  | 0 | 21 | 0 | 0 | 0 | 0 | 0 |  | RTS 20/ I | Indiv | 0.1475 | 3.39 |  | Práce |  |  |  | POL1_1
25 | 210110043R00 | Spínač zapuštěný seriový, řazení 5 | kus | 7 |  | 0 |  | 0 |  | 0 | 21 | 0 | 0 | 0 | 0 | 0 |  | RTS 20/ I | Indiv | 0.16867 | 1.18 |  | Práce |  |  |  | POL1_1
26 | 210110045R00 | Spínač zapuštěný střídavý, řazení 6 | kus | 0 |  | 0 |  | 0 |  | 0 | 21 | 0 | 0 | 0 | 0 | 0 |  | RTS 20/ I | Indiv | 0.17 | 0 |  | Práce |  |  |  | POL1_1
|  | 0 | [24 empty] | VV | 0
27 | 210111012R00 | Zásuvka domovní zapuštěná - 2P+PE, průběž.zapojení | kus | 8 |  | 0 |  | 0 |  | 0 | 21 | 0 | 0 | 0 | 0 | 0 |  | RTS 20/ I | Indiv | 0.32667 | 2.61 |  | Práce |  |  |  | POL1_1
28 | 210111012R00 | Zásuvka domovní zapuštěná - 2P+PE, průběž.zapojení | kus | 3 |  | 0 |  | 0 |  | 0 | 21 | 0 | 0 | 0 | 0 | 0 |  | RTS 20/ I | Indiv | 0.32667 | 0.98 |  | Práce |  |  |  | POL1_1
29 | 210201002R00 | Svítidlo zářivkové 2312101 4x40 W stropní | kus | 16 |  | 0 |  | 0 |  | 0 | 21 | 0 | 0 | 0 | 0 | 0 |  | RTS 18/ I | Indiv | 1.2438 | 19.9 |  | Práce |  |  |  | POL1_1
30 | 210201002R00 | Svítidlo zářivkové 2312101 4x40 W stropní | kus | 8 |  | 0 |  | 0 |  | 0 | 21 | 0 | 0 | 0 | 0 | 0 |  | RTS 18/ I | Indiv | 1.2438 | 9.95 |  | Práce |  |  |  | POL1_1
31 | 210200012R00 | Svítidlo žárovkové 2112301, 100 W, bytové stropní | kus | 11 |  | 0 |  | 0 |  | 0 | 21 | 0 | 0 | 0 | 0 | 0 |  | RTS 20/ I | Indiv | 0.3795 | 4.17 |  | Práce |  |  |  | POL1_1
32 | 210200012R00 | Svítidlo žárovkové 2112301, 100 W, bytové stropní | kus | 3 |  | 0 |  | 0 |  | 0 | 21 | 0 | 0 | 0 | 0 | 0 |  | RTS 20/ I | Indiv | 0.3795 | 1.14 |  | Práce |  |  |  | POL1_1
33 | 210200012R00 | Svítidlo žárovkové 2112301, 100 W, bytové stropní | kus | 2 |  | 0 |  | 0 |  | 0 | 21 | 0 | 0 | 0 | 0 | 0 |  | RTS 20/ I | Indiv | 0.3795 | 0.76 |  | Práce |  |  |  | POL1_1
34 | 210200012R00 | Svítidlo žárovkové 2112301, 100 W, bytové stropní | kus | 6 |  | 0 |  | 0 |  | 0 | 21 | 0 | 0 | 0 | 0 | 0 |  | RTS 20/ I | Indiv | 0.3795 | 2.28 |  | Práce |  |  |  | POL1_1
35 | 210800103R00 | Kabel CYKY 750 V 2x4 mm2 uložený pod omítkou | m | 20 |  | 0 |  | 0 |  | 0 | 21 | 0 | 0 | 0 | 0 | 0 |  | RTS 20/ I | Indiv | 0.07 | 1.4 |  | Práce |  |  |  | POL1_1
36 | 210010111 | minilišta vkládací pevně uložená do š.20mm | m | 70 |  | 0 |  | 0 |  | 0 | 21 | 0 | 0 | 0 | 0 | 0 |  | Vlastní | Indiv | 0 | 0 |  | Práce |  |  |  | POL1_1
37 | 210860281 | kabel SYKY/SYKFY/JXFE/JXKE do 30x3x0,5 pevně ul. | m | 70 |  | 0 |  | 0 |  | 0 | 21 | 0 | 0 | 0 | 0 | 0 |  | Vlastní | Indiv | 0 | 0 |  | Práce |  |  |  | POL1_1
Díl: | _4 | Demontáže |  |  |  | 0 |  | 0 |  | 0 |  | 0 |  | 0 |  | 0 |  |  |  |  | 48.29 | [5 empty] | DIL
38 | 210110021R00 | Spínač nástěnný jednopól.- řaz. 1, venkovní | kus | 23 |  | 0 |  | 0 |  | 0 | 21 | 0 | 0 | 0 | 0 | 0 |  | RTS 20/ I | Indiv | 0.39 | 8.97 |  | Práce |  |  |  | POL1_1
39 | 210110023R00 | Spínač nástěnný seriový - řaz. 5, venkovní | kus | 7 |  | 0 |  | 0 |  | 0 | 21 | 0 | 0 | 0 | 0 | 0 |  | RTS 20/ I | Indiv | 0.411 | 2.88 |  | Práce |  |  |  | POL1_1
40 | 210110024R00 | Spínač nástěnný střídavý - řaz. 6, venkovní | kus | 2 |  | 0 |  | 0 |  | 0 | 21 | 0 | 0 | 0 | 0 | 0 |  | RTS 20/ I | Indiv | 0.411 | 0.82 |  | Práce |  |  |  | POL1_1
41 | 210111012R00 | Zásuvka domovní zapuštěná - 2P+PE, průběž.zapojení | kus | 3 |  | 0 |  | 0 |  | 0 | 21 | 0 | 0 | 0 | 0 | 0 |  | RTS 20/ I | Indiv | 0.32667 | 0.98 |  | Práce |  |  |  | POL1_
42 | 210111032R00 | Zásuvka domovní v krabici -2P+PE, průb.zap. venkov | kus | 8 |  | 0 |  | 0 |  | 0 | 21 | 0 | 0 | 0 | 0 | 0 |  | RTS 20/ I | Indiv | 0.506 | 4.05 |  | Práce |  |  |  | POL1_1
43 | 210201002R00 | Svítidlo zářivkové 2312101 4x40 W stropní | kus | 16 |  | 0 |  | 0 |  | 0 | 21 | 0 | 0 | 0 | 0 | 0 |  | RTS 18/ I | Indiv | 1.2438 | 19.9 |  | Práce |  |  |  | POL1_
44 | 210200011R00 | Svítidlo žárovkové 2112201,,2x60 W, bytové stropní | kus | 10 |  | 0 |  | 0 |  | 0 | 21 | 0 | 0 | 0 | 0 | 0 |  | RTS 20/ I | Indiv | 0.411 | 4.11 |  | Práce |  |  |  | POL1_1
45 | 210200041R00 | Svítidlo žárovkové 2131603, 25+25 W, bez pruhu | kus | 12 |  | 0 |  | 0 |  | 0 | 21 | 0 | 0 | 0 | 0 | 0 |  | RTS 20/ I | Indiv | 0.54817 | 6.58 |  | Práce |  |  |  | POL1_1
46 | 210201102 | svítidlo zářivkové průmyslové stropní/2 zdro /dmtž | ks | 8 |  | 0 |  | 0 |  | 0 | 21 | 0 | 0 | 0 | 0 | 0 |  | Vlastní | Indiv | 0 | 0 |  | Práce |  |  |  | POL1_1
|  | součet | [24 empty] | POP
Díl: | _5 | Ostatní náklady |  |  |  | 0 |  | 0 |  | 0 |  | 0 |  | 0 |  | 0 |  |  |  |  | 0 | [5 empty] | DIL
47 | 217303003 | zjištění stavu ELokruhu/prostor bezp/od 10 vývodů | ks | 10 |  | 0 |  | 0 |  | 0 | 21 | 0 | 0 | 0 | 0 | 0 |  | Vlastní | Indiv | 0 | 0 |  | Práce |  |  |  | POL1_1
|  | součet | [24 empty] | POP
48 | 218009001 | poplatek za recyklaci svítidla | ks | 11 |  | 0 |  | 0 |  | 0 | 21 | 0 | 0 | 0 | 0 | 0 |  | Vlastní | Indiv | 0 | 0 |  | Práce |  |  |  | POL1_1
49 | 218009001 | poplatek za recyklaci svítidla | ks | 3 |  | 0 |  | 0 |  | 0 | 21 | 0 | 0 | 0 | 0 | 0 |  | Vlastní | Indiv | 0 | 0 |  | Práce |  |  |  | POL1_1
50 | 218009001 | poplatek za recyklaci svítidla | ks | 2 |  | 0 |  | 0 |  | 0 | 21 | 0 | 0 | 0 | 0 | 0 |  | Vlastní | Indiv | 0 | 0 |  | Práce |  |  |  | POL1_1
51 | 218009001 | poplatek za recyklaci svítidla | ks | 6 |  | 0 |  | 0 |  | 0 | 21 | 0 | 0 | 0 | 0 | 0 |  | Vlastní | Indiv | 0 | 0 |  | Práce |  |  |  | POL1_1
52 | 218009001 | poplatek za recyklaci svítidla | ks | 16 |  | 0 |  | 0 |  | 0 | 21 | 0 | 0 | 0 | 0 | 0 |  | Vlastní | Indiv | 0 | 0 |  | Práce |  |  |  | POL1_1
53 | 218009001 | poplatek za recyklaci svítidla | ks | 8 |  | 0 |  | 0 |  | 0 | 21 | 0 | 0 | 0 | 0 | 0 |  | Vlastní | Indiv | 0 | 0 |  | Práce |  |  |  | POL1_1
54 | 219000101 | vyhledání obvodů NN | hod | 20 |  | 0 |  | 0 |  | 0 | 21 | 0 | 0 | 0 | 0 | 0 |  | Vlastní | Indiv | 0 | 0 |  | Práce |  |  |  | POL1_1
55 | 219000102 | Ostatní elektro náklady | soubor | 1 |  | 0 |  | 0 |  | 0 | 21 | 0 | 0 | 0 | 0 | 0 |  | Vlastní | Indiv | 0 | 0 |  | Práce |  |  |  | POL1_
|  | PPV pro elektropráce : | [24 empty] | VV | 0
|  | kompletační činnost : | [24 empty] | VV | 0
|  | revize : | [24 empty] | VV | 0
|  | dokumentace skutečného provedení : | [24 empty] | VV | 0
|  | investiční činnost : | [24 empty] | VV | 0
|  | prořez materiálu : | [24 empty] | VV | 0
|  | doprava dodávek : | [24 empty] | VV | 0
|  | 1 |  | 1 | [22 empty] | VV | 0
56 | 219000103 | PODÍL ELEKTROROZPOCTU 1/4-odpočet | kpl | -117388 |  | 0 |  | 0 |  | 0 | 21 | 0 | 0 | 0 | 0 | 0 |  | Vlastní | Indiv | 0 | 0 |  | Práce |  |  |  | POL1_
|  | -234776/4*2 |  | -117388 | [22 empty] | VV | 0
[25 empty] | 15 | 21 | DPH
| Celkem |  |  |  |  | 0 | [18 empty] | 0 | 0 | SUM
Poznámky uchazeče k zadání
POPUZIV
END
Note on S6: Jedná se o informaci, zda se jedná o položku, která je do rozpočtu zadána z cenové soustavy RTS, nebo vlastní.
Note on T6: Jedná se o název CÚ, která je zadána u položky rozpočtu