## List1
Technická specifikace automobilu
Dále uvedené parametry a podmínky jsou minimální a musí být splněny nebo překročeny. Uchazeč nesmí nabídnout zboží, které nebude splňovat všechny uvedené technické podmínky.
Parametr | Požadovaná konfigurace | Stručná anotace způsobu splnění, nabízené parametry
Typ karoserie | Osobní automobil sedan
Karoserie | 5-dvéřová, 5-ti místná
Palivo | benzín /CNG
Maximální výkon (kW) | min.66
Zdvihový objem (cm³) | min. 999
Pohon | 4x2
Typ převodovky | manuální
Emisní norma | EU6
Průměrná spotřeba CNG (kg/100 km) | do 6
Délka (mm) | min.4200
Objem zavazadlového prostoru (l) | min. 400
Objem nádrže CNG ( kg) | min. 8
Barva odstín | bezpříplatková
Další požadovaná výbava:
Airbagy řidiče a spolujezdce, boční airbagy vpředu | ano
Handsfree Bluetooth | ano
El.ovládání předních a zadních oken | ano
Výškově nastavitelné sedadlo řidiče | ano
Automatická klimatizace | ano
Autorádio USB,MP3 | ano
Centrální zamykání s dálkovým ovládáním | ano
Alu disky | ano
Denní svícení | ano
Signalizace vzdálenosti při parkování vzadu | ano
Středová loketní opěrka vpředu | ano
Vyhřívaná přední sedadla | ano