## Pokyny pro vyplnění (hidden)
Pokyny pro vyplnění
Ve všech listech tohoto souboru můžete měnit pouze buňky s modrým pozadím. Jedná se o tyto údaje : - údaje o firmě - jednotkové ceny položek zadané na maximálně dvě desetinná místa

## Stavba
#RTSROZP# | Položkový rozpočet stavby
| Stavba: |  | 00919 | Výměna fasádních výplní v části objektu ZŠ Skolní- velká tělocvična
| Objekt: |  | SO 01 | Výměna fasádních výplní v části objektu ZŠ Skolní-velká tělocvična
1388 | Rozpočet: |  | 1 | Výměna fasádních výplní v části objektu ZŠ Skolní-velká tělocvična
| Objednatel: |  | Statutární město Děčín |  |  |  | IČO: | 00261238
|  |  | Mírové nám. 1175/5 |  |  |  | DIČ: | CZ00261238
|  |  | 40502 | Děčín-Děčín IV-Podmokly
| Projektant: | [5 empty] | IČO:
DIČ:
| Zhotovitel: |  | zhotovitel dle výběru investor |  |  |  | IČO:
DIČ:
| Vypracoval: |  | Ing. Jiří Marek
| Rozpis ceny | [6 empty] | Celkem
HSV | HSV | [6 empty] | 0
PSV | PSV | [6 empty] | 0
MON | MON | [6 empty] | 0
VN | Vedlejší náklady | [6 empty] | 0
ON | Ostatní náklady | [6 empty] | 0
| Celkem | [6 empty] | 0
Rekapitulace daní
| Základ pro sníženou DPH |  |  | 15 | % | 0 |  |  | CZK
| Snížená DPH |  |  | 15 | % | 0 |  |  | CZK
| Základ pro základní DPH |  |  | 21 | % | 0 |  |  | CZK
| Základní DPH |  |  | 21 | % | 0 |  |  | CZK
| Zaokrouhlení |  |  |  |  | 0 |  |  | CZK
| Cena celkem bez DPH |  |  |  |  | 997334.85 |  |  | CZK
| Cena celkem s DPH |  |  |  |  | 0 |  |  | CZK
|  | v |  |  | dne
|  |  | Za zhotovitele |  |  |  | Za objednatele
Rekapitulace dílčích částí
#CASTI>> | Číslo | Název |  |  | Základ pro sníženou DPH | Základ pro základní DPH | DPH celkem | Cena celkem | %
1 | Stavba |  |  |  | 0 | 997334.85 | 209440.32 | 1206775.17 | 100
2 | SO 01 | Výměna fasádních výplní v části objektu ZŠ Skolní-velká tělocvična |  |  | 0 | 997334.85 | 209440.32 | 1206775.17 | 100
3 | 1 | Výměna fasádních výplní v části objektu ZŠ Skolní-velká tělocvična |  |  | 0 | 997334.85 | 209440.32 | 1206775.17 | 100
| Celkem za stavbu |  |  |  | 0 | 997334.85 | 209440.32 | 1206775.17 | 100
Rekapitulace dílů
| Číslo | Název |  |  | Typ dílu |  |  | Celkem | %
| 61 | Úpravy povrchů vnitřní |  |  | HSV |  |  | 0
| 62 | Úpravy povrchů vnější |  |  | HSV |  |  | 0
| 64 | Výplně otvorů |  |  | HSV |  |  | 0
| 94 | Lešení a stavební výtahy |  |  | HSV |  |  | 0
| 95 | Dokončovací konstrukce na pozemních stavbách |  |  | HSV |  |  | 0
| 96 | Bourání konstrukcí |  |  | HSV |  |  | 0
| 97 | Přesuny suti a vybouraných hmot |  |  | HSV |  |  | 0
| 99 | Staveništní přesun hmot |  |  | HSV |  |  | 0
| 764 | Konstrukce klempířské |  |  | PSV |  |  | 0
| 784 | Malby |  |  | PSV |  |  | 0
| 799 | Ostatní |  |  | PSV |  |  | 0
| D96 | Přesuny suti a vybouraných hmot |  |  | PSU |  |  | 0
| VN | Vedlejší náklady |  |  | VN |  |  | 0
| Cena celkem | [6 empty] | 0 | 0
Note on D11: Název
Note on D12: Ulice
Note on D13: PSČ
Note on E13: Místo
Note on I11: IČO
Note on I12: DIČ

## VzorPolozky (hidden)
Položkový rozpočet
S:
O:
R:

## SO 01 1 Pol
Položkový rozpočet | [26 empty] | #TypZaznamu#
S: | 00919 | Výměna fasádních výplní v části objektu ZŠ Skolní- velká tělocvična | [24 empty] | STA
O: | SO 01 | Výměna fasádních výplní v části objektu ZŠ Skolní-velká tělocvična | [21 empty] | STA |  |  | OBJ
R: | 1 | Výměna fasádních výplní v části objektu ZŠ Skolní-velká tělocvična | [24 empty] | ROZ
P.č. | Číslo položky | Název položky | MJ | Množství | Cena / MJ | Celkem | Dodávka | Dodávka celk. | Montáž | Montáž celk. | DPH | Cena s DPH | Hmotnost / MJ | Hmotnost celk.(t) | Dem. hmotnost / MJ | Dem. hmotnost celk.(t) | Ceník | Cen. soustava / platnost | Cenová úroveň | Nhod / MJ | Nhod celk. | Dodavatel | Typ položky
Díl: | 61 | Úpravy povrchů vnitřní |  |  |  | 0 |  | 1496.88 |  | 9229.55 |  | 0 |  | 0.86 |  | 0 |  |  |  |  | 18.98 | [5 empty] | DIL
1 | 612425931R00 | Omítka vápenná vnitřního ostění - štuková | m2 | 16.0816 |  | 0 | 93.08 | 1496.88 | 573.92 | 9229.55 | 21 | 0 | 0.05369 | 0.86 | 0 | 0 |  | RTS 21/ I | RTS 21/ I | 1.18 | 18.98 |  | Práce |  |  |  | POL1_
|  | včetně pomocí izolačních přířezů- viz TZ : | [24 empty] | VV | 0
|  | uvažováno se šířkou ostění cca 10 cm : | [24 empty] | VV | 0
|  | celková výměra oprava ostění: : | [24 empty] | VV | 0
|  | viz montáž oken plastových : | [24 empty] | VV | 0
|  | 160,816*0,1 |  | 16.0816 | [22 empty] | VV | 0
Díl: | 62 | Úpravy povrchů vnější |  |  |  | 0 |  | 797 |  | 7404.61 |  | 0 |  | 0.85 |  | 0 |  |  |  |  | 14.8 | [5 empty] | DIL
2 | 622421143R00 | Omítka vnější stěn, MVC, štuková, složitost 1-2 | m2 | 16.0816 |  | 0 | 49.56 | 797 | 460.44 | 7404.61 | 21 | 0 | 0.05258 | 0.85 | 0 | 0 |  | RTS 21/ I | RTS 21/ I | 0.92 | 14.8 |  | Práce |  |  |  | POL1_
|  | vnější úpravy ostění : | [24 empty] | VV | 0
|  | výměra-dtto vnitřní ostění : | [24 empty] | VV | 0
|  | 16,0816 |  | 16.0816 | [22 empty] | VV | 0
Díl: | 64 | Výplně otvorů |  |  |  | 0 |  | 685517.87 |  | 61561.97 |  | 0 |  | 0.83 |  | 0 |  |  |  |  | 178.5 | [5 empty] | DIL
3 | 766601211RT1 | Těsnění okenní spáry, ostění, PT fólie+ PP páska folie š. 70 mm, páska tl. 2 mm, š. 10 mm | m | 321.632 |  | 0 | 33.17 | 10668.53 | 76.33 | 24550.17 | 21 | 0 | 4e-05 | 0.01 | 0 | 0 |  | RTS 21/ I | RTS 21/ I | 0.32 | 102.92 |  | Práce |  |  |  | POL1_7
|  | velká tělocvična : | [24 empty] | VV | 0
|  | pozice A : | [24 empty] | VV | 0
|  | 4720 x 1167 4ks : | [24 empty] | VV | 0
|  | 4*2*(4,72+1,167)*2 |  | 94.192 | [22 empty] | VV | 0
|  | pozice B : | [24 empty] | VV | 0
|  | 4720 x 3010 4ks : | [24 empty] | VV | 0
|  | 4*2*(4,72+3,01)*2 |  | 123.68 | [22 empty] | VV | 0
|  | pozice C : | [24 empty] | VV | 0
|  | 4720 x 1765 4ks : | [24 empty] | VV | 0
|  | 4*2*(4,72+1,765)*2 |  | 103.76 | [22 empty] | VV | 0
4 | 766711001R00 | Montáž oken s vypěněním plastových | m | 160.816 |  | 0 | 16.35 | 2629.34 | 230.15 | 37011.8 | 21 | 0 | 2e-05 | 0 | 0 | 0 |  | RTS 21/ I | RTS 21/ I | 0.47 | 75.58 |  | Práce |  |  |  | POL1_7
|  | Montáž plastových oken a dveří včetně dodávky a montáže PU pěny a spojovacích prostředků. | [24 empty] | POP
|  | velká tělocvična : | [24 empty] | VV | 0
|  | pozice A : | [24 empty] | VV | 0
|  | 4720 x 1167 4ks : | [24 empty] | VV | 0
|  | 4*2*(4,72+1,167) |  | 47.096 | [22 empty] | VV | 0
|  | pozice B : | [24 empty] | VV | 0
|  | 4720 x 3010 4ks : | [24 empty] | VV | 0
|  | 4*2*(4,72+3,01) |  | 61.84 | [22 empty] | VV | 0
|  | pozice C : | [24 empty] | VV | 0
|  | 4720 x 1765 4ks : | [24 empty] | VV | 0
|  | 4*2*(4,72+1,765) |  | 51.88 | [22 empty] | VV | 0
5 | 1001 | Okno plastové 4720 x 1167, iz. trojsklo , pozice A parametry - výplně otvorů,včetně int. folie | kus | 4 |  | 0 | 21990 | 87960 | 0 | 0 | 21 | 0 | 0.03 | 0.12 | 0 | 0 |  | Vlastní | Indiv | 0 | 0 |  | Práce |  |  |  | POL1_
|  | velká tělocvična : | [24 empty] | VV | 0
|  | 4 |  | 4 | [22 empty] | VV | 0
6 | 1002 | Okno plastové 4720 x3010, iz. trojsklo , pozice B parametry - výplně otvorů,včetně int. folie | kus | 4 |  | 0 | 56800 | 227200 | 0 | 0 | 21 | 0 | 0.08 | 0.32 | 0 | 0 |  | Vlastní | Indiv | 0 | 0 |  | Práce |  |  |  | POL1_
|  | velká tělocvična : | [24 empty] | VV | 0
|  | 4 |  | 4 | [22 empty] | VV | 0
7 | 1003 | Okno plastové 4720 x 1765 , iz. trojsklo , pozice C parametry - výplně otvorů,včetně int. folie | kus | 4 |  | 0 | 33190 | 132760 | 0 | 0 | 21 | 0 | 0.05 | 0.2 | 0 | 0 |  | Vlastní | Indiv | 0 | 0 |  | Práce |  |  |  | POL1_
|  | velká tělocvična : | [24 empty] | VV | 0
|  | 4 |  | 4 | [22 empty] | VV | 0
8 | 1004 | Ochranná síť montáž a dodávka , pozice A parametry - výplně otvorů | kus | 4 |  | 0 | 11000 | 44000 | 0 | 0 | 21 | 0 | 0.015 | 0.06 | 0 | 0 |  | Vlastní | Indiv | 0 | 0 |  | Práce |  |  |  | POL1_
|  | velká tělocvična : | [24 empty] | VV | 0
|  | 4 |  | 4 | [22 empty] | VV | 0
9 | 1005 | Ochranná síť, montáž a dodávka , pozice B parametry - výplně otvorů | kus | 4 |  | 0 | 28415 | 113660 | 0 | 0 | 21 | 0 | 0.015 | 0.06 | 0 | 0 |  | Vlastní | Indiv | 0 | 0 |  | Práce |  |  |  | POL1_
|  | velká tělocvična : | [24 empty] | VV | 0
|  | 4 |  | 4 | [22 empty] | VV | 0
10 | 1006 | Ochranná síť, montáž a dodávka , pozice C parametry-výplně otvorů | kus | 4 |  | 0 | 16660 | 66640 | 0 | 0 | 21 | 0 | 0.015 | 0.06 | 0 | 0 |  | Vlastní | Indiv | 0 | 0 |  | Práce |  |  |  | POL1_
|  | velká tělocvična : | [24 empty] | VV | 0
|  | 4 |  | 4 | [22 empty] | VV | 0
11 | 1007 | Ovládací táhlo k vyklopení okna montáž a dodávka , pozice A parametry - výplně otvorů | kus | 4 |  | 0 | 11000 | 44000 | 0 | 0 | 21 | 0 | 0.015 | 0.06 | 0 | 0 |  | Vlastní | Indiv
velká tělocvična :
|  | 4 |  | 4
12 | 1008 | Ovládací táhlo k vyklopení okna montáž a dodávka , pozice B parametry - výplně otvorů | kus | 4 |  | 0 | 28415 | 113660 | 0 | 0 | 21 | 0 | 0.015 | 0.06 | 0 | 0 |  | Vlastní | Indiv
velká tělocvična :
|  | 4 |  | 4
Díl: | 94 | Lešení a stavební výtahy |  |  |  | 0 |  | 17723.79 |  | 24303.09 |  | 0 |  | 1.44 |  | 0 |  |  |  |  | 58.91 | [5 empty] | DIL
12 | 941955004R00 | Lešení lehké pomocné, výška podlahy do 4,5 m | m2 | 226.56 |  | 0 | 78.23 | 17723.79 | 107.27 | 24303.09 | 21 | 0 | 0.00635 | 1.44 | 0 | 0 |  | RTS 21/ I | RTS 21/ I | 0.26 | 58.91 |  | Práce |  |  |  | POL1_
|  | velká tělocvična : | [24 empty] | VV | 0
|  | pozice A : | [24 empty] | VV | 0
|  | 4720 x 1167 4ks : | [24 empty] | VV | 0
|  | 4*(4,72*4) |  | 75.52 | [22 empty] | VV | 0
|  | pozice B : | [24 empty] | VV | 0
|  | 4720 x 3010 4ks : | [24 empty] | VV | 0
|  | 4*(4,72*4) |  | 75.52 | [22 empty] | VV | 0
|  | pozice C : | [24 empty] | VV | 0
|  | 4720 x 1765 4ks : | [24 empty] | VV | 0
|  | 4*(4,72*4) |  | 75.52 | [22 empty] | VV | 0
Díl: | 95 | Dokončovací konstrukce na pozemních stavbách |  |  |  | 0 |  | 163.12 |  | 13260.56 |  | 0 |  | 0 |  | 0 |  |  |  |  | 35.12 | [5 empty] | DIL
13 | 952901111R00 | Vyčištění budov o výšce podlaží do 4 m | m2 | 113.28 |  | 0 | 1.44 | 163.12 | 117.06 | 13260.56 | 21 | 0 | 4e-05 | 0 | 0 | 0 |  | RTS 21/ I | RTS 21/ I | 0.31 | 35.12 |  | Práce |  |  |  | POL1_1
|  | cca 2 m od stěn, směrem vnitřek budov : | [24 empty] | VV | 0
|  | cca : | [24 empty] | VV | 0
|  | 56,64*2 |  | 113.28 | [22 empty] | VV | 0
Díl: | 96 | Bourání konstrukcí |  |  |  | 0 |  | 0 |  | 77098.61 |  | 0 |  | 0 |  | 6.21 |  |  |  |  | 217.31 | [5 empty] | DIL
14 | 968071112R00 | Vyvěšení, zavěšení kovových křídel oken pl. 1,5 m2 | kus | 48 |  | 0 | 0 | 0 | 22.3 | 1070.4 | 21 | 0 | 0 | 0 | 0 | 0 |  | RTS 21/ I | RTS 21/ I | 0.06 | 2.88 |  | Práce |  |  |  | POL1_
|  | velká tělocvična : | [24 empty] | VV | 0
|  | pozice A : | [24 empty] | VV | 0
|  | 1180 x 1167 4ks : | [24 empty] | VV | 0
|  | 4*4 |  | 16 | [22 empty] | VV | 0
|  | pozice B : | [24 empty] | VV | 0
|  | 1180 x 650 4ks : | [24 empty] | VV | 0
|  | 4*8 |  | 32 | [22 empty] | VV | 0
15 | 968071113R00 | Vyvěšení,zavěšení kovových křídel oken nad 1,5 m2 | kus | 32 |  | 0 | 0 | 0 | 33.4 | 1068.8 | 21 | 0 | 0 | 0 | 0 | 0 |  | RTS 21/ I | RTS 21/ I | 0.09 | 2.88 |  | Práce |  |  |  | POL1_
|  | velká tělocvična : | [24 empty] | VV | 0
|  | pozice B : | [24 empty] | VV | 0
|  | 1180 x 1710 4ks : | [24 empty] | VV | 0
|  | 4*4 |  | 16 | [22 empty] | VV | 0
|  | pozice C : | [24 empty] | VV | 0
|  | 1180 x 1765 4ks : | [24 empty] | VV | 0
|  | 4*4 |  | 16 | [22 empty] | VV | 0
16 | 968095001R00 | Bourání parapetů dřevěných š. do 25 cm | m | 56.64 |  | 0 | 0 | 0 | 34.2 | 1937.09 | 21 | 0 | 0 | 0 | 0.01113 | 0.63 |  | RTS 21/ I | RTS 21/ I | 0.08 | 4.53 |  | Práce |  |  |  | POL1_
|  | odstranění vnitřníchparapetů fasádních výplní : | [24 empty] | VV | 0
|  | velká tělocvična : | [24 empty] | VV | 0
|  | pozice A : | [24 empty] | VV | 0
|  | 4720 x 1167 4ks : | [24 empty] | VV | 0
|  | 4*(4,72) |  | 18.88 | [22 empty] | VV | 0
|  | pozice B : | [24 empty] | VV | 0
|  | 4720 x 3010 4ks : | [24 empty] | VV | 0
|  | 4*(4,72) |  | 18.88 | [22 empty] | VV | 0
|  | pozice C : | [24 empty] | VV | 0
|  | 4720 x 1765 4ks : | [24 empty] | VV | 0
|  | 4*(4,72) |  | 18.88 | [22 empty] | VV | 0
17 | 764410850R00 | Demontáž oplechování parapetů,rš od 100 do 330 mm | m | 56.64 |  | 0 | 0 | 0 | 53.3 | 3018.91 | 21 | 0 | 0 | 0 | 0.00135 | 0.08 |  | RTS 21/ I | RTS 21/ I | 0.09 | 5.1 |  | Práce |  |  |  | POL1_
|  | výměra- viz demontáž vnitřních parapetů : | [24 empty] | VV | 0
|  | 56,64 |  | 56.64 | [22 empty] | VV | 0
18 | 767122811R00 | Demontáž stěn s drátěnou sítí šroubovaných | m2 | 112.185 |  | 0 | 0 | 0 | 133 | 14920.6 | 21 | 0 | 0 | 0 | 0.017 | 1.91 |  | RTS 21/ I | Indiv | 0.78 | 87.5 |  | Práce |  |  |  | POL1_
|  | odstranění ochranné kovové konstrukce fasádních výplní z vnitřní strany : | [24 empty] | VV | 0
|  | velká tělocvična : | [24 empty] | VV | 0
|  | pozice A : | [24 empty] | VV | 0
|  | 4720 x 1167 4ks : | [24 empty] | VV | 0
|  | 4*(4,72*1,167) |  | 22.033 | [22 empty] | VV | 0
|  | pozice B : | [24 empty] | VV | 0
|  | 4720 x 3010 4ks : | [24 empty] | VV | 0
|  | 4*(4,72*3,01) |  | 56.8288 | [22 empty] | VV | 0
|  | pozice C : | [24 empty] | VV | 0
|  | 4720 x 1765 4ks : | [24 empty] | VV | 0
|  | 4*(4,72*1,765) |  | 33.3232 | [22 empty] | VV | 0
19 | 767712811R00 | Demontáž výkladců zapuštěných šroubovaných | m2 | 112.185 |  | 0 | 0 | 0 | 383.5 | 43022.93 | 21 | 0 | 0 | 0 | 0.018 | 2.02 |  | RTS 21/ I | RTS 21/ I | 0.78 | 87.5 |  | Práce |  |  |  | POL1_
|  | odstranění kovové konstrukc fasádních výplní : | [24 empty] | VV | 0
|  | velká tělocvična : | [24 empty] | VV | 0
|  | pozice A : | [24 empty] | VV | 0
|  | 4720 x 1167 4ks : | [24 empty] | VV | 0
|  | 4*(4,72*1,167) |  | 22.033 | [22 empty] | VV | 0
|  | pozice B : | [24 empty] | VV | 0
|  | 4720 x 3010 4ks : | [24 empty] | VV | 0
|  | 4*(4,72*3,01) |  | 56.8288 | [22 empty] | VV | 0
|  | pozice C : | [24 empty] | VV | 0
|  | 4720 x 1765 4ks : | [24 empty] | VV | 0
|  | 4*(4,72*1,765) |  | 33.3232 | [22 empty] | VV | 0
20 | 787600802R00 | Vysklívání oken skla plochého o ploše do 3 m2 | m2 | 112.185 |  | 0 | 0 | 0 | 107.5 | 12059.88 | 21 | 0 | 0 | 0 | 0.014 | 1.57 |  | RTS 21/ I | RTS 21/ I | 0.24 | 26.92 |  | Práce |  |  |  | POL1_
|  | vysklívání z kovových křídel : | [24 empty] | VV | 0
|  | velká tělocvična : | [24 empty] | VV | 0
|  | pozice A : | [24 empty] | VV | 0
|  | 4720 x 1167 4ks : | [24 empty] | VV | 0
|  | 4*(4,72*1,167) |  | 22.033 | [22 empty] | VV | 0
|  | pozice B : | [24 empty] | VV | 0
|  | 4720 x 3010 4ks : | [24 empty] | VV | 0
|  | 4*(4,72*3,01) |  | 56.8288 | [22 empty] | VV | 0
|  | pozice C : | [24 empty] | VV | 0
|  | 4720 x 1765 4ks : | [24 empty] | VV | 0
|  | 4*(4,72*1,765) |  | 33.3232 | [22 empty] | VV | 0
Díl: | 97 | Přesuny suti a vybouraných hmot |  |  |  | 0 |  | 0 |  | -9598.22 |  | 0 |  | 0 |  | 0 |  |  |  |  | 0 | [5 empty] | DIL
21 | 979951111R00 | Výkup kovů - železný šrot tl. do 4 mm | t | 3.926 |  | 0 | 0 | 0 | -1999.53 | -7850.15 | 21 | 0 | 0 | 0 | 0 | 0 |  | RTS 21/ I | RTS 21/ I | 0 | 0 |  | Práce |  |  |  | POL1_
|  | Pro vyjádření výnosu ve prospěch zhotovitele je nutné jednotkovou cenu uvést se záporným znaménkem. (Získaná částka ponižuje náklad stavby.) | [24 empty] | POP |  | Pro vyjádření výnosu ve prospěch zhotovitele je nutné jednotkovou cenu uvést se záporným znaménkem. (Získaná částka ponižuje náklad stavby.)
|  | ocelové rámy výplní oken v tělocvičnách : | [24 empty] | VV | 0
|  | výměra-viz odstranění výkladců : | [24 empty] | VV | 0
|  | 1,907 |  | 1.907 | [22 empty] | VV | 0
|  | ochranné sítě-viz výměra odstr. sítí : | [24 empty] | VV | 0
|  | 2,019 |  | 2.019 | [22 empty] | VV | 0
22 | 979951161R00 | Výkup kovů - zinek, plechy | t | 0.076 |  | 0 | 0 | 0 | -23000.88 | -1748.07 | 21 | 0 | 0 | 0 | 0 | 0 |  | RTS 21/ I | RTS 21/ I | 0 | 0 |  | Práce |  |  |  | POL1_
|  | Pro vyjádření výnosu ve prospěch zhotovitele je nutné jednotkovou cenu uvést se záporným znaménkem. (Získaná částka ponižuje náklad stavby.) | [24 empty] | POP |  | Pro vyjádření výnosu ve prospěch zhotovitele je nutné jednotkovou cenu uvést se záporným znaménkem. (Získaná částka ponižuje náklad stavby.)
|  | parapety : | [24 empty] | VV | 0
|  | výměra-viz odstranění parapetů vnějších : | [24 empty] | VV | 0
|  | 0,076 |  | 0.076 | [22 empty] | VV | 0
Díl: | 99 | Staveništní přesun hmot |  |  |  | 0 |  | 0 |  | 3765.07 |  | 0 |  | 0 |  | 0 |  |  |  |  | 7.31 | [5 empty] | DIL
23 | 900 R02 | HZS stavební dělník v tarifní třídě 5 | h | 6 |  | 0 | 0 | 0 | 423 | 2538 | 21 | 0 | 0 | 0 | 0 | 0 |  | RTS 21/ I | RTS 21/ I | 1 | 6 |  | Práce |  |  |  | POL1_1
|  | vyměřování, pasování, přípomoce,cca 6 hodin : | [24 empty] | VV | 0
|  | 6 |  | 6 | [22 empty] | VV | 0
24 | 998011002R00 | Přesun hmot pro budovy zděné výšky do 12 m | t | 4.224 |  | 0 | 0 | 0 | 290.5 | 1227.07 | 21 | 0 | 0 | 0 | 0 | 0 |  | RTS 21/ I | RTS 21/ I | 0.31 | 1.31 |  | Práce |  |  |  | POL1_
|  | 4,224 |  | 4.224 | [22 empty] | VV | 0
Díl: | 764 | Konstrukce klempířské |  |  |  | 0 |  | 16222.26 |  | 25188.78 |  | 0 |  | 0.12 |  | 0 |  |  |  |  | 44.18 | [5 empty] | DIL
25 | 764510440RT2 | Oplechování parapetů včetně rohů Ti Zn, rš 250 mm nalepení Enkolitem | m | 56.64 |  | 0 | 286.41 | 16222.26 | 440.59 | 24955.02 | 21 | 0 | 0.00208 | 0.12 | 0 | 0 |  | RTS 21/ I | RTS 21/ I | 0.77 | 43.61 |  | Práce |  |  |  | POL1_
|  | včetně těsnící hmoty. | [24 empty] | POP
|  | výměra-dtto parapet vnitřní : | [24 empty] | VV | 0
|  | 56,64 |  | 56.64 | [22 empty] | VV | 0
26 | 998764102R00 | Přesun hmot pro klempířské konstr., výšky do 12 m | t | 0.118 |  | 0 | 0 | 0 | 1981 | 233.76 | 21 | 0 | 0 | 0 | 0 | 0 |  | RTS 21/ I | RTS 21/ I | 4.82 | 0.57 |  | Práce |  |  |  | POL1_
|  | 0,118 |  | 0.118 | [22 empty] | VV | 0
Díl: | 784 | Malby |  |  |  | 0 |  | 179.47 |  | 1062.03 |  | 0 |  | 0 |  | 0 |  |  |  |  | 2.09 | [5 empty] | DIL
27 | 784161101R00 | Penetrace podkladu nátěrem HET, A - Grund 1x | m2 | 16.0816 |  | 0 | 6.63 | 106.62 | 15.97 | 256.82 | 21 | 0 | 0.00015 | 0 | 0 | 0 |  | RTS 21/ I | RTS 21/ I | 0.03 | 0.48 |  | Práce |  |  |  | POL1_7
|  | oprava maleb po výměně oken : | [24 empty] | VV | 0
|  | uvažována pouze na ostění : | [24 empty] | VV | 0
|  | výměra- viz štuky : | [24 empty] | VV | 0
|  | 16,0816 |  | 16.0816 | [22 empty] | VV | 0
28 | 784165212R00 | Malba HET Super malba, bílá, bez penetrace, 2x | m2 | 16.0816 |  | 0 | 4.53 | 72.85 | 50.07 | 805.21 | 21 | 0 | 0.00021 | 0 | 0 | 0 |  | RTS 21/ I | RTS 21/ I | 0.1 | 1.61 |  | Práce |  |  |  | POL1_7
|  | oprava maleb po výměně oken : | [24 empty] | VV | 0
|  | uvažována pouze na ostění : | [24 empty] | VV | 0
|  | výměra- viz štuky : | [24 empty] | VV | 0
|  | 16,0816 |  | 16.0816 | [22 empty] | VV | 0
Díl: | 799 | Ostatní |  |  |  | 0 |  | 0 |  | 2250 |  | 0 |  | 0 |  | 0 |  |  |  |  | 0 | [5 empty] | DIL
29 | 1 | Demontáž dřevěného obložení topení a zpětná montáž | hod | 5 |  | 0 | 0 | 0 | 450 | 2250 | 21 | 0 | 0 | 0 | 0 | 0 |  | Vlastní | Indiv | 0 | 0 |  | Práce |  |  |  | POL1_
|  | viz TZ, kap. 1.4. : | [24 empty] | VV | 0
|  | 5 |  | 5 | [22 empty] | VV | 0
Díl: | D96 | Přesuny suti a vybouraných hmot |  |  |  | 0 |  | 0 |  | 12450.05 |  | 0 |  | 0 |  | 0 |  |  |  |  | 17.3 | [5 empty] | DIL
30 | 979086213R00 | Nakládání vybouraných hmot na dopravní prostředek | t | 6.204 |  | 0 | 0 | 0 | 835 | 5180.34 | 21 | 0 | 0 | 0 | 0 | 0 |  | RTS 21/ I | RTS 21/ I | 1.14 | 7.07 |  | Práce |  |  |  | POL1_
|  | výměra-viz bourání : | [24 empty] | VV | 0
|  | 6,204 |  | 6.204 | [22 empty] | VV | 0
31 | 979081111R00 | Odvoz suti a vybour. hmot na skládku do 1 km | t | 6.204 |  | 0 | 0 | 0 | 226 | 1402.1 | 21 | 0 | 0 | 0 | 0 | 0 |  | RTS 21/ I | RTS 21/ I | 0.49 | 3.04 |  | Práce |  |  |  | POL1_
|  | Včetně naložení na dopravní prostředek a složení na skládku, bez poplatku za skládku. | [24 empty] | POP
|  | na skládku : | [24 empty] | VV | 0
|  | 2,202 |  | 2.202 | [22 empty] | VV | 0
|  | do sběru_parapet + rámy z tělocvičny : | [24 empty] | VV | 0
|  | 0,076+1,907+2,019 |  | 4.002 | [22 empty] | VV | 0
32 | 979081121R00 | Příplatek k odvozu za každý další 1 km | t | 27.42 |  | 0 | 0 | 0 | 15.6 | 427.75 | 21 | 0 | 0 | 0 | 0 | 0 |  | RTS 21/ I | RTS 21/ I | 0 | 0 |  | Práce |  |  |  | POL1_
|  | na skládku- 8 km= 8-1=7 x množství : | [24 empty] | VV | 0
|  | 2,202*7 |  | 15.414 | [22 empty] | VV | 0
|  | do sběru_parapet + rámy z tělocvičny = 4 km= 4-1 = 3 x množství : | [24 empty] | VV | 0
|  | (0,076+1,907+2,019)*3 |  | 12.006 | [22 empty] | VV | 0
33 | 979082111R00 | Vnitrostaveništní doprava suti do 10 m | t | 6.204 |  | 0 | 0 | 0 | 318 | 1972.87 | 21 | 0 | 0 | 0 | 0 | 0 |  | RTS 21/ I | RTS 21/ I | 0.94 | 5.83 |  | Práce |  |  |  | POL1_
|  | výměra-viz bourání : | [24 empty] | VV | 0
|  | 6,204 |  | 6.204 | [22 empty] | VV | 0
34 | 979082121R00 | Příplatek k vnitrost. dopravě suti za dalších 5 m | t | 12.408 |  | 0 | 0 | 0 | 35.4 | 439.24 | 21 | 0 | 0 | 0 | 0 | 0 |  | RTS 21/ I | RTS 21/ I | 0.11 | 1.36 |  | Práce |  |  |  | POL1_
|  | předpokládaná vnitropřepraca ,cca 20 m, tzn 20-10= 10m, tzn 2 x množství : | [24 empty] | VV | 0
|  | výměra-viz bourání : | [24 empty] | VV | 0
|  | 6,204*2 |  | 12.408 | [22 empty] | VV | 0
35 | 979990162R00 | Poplatek za skládku suti - dřevo+sklo,zdivo, | t | 2.202 |  | 0 | 0 | 0 | 1375 | 3027.75 | 21 | 0 | 0 | 0 | 0 | 0 |  | RTS 21/ I | RTS 21/ I | 0 | 0 |  | Práce |  |  |  | POL1_
|  | dodavatel použije ceníkovou , aktuální cenu vybrané skládky : | [24 empty] | VV | 0
|  | na skládku : | [24 empty] | VV | 0
|  | 2,202 |  | 2.202 | [22 empty] | VV | 0
Díl: | VN | Vedlejší náklady |  |  |  | 0 |  | 0 |  | 29048.59 |  | 0 |  | 0 |  | 0 |  |  |  |  | 0 | [5 empty] | DIL
36 | 005121 R | Zařízení staveniště | % | 1 |  | 0 | 0 | 0 | 19365.73 | 19365.73 | 21 | 0 | 0 | 0 | 0 | 0 |  | RTS 21/ I | Indiv | 0 | 0 |  | VRN |  |  |  | POL99_2
|  | 1 |  | 1 | [22 empty] | VV | 0
37 | VRN2 | Přesun stavebních kapacit | % | 1 |  | 0 | 0 | 0 | 9682.86 | 9682.86 | 21 | 0 | 0 | 0 | 0 | 0 |  | Vlastní | Indiv | 0 | 0 |  | VRN |  |  |  | POL99_2
|  | 1 |  | 1 | [22 empty] | VV | 0
[25 empty] | 15 | 21 | DPH
END
Note on S6: Jedná se o informaci, zda se jedná o položku, která je do rozpočtu zadána z cenové soustavy RTS, nebo vlastní.
Note on T6: Jedná se o název CÚ, která je zadána u položky rozpočtu