## Rekapitulace
Rekapitulace ceny
Stavba: 2019-021 - OPRAVA NÁTĚROVÉHO SYSTÉMU TYRŠŮV MOST V DĚČÍNĚ
Varianta: -
| Celková cena bez DPH: | 0
| Celková cena s DPH: | 0
Objekt | Popis | Cena bez DPH | DPH | Cena s DPH
SO 201.1.1 | NADCHODNÍKOVÁ ČÁST - STRANA CHODNÍK - VTOKOVÁ | 0 | 0 | 0

## SO 201.1.1
ASPE10 | [9 empty] | 3
|  |  |  | Soupis prací objektu |  |  |  |  | 0 | 3
S | Stavba: | 2019-021 |  | OPRAVA NÁTĚROVÉHO SYSTÉMU TYRŠŮV MOST V DĚČÍNĚ |  |  | SO 201.1.1 | 0 | 0,00 | 2
O | Rozpočet: | SO 201.1.1 |  | NADCHODNÍKOVÁ ČÁST - STRANA CHODNÍK - VTOKOVÁ |  |  |  |  | 15,00 | 2
Typ | Poř. číslo | Kód položky | Varianta | Název položky | MJ | Množství | Jednotková cena |  | 21,00 | 2
[7 empty] | Jednotková | Celkem
0 | 1 | 2 | 3 | 4 | 5 | 6 | 9 | 10
SD |  | 0 |  | Všeobecné konstrukce a práce |  |  |  | 0 | 0 |  | 0 | 0
P | 1 | 014132 |  | POPLATKY ZA SKLÁDKU TYP S-NO (NEBEZPEČNÝ ODPAD) | T | 0.046 | 0 | 0 | 0 | 2
PP |  |  |  | IZOLACE
VV |  |  |  | z pol. č. 97817: 10,8m2*0,0043t/m3=0,046 [A]t
TS |  |  |  | zahrnuje veškeré poplatky provozovateli skládky související s uložením odpadu na skládce.
P | 2 | 03720 |  | POMOC PRÁCE ZAJIŠŤ NEBO ZŘÍZ REGULACI A OCHRANU DOPRAVY | KPL | 1 | 0 | 0 | 0 | 2
PP |  |  |  | UZAVŘENÍ CHODNÍKU
VV
TS |  |  |  | zahrnuje objednatelem povolené náklady na požadovaná zařízení zhotovitele
SD |  | 7 |  | Přidružená stavební výroba |  |  |  | 0 | 0 |  | 0 | 0
P | 3 | 743125 | R | MONTÁŽ OSVĚTLOVACÍHO STOŽÁRU | KUS | 14 | 0 | 0 | 0 | 2
PP |  |  |  | ZPĚTNÁ MONTÁŽ LAMP VO NA MOSTĚ, VČ. KABELÁŽE A POJISTKOVÝCH SKŘÍNĚK (VČ. MONTÁŽE CYLINDRŮ - KOPULE) - SVÍTIDLA
VV |  |  |  | 14ks=14,000 [A]ks
TS |  |  |  | 1. Položka obsahuje: – všechny náklady na zpětnou montáž stávajícího zařízení i – naložení materiálu na dopravní prostředek 2. Způsob měření: Udává se počet kusů kompletní konstrukce nebo práce.
P | 4 | 743Z11 |  | DEMONTÁŽ OSVĚTLOVACÍHO STOŽÁRU ULIČNÍHO VÝŠKY DO 15 M | KUS | 14 | 0 | 0 | 0 | 2
PP |  |  |  | DOČASNÁ DEMONTÁŽ LAMP VO NA MOSTĚ, VČ. KABELÁŽE A POJISTKOVÝCH SKŘÍNĚK (VČ. DEMONTÁŽE CYLINDRŮ - KOPULE) - SVÍTIDLA VČ. ODVOZU MIMO STAVENIŠTĚ PRO PROVEDENÍ OTRYSKÁNÍ A APLIKACI ONS
VV |  |  |  | 14ks=14,000 [A]ks
TS |  |  |  | 1. Položka obsahuje: – všechny náklady na demontáž stávajícího zařízení se všemi pomocnými doplňujícími úpravami pro jeho likvidaci – naložení materiálu na dopravní prostředek 2. Způsob měření: Udává se počet kusů kompletní konstrukce nebo práce.
P | 5 | 78312 |  | PROTIKOROZ OCHRANA OCEL KONSTR NÁTĚREM VÍCEVRST | M2 | 273.107 | 0 | 0 | 0 | 2
PP |  |  |  | SPECIFIKACE VIZ TECHNICKÁ ZPRÁVA, VČ. TMELENÍ A DODATEČNÉHO BROUŠENÍ HRAN
VV |  |  |  | PKO kovových konstrukcí lamp: 3,0m*14ks*0,47m=19,740 [A]m2 patní desky a příruby lamp rozvinutá plocha patního plechu 1,9m*0,38m=0,722m2: 14ks*0,722m2=10,108 [B]m2 rozvinutá plocha příruby 0,11m2: 14ks*0,11m2=1,540 [C]m2 horní pásnice: 0,62m*180,0m*5%/100=5,580 [D]m2 horní pásnice svisl. hrany: 0,1m*2ks*180,0m=36,000 [E]m2 svislá stojka - chodník: 1,0m*180,0m*5%/100=9,000 [F]m2 krycí plech chodník: (0,3m+0,1m)*180,0m=72,000 [G]m2 velké výztuhy - předpolí ((0,65m*0,3m*2ks)+(0,35m*0,45m*2ks)+0,16m*1,1m)*5%/100*6ks*2strany*2předpolí=1,057 [H]m2 malé výztuhy - předpolí: ((0,7m*0,12m*2strany)+(0,29m*0,2m*2strany)+(0,1m*0,29m*2strany)*10%/100*11ks*2strany*2předpolí)=0,539 [I]m2 malé výztuhy oblouk: 17ks*2ks*((0,15m*0,98m*2strany)+(0,02m*0,98m))*5%/100=0,533 [J]m2 sloupy(závěsy) typická nad pásnicí: 0,65m*(0,31m*4ks*0,045m*4ks+0,6m*2ks)*16ks*5%/100=0,740 [K]m2 atyp nad pásnicí: 1,65m*(0,25m*4ks*0,045m*4ks+0,6m*2ks)*3ks*2ks*20%/100=2,732 [L]m2 náběh oblouku: 2ks*45,0m2*1,2koef.=108,000 [M]m2 sloupy pod pásnicí (závěsy) v dolní části oblouku typická - chodník (dolní část sloupu): ((1,68m*0,35m*2strany)+(1,68m*0,32m*2strany))*18ks*5%/100=2,026 [N]m2 atypická - chodník (dolní část sloup): ((1,65m*0,4m*2strany)+(1,65m*0,35m*2strany))*6ks*5%/100=0,743 [O]m2 typická chodník (dolní část): ((1,68m*0,35m*2strany)+(1,68m*0,32m*2strany))*18ks*5%/100=2,026 [P]m2 atypická chodní (dolní část): ((1,65m*0,4m*2strany)+(1,65m*0,35m*2strany))*6ks*5%/100=0,743 [Q]m2 Celkem: A+B+C+D+E+F+G+H+I+J+K+L+M+N+O+P+Q=273,107 [R]m2
TS |  |  |  | - položky nátěrů zahrnují kompletní povlaky (i různobarevné), včetně úpravy podkladu (odmaštění, odrezivění, odstranění starých nátěrů a nečistot) a jeho vyspravení, provedení nátěru předepsaným postupem a splnění všech požadavků daných technologickým předpisem.
P | 6 | 93136 |  | PŘEKRYTÍ DILATAČNÍCH SPAR ASFALTOVOU LEPENKOU | M2 | 10.8 | 0 | 0 | 0 | 2
PP
VV |  |  |  | natavení lepenky ve styku chodník x krycí plech: 180,0m*0,06m=10,800 [A]m2
TS |  |  |  | položka zahrnuje dodávku a připevnění předepsané lepenky, včetně nutných přesahů
SD |  | 9 |  | Ostatní konstrukce a práce |  |  |  | 0 | 0 |  | 0 | 0
P | 7 | 93650 |  | DROBNÉ DOPLŇK KONSTR KOVOVÉ | KG | 2.512 | 0 | 0 | 0 | 2
PP
VV |  |  |  | doplnění ocelového plechu u mostního závěru (směr Labské nábřeží): 2*0,2m*0,2m*0,004m*7850kg=2,512 [A]kg
TS |  |  |  | - dílenská dokumentace, včetně technologického předpisu spojování, - dodání materiálu v požadované kvalitě a výroba konstrukce i dílenská (včetně pomůcek, přípravků a prostředků pro výrobu) bez ohledu na náročnost a její hmotnost, dílenská montáž, - dodání spojovacího materiálu, - zřízení montážních a dilatačních spojů, spar, včetně potřebných úprav, vložek, opracování, očištění a ošetření, - podpěr. konstr. a lešení všech druhů pro montáž konstrukcí i doplňkových, včetně požadovaných otvorů, ochranných a bezpečnostních opatření a základů pro tyto konstrukce a lešení, - jakákoliv doprava a manipulace dílců a montážních sestav, včetně dopravy konstrukce z výrobny na stavbu, - montáž konstrukce na staveništi, včetně montážních prostředků a pomůcek a zednických výpomocí, - montážní dokumentace včetně technologického předpisu montáže, - výplň, těsnění a tmelení spar a spojů, - čištění konstrukce a odstranění všech vrubů (vrypy, otlačeniny a pod.), - veškeré druhy opracování povrchů, včetně úprav pod nátěry a pod izolaci, - veškeré druhy dílenských základů a základních nátěrů a povlaků, - všechny druhy ocelového kotvení, - dílenskou přejímku a montážní prohlídku, včetně požadovaných dokladů, - zřízení kotevních otvorů nebo jam, nejsou-li částí jiné konstrukce, jejich úpravy, očištění a ošetření, - osazení kotvení nebo přímo částí konstrukce do podpůrné konstrukce nebo do zeminy, - výplň kotevních otvorů (příp. podlití patních desek) maltou, betonem nebo jinou speciální hmotou, vyplnění jam zeminou, - ošetření kotevní oblasti proti vzniku trhlin, vlivu povětrnosti a pod., - osazení nivelačních značek, včetně jejich zaměření, označení znakem výrobce a vyznačení letopočtu. Dokumentace pro zadání stavby může dále předepsat že cena položky ještě obsahuje například: - veškeré druhy protikorozní ochrany a nátěry konstrukcí, - žárové zinkování ponorem nebo žárové stříkání (metalizace) kovem, - zvláštní spojovací prostředky, rozebíratelnost konstrukce, - osazení měřících zařízení a úpravy pro ně - ochranná opatření před účinky bludných proudů - ochranu před přepětím.
P | 8 | 938652 | a | OČIŠTĚNÍ OCEL KONSTR OTRYSKÁNÍM NA SUCHO KŘEMIČ PÍSKEM | M2 | 19.74 | 0 | 0 | 0 | 2
PP |  |  |  | VČ. ODVOZU MIMO STAVENIŠTĚ PRO PROVEDENÍ OTRYSKÁNÍ, VČ. LIKVIDACE VZNIKLÉHO ODPADU DLE SPECIFIKACE V TECHNICKÉ ZPRÁVĚ
VV |  |  |  | otryskání kovových konstrukcí lamp: 3,0m*14ks*0,47m=19,740 [A]m2
TS |  |  |  | položka zahrnuje očištění předepsaným způsobem včetně odklizení vzniklého odpadu
P | 9 | 938652 | b | OČIŠTĚNÍ OCEL KONSTR OTRYSKÁNÍM NA SUCHO KŘEMIČ PÍSKEM | M2 | 253.367 | 0 | 0 | 0 | 2
PP |  |  |  | VČ. LIKVIDACE VZNIKLÉHO ODPADU DLE SPECIFIKACE V TECHNICKÉ ZPRÁVĚ
VV |  |  |  | patní desky a příruby lamp rozvinutá plocha patního plechu 1,9m*0,38m=0,722m2: 14ks*0,722m2=10,108 [A]m2 rozvinutá plocha příruby 0,11m2: 14ks*0,11m2=1,540 [B]m2 horní pásnice: 0,62m*180,0m*5%/100=5,580 [C]m2 horní pásnice svisl. hrany: 0,1m*2ks*180,0m=36,000 [D]m2 svislá stojka - chodník: 1,0m*180,0m*5%/100=9,000 [E]m2 krycí plech chodník: (0,3m+0,1m)*180,0m=72,000 [F]m2 velké výztuhy - předpolí ((0,65m*0,3m*2ks)+(0,35m*0,45m*2ks)+0,16m*1,1m)*5%/100*6ks*2strany*2předpolí=1,057 [G]m2 malé výztuhy - předpolí: ((0,7m*0,12m*2strany)+(0,29m*0,2m*2strany)+(0,1m*0,29m*2strany)*10%/100*11ks*2strany*2předpolí)=0,539 [H]m2 malé výztuhy oblouk: 17ks*2ks*((0,15m*0,98m*2strany)+(0,02m*0,98m))*5%/100=0,533 [I]m2 sloupy(závěsy) typická nad pásnicí: 0,65m*(0,31m*4ks*0,045m*4ks+0,6m*2ks)*16ks*5%/100=0,740 [J]m2 atyp nad pásnicí: 1,65m*(0,25m*4ks*0,045m*4ks+0,6m*2ks)*3ks*2ks*20%/100=2,732 [K]m2 náběh oblouku: 2ks*45,0m2*1,2koef.=108,000 [L]m2 sloupy pod pásnicí (závěsy) v dolní části oblouku typická - chodník (dolní část sloupu): ((1,68m*0,35m*2strany)+(1,68m*0,32m*2strany))*18ks*5%/100=2,026 [M]m2 atypická - chodník (dolní část sloup): ((1,65m*0,4m*2strany)+(1,65m*0,35m*2strany))*6ks*5%/100=0,743 [N]m2 typická chodník (dolní část): ((1,68m*0,35m*2strany)+(1,68m*0,32m*2strany))*18ks*5%/100=2,026 [O]m2 atypická chodní (dolní část): ((1,65m*0,4m*2strany)+(1,65m*0,35m*2strany))*6ks*5%/100=0,743 [P]m2 Celkem: A+B+C+D+E+F+G+H+I+J+K+L+M+N+O+P=253,367 [Q]m2
TS |  |  |  | položka zahrnuje očištění předepsaným způsobem včetně odklizení vzniklého odpadu
P | 10 | 94490 |  | OCHRANNÁ KONSTRUKCE | KPL | 1 | 0 | 0 | 0 | 2
PP |  |  |  | POMOCNÁ KONSTRUKCE - ZAKRYTÍ PRACOVNÍHO PROSTORU - POSUVNÁ HALA, VČ. HERMETICKÉHO OPLÁŠTĚNÍ GEOTEXTILIÍ 600 G/M2 CHODNÍK: 3,0 M VÝŠKA, 2,0 M ŠÍŘKA, 6,0 M DÉLKA - CELKEM 36,0 M3
VV
TS |  |  |  | Položka zahrnuje dovoz, montáž, údržbu, opotřebení (nájemné), demontáž, konzervaci, odvoz.
P | 11 | 94590 |  | ZAVĚŠENÉ PRACOVNÍ LEŠENÍ | KPL | 1 | 0 | 0 | 0 | 2
PP |  |  |  | VČETNĚ SPODNÍ ZÁCHYTNÉ PLECHOVÉ VANY ZABRAŇUJÍCÍ PADÁNÍ NEČISTOT DO ŘEKY (ABRAZIVNÍ MATERIÁL Z OTRYSKÁNÍ OCELOVÉ KONSTRUKCE A ZBYTKY NÁTĚRU), ULOŽENÉ NA POSUVNÝCH REVIZNÍCH LÁVKÁCH S PŘESUNEM, ROZMĚR 6,0 M X 3,0 X 2,0 M=36,0 M2
VV
TS |  |  |  | Položka zahrnuje dovoz, montáž, údržbu, opotřebení (nájemné), demontáž, konzervaci, odvoz.
P | 12 | 97817 |  | ODSTRANĚNÍ MOSTNÍ IZOLACE | M2 | 10.8 | 0 | 0 | 0 | 2
PP |  |  |  | VČ. NALOŽENÍ, ODVOZU A ULOŽENÍ NA SKLÁDKU NEBEZPEČNÉHO ODPADU, POPLATEK ZA SKLÁDKU UVEDEN V POLOŽCE 014132
VV |  |  |  | odstranění lepenky ve styku chodník x krycí plech: 180,0m*0,06m=10,800 [A]m2
TS |  |  |  | - položka zahrnuje veškerou manipulaci s vybouranou sutí a hmotami včetně uložení na skládku. Nezahrnuje poplatek za skládku, který se vykazuje v položce 0141** (s výjimkou malého množství bouraného materiálu, kde je možné poplatek zahrnout do jednotkové ceny bourání – tento fakt musí být uveden v doplňujícím textu k položce) - položka zahrnuje veškeré další práce plynoucí z technologického předpisu a z platných předpisů