## List1
Příloha č. 1
Technická specifikace automobilu
Dále uvedené parametry a podmínky jsou minimální a musí být splněny nebo překročeny. Uchazeč nesmí nabídnout zboží, které nebude splňovat všechny uvedené technické podmínky.
Parametr | Požadovaná konfigurace
Typ karoserie | SUV
Karoserie | 5-dvéřová, 5-ti místná
Palivo | benzín
Maximální výkon (kW) | min.84
Zdvihový objem (cm³) | min. 1200
Pohon | 4x4
Typ převodovky | manuální
Emisní norma | EU6
Délka (mm) | min.4200
Světlá výška (mm) | min.200
Objem zavazadlového prostoru (l) | min. 400
Barva odstín | bílá
Další požadovaná výbava:
Airbagy řidiče a spolujezdce, boční airbagy vpředu | ano
El.ovládání předních a zadních oken | ano
Výškově nastavitelné sedadlo řidiče | ano
Klimatizace | ano
Autorádio USB,MP3 | ano
Centrální zamykání s dálkovým ovládáním | ano
Alu disky | ano
Denní svícení | ano
Signalizace vzdálenosti při parkování vzadu | ano
Středová loketní opěrka vpředu | ano
Střešní podélné nosiče | ano
Zimní výbava | ano