## List1
Parametr | Požadovaná konfigurace | doplní dodavatel
Typ vozidla | Zametací stroj pro letní a zimní údržbu chodníků
Technická hmotnost stroje | max. 3 500 kg
Výkon motoru | min. 50 kW
Motorizace | vznětový
Poháněná náprava | 4x2 uzaviratelný diferenciál nebo 4x4
Typ převodovky | manuální/automat
Emisní norma | min. EU 6
Průměrná spotřeba (l/100 km) | 10 l
Karoserie - počet sedadel | 2
Brzdy | kotoučové
Řizení stroje | kloubové
Zamětací kartáče | 3
Boční kartáče s možností kopírování nerovností povrchu | ano
čelní kartáč - nastavení pro práci vpravo, vlevo a mimoúrovňově - hydraulicky ovládaný sklon | ano
Záběr zametače (mm) | minimálně 2500
Zametací stroj s hydrostatickým pojezdem a pohonem pracovních funkcí | ano
Pneumaticky odpružené sedadlo řidiče | ano
Objem vody na zkrápění | nerezový, s recyklací - min. 300 l.
Objem zásobníků - smetky | nerezový - min 1,8 (m3)
Ventil pro vypouštění přebytečné vody ze zásobníku | ano
Nouzové hydraulické sklápění zásobníku na smetky | ano
Recyklační systém vody | ano
Sací ventilátor | min 10000 m3/h
Přepravní rychlost | min. 45 km/h
Odpružení přední a zadní nápravy listovými pery a tlumiči | ano
Barva | nerozhoduje
Zaškolení obsuhy | ano
Otvírání bočních oken | ano
Posilovač řízení | ano
Pryžové koberce v kabině | ano
Palubní informační displej | monitor kamerových systému, diagnostické rozhraní stroje, počitadlo motohodin zametání/přejezdy, ovládání pracovních světel
Bluetooth + autorádio | ano
Klimatizace | ano
Pracovní osvětlení na kabině | LED
Výstražné osvětlení - oranžový maják provedení | LED
Průjezdná výška stroje | max.2,1 m
Katalog náhradních dílů | ano
Přední a zadní upínací závěs pro připojení pracovních nástaveb a příslušenství zimní údržby | ano
Šířka vozu | max. 1,30 bez zpětných zrcátek
Povinná výbava | ano
Přední a zadní vývody hydraulického okruhu pro připojení pracovních nástaveb a příslušenství zimní údržby | ano
Přední a zadní upínací závěs pro připojení pracovních nástaveb a příslušenství zimní údržby | ano
Technické vybavení | vysokotlaký mycí systém, sací hadice na nečistoty min. 4m.
Sněhová radlice | šípová - min.1,2 m
Turniketový sypač | objem zásobníků 1 m3
Zimní pneu + disky | ano
Celkem Kč (bez DPH)