## Stavební rozpočet
Stavební rozpočet
Název stavby: |  |  | Oprava opěrné zdi | Doba výstavby: |  |  | Objednatel: | Magistrát města Děčín
Druh stavby: |  |  | oprava a údržba | Začátek výstavby: |  |  | Projektant:
Lokalita: |  |  | Resslova ulice, Děčín | Konec výstavby: |  |  | Zhotovitel:
JKSO: |  |  |  | Zpracováno dne: |  | 18.06.2021 | Zpracoval:
Č | Objekt | Kód | Zkrácený popis | MJ | Množství | Cena/MJ | Náklady (Kč) |  |  | Hmotnost (t) |  | Cenová
|  |  | Rozměry |  |  | (Kč) | Dodávka | Montáž | Celkem | Jednot. | Celkem | soustava | Přesuny | Typ skupiny | HSV mat | HSV prac | PSV mat | PSV prac | Mont mat | Mont prac | Ostatní mat. | [20 empty] | MAT | WORK | CELK
|  | 13 | Hloubené vykopávky |  |  |  | 0 | 0 | 0 |  | 0 | [17 empty] | 0 | 0 | 0
1 |  | 132201110R00 | Hloubení rýh š.do 60 cm v hor.3 do 50 m3 | m3 | 18.5 | 0 | 0 | 0 | 0 | 0 | 0 | RTS II / 2019 | 0 |  | 0 | 0 | 0 | 0 | 0 | 0 | 0 | 0 | 0 | 0 | 21 | 0 | 0 | 1 |  |  |  | 0 | 0 | 0 | 13_ | 1_ | _ | 0 | 0 | 0 | 0 | 0 | 0 | 0
|  | 16 | Přemístění výkopku |  |  |  | 0 | 0 | 0 |  | 0 | [17 empty] | 0 | 0 | 0
2 |  | 167101201R00 | Nakládání výkopku z hor.1 ÷ 4 - ručně | m3 | 18.5 | 0 | 0 | 0 | 0 | 0 | 0 | RTS II / 2019 | 0 |  | 0 | 0 | 0 | 0 | 0 | 0 | 0 | 0 | 0 | 0 | 21 | 0 | 0 | 1 |  |  |  | 0 | 0 | 0 | 16_ | 1_ | _ | 0 | 0 | 0 | 0 | 0 | 0 | 0
3 |  | 162701105R00 | Vodorovné přemístění výkopku z hor.1-4 do 10000 m (ředpoklad skládka Dobkovice - fi. Hrdý) | m3 | 18.5 | 0 | 0 | 0 | 0 | 0 | 0 | RTS II / 2019 | 0 |  | 0 | 0 | 0 | 0 | 0 | 0 | 0 | 0 | 0 | 0 | 21 | 0 | 0 | 1 |  |  |  | 0 | 0 | 0 | 16_ | 1_ | _ | 0 | 0 | 0 | 0 | 0 | 0 | 0
4 |  | 162701109R00 | Příplatek k vod. přemístění hor.1-4 za další 1 km (celkem 20 km - tam + zpět) | m3 | 185 | 0 | 0 | 0 | 0 | 0 | 0 | RTS II / 2019 | 0 |  | 0 | 0 | 0 | 0 | 0 | 0 | 0 | 0 | 0 | 0 | 21 | 0 | 0 | 1 |  |  |  | 0 | 0 | 0 | 16_ | 1_ | _ | 0 | 0 | 0 | 0 | 0 | 0 | 0
5 |  | 199000002R00 | Poplatek za skládku horniny 1- 4 | m3 | 18.5 | 0 | 0 | 0 | 0 | 0 | 0 | RTS II / 2019 | 0 |  | 0 | 0 | 0 | 0 | 0 | 0 | 0 | 0 | 0 | 0 | 21 | 0 | 0 | 1 |  |  |  | 0 | 0 | 0 | 16_ | 1_ | _ | 0 | 0 | 0 | 0 | 0 | 0 | 0
|  | 27 | Základy |  |  |  | 0 | 0 | 0 |  | 50.9748 | [17 empty] | 0 | 0 | 0
6 |  | 271531114R00 | Polštář základu z kameniva drceného 8-16 mm | m3 | 4 | 0 | 0 | 0 | 0 | 2.16 | 8.64 | RTS II / 2019 | 0 |  | 0 | 0 | 0 | 0 | 0 | 0 | 0 | 0 | 0 | 0 | 21 | 0 | 0 | 1 |  |  |  | 0 | 0 | 0 | 27_ | 2_ | _ | 0 | 0 | 0 | 8.64 | 0 | 0 | 0
7 |  | 274321411R00 | Železobeton základových pasů C 25/30 - rub zdi | m3 | 16.5 | 0 | 0 | 0 | 0 | 2.525 | 41.6625 | RTS II / 2019 | 0 |  | 0 | 0 | 0 | 0 | 0 | 0 | 0 | 0 | 0 | 0 | 21 | 0 | 0 | 1 |  |  |  | 0 | 0 | 0 | 27_ | 2_ | _ | 0 | 0 | 0 | 41.6625 | 0 | 0 | 0
8 |  | 274361214R00 | Výztuž základových pasů do 12 mm z oceli 10505 (R) - podélné pruty 4x R12 | t | 0.45 | 0 | 0 | 0 | 0 | 1.0035 | 0.45157 | RTS II / 2019 | 0 |  | 0 | 0 | 0 | 0 | 0 | 0 | 0 | 0 | 0 | 0 | 21 | 0 | 0 | 1 |  |  |  | 0 | 0 | 0 | 27_ | 2_ | _ | 0 | 0 | 0 | 0.45157 | 0 | 0 | 0
9 |  | 274361214R00 | Výztuž základových pasů do 12 mm z oceli 10505 (R) - třmínky R6 (předpoklad po 25 cm) | t | 0.22 | 0 | 0 | 0 | 0 | 1.0035 | 0.22077 | RTS II / 2019 | 0 |  | 0 | 0 | 0 | 0 | 0 | 0 | 0 | 0 | 0 | 0 | 21 | 0 | 0 | 1 |  |  |  | 0 | 0 | 0 | 27_ | 2_ | _ | 0 | 0 | 0 | 0.22077 | 0 | 0 | 0
|  | 31 | Zdi podpěrné a volné |  |  |  | 0 | 0 | 0 |  | 12.9053 | [17 empty] | 0 | 0 | 0
10 |  | 311112130RT3 | Montáž zdiva obkladního včetně částečné dodávky kamene | m2 | 12.5 | 0 | 0 | 0 | 0 | 0.77123 | 9.6404 | RTS II / 2019 | 0 |  | 0 | 0 | 0 | 0 | 0 | 0 | 0 | 0 | 0 | 0 | 21 | 0 | 0 | 1 |  |  |  | 0 | 0 | 0 | 31_ | 3_ | _ | 0 | 0 | 0 | 9.6404 | 0 | 0 | 0
11 |  | 311361821R00 | Montáž zdiva rubového | m2 | 3.2 | 0 | 0 | 0 | 0 | 1.0203 | 3.2649 | RTS II / 2019 | 0 |  | 0 | 0 | 0 | 0 | 0 | 0 | 0 | 0 | 0 | 0 | 21 | 0 | 0 | 1 |  |  |  | 0 | 0 | 0 | 31_ | 3_ | _ | 0 | 0 | 0 | 3.2649 | 0 | 0 | 0
|  | 96 | Ostatní práce |  |  |  | 0 | 0 | 0 |  | 46.8272 | [17 empty] | 0 | 0 | 0
12 |  | 962052211R00 | Bourání zdiva železobetonového nadzákladového - stávající opěrná zeď | m3 | 18.5 | 0 | 0 | 0 | 0 | 2.4015 | 44.4272 | RTS II / 2019 | 0 |  | 0 | 0 | 0 | 0 | 0 | 0 | 0 | 0 | 0 | 0 | 21 | 0 | 0 | 1 |  |  |  | 0 | 0 | 0 | 96_ | 9_ | _ | 0 | 0 | 0 | 44.4272 | 0 | 0 | 0
13 |  | 961055111R00 | Zábradlí, úpravy horní cesty, zajištění střech | kpl | 1 | 0 | 0 | 0 | 0 | 2.4 | 2.4 | RTS II / 2019 | 0 |  | 0 | 0 | 0 | 0 | 0 | 0 | 0 | 0 | 0 | 0 | 21 | 0 | 0 | 1 |  |  |  | 0 | 0 | 0 | 96_ | 9_ | _ | 0 | 0 | 0 | 2.4 | 0 | 0 | 0
|  | H99 | Ostatní přesuny hmot |  |  |  | 0 | 0 | 0 |  | 0 | [17 empty] | 0 | 0 | 0
14 |  | 999281105R00 | Přesun hmot pro opravy a údržbu do výšky 6 m | t | 95.3 | 0 | 0 | 0 | 0 | 0 | 0 | RTS II / 2019 | 0 |  | 0 | 0 | 0 | 0 | 0 | 0 | 0 | 0 | 0 | 0 | 21 | 0 | 0 | 5 |  |  |  | 0 | 0 | 0 | H99_ | 9_ | _ | 0 | 0 | 0 | 0 | 0 | 0 | 0
|  | S | Přesuny sutí |  |  |  | 0 | 0 | 0 |  | 0 | [17 empty] | 0 | 0 | 0
15 |  | 979095312R00 | Naložení a složení suti | t | 43.8 | 0 | 0 | 0 | 0 | 0 | 0 | RTS II / 2019 | 0 |  | 0 | 0 | 0 | 0 | 0 | 0 | 0 | 0 | 0 | 0 | 21 | 0 | 0 | 5 |  |  |  | 0 | 0 | 0 | S_ | 9_ | _ | 0 | 0 | 0 | 0 | 0 | 0 | 0
16 |  | 979082318R00 | Vodorovná doprava suti a hmot po suchu do 6000 m | t | 43.8 | 0 | 0 | 0 | 0 | 0 | 0 | RTS II / 2019 | 0 |  | 0 | 0 | 0 | 0 | 0 | 0 | 0 | 0 | 0 | 0 | 21 | 0 | 0 | 5 |  |  |  | 0 | 0 | 0 | S_ | 9_ | _ | 0 | 0 | 0 | 0 | 0 | 0 | 0
17 |  | 979091221R00 | Vodorovné přemístění suti za každý další 1 km - předpoklad skládla Dobkovice (firma Hrdý) | t | 43.8 | 0 | 0 | 0 | 0 | 0 | 0 | RTS II / 2019 | 0 |  | 0 | 0 | 0 | 0 | 0 | 0 | 0 | 0 | 0 | 0 | 21 | 0 | 0 | 5 |  |  |  | 0 | 0 | 0 | S_ | 9_ | _ | 0 | 0 | 0 | 0 | 0 | 0 | 0
18 |  | 979990103R00 | Poplatek za skládku suti - beton | t | 4.38 | 0 | 0 | 0 | 0 | 0 | 0 | RTS II / 2019 | 0 |  | 0 | 0 | 0 | 0 | 0 | 0 | 0 | 0 | 0 | 0 | 21 | 0 | 0 | 5 |  |  |  | 0 | 0 | 0 | S_ | 9_ | _ | 0 | 0 | 0 | 0 | 0 | 0 | 0
[7 empty] | Celkem: |  | 0
Poznámka:

## Výkaz výměr
Výkaz výměr
Název stavby: |  | Oprava opěrné zdi |  | Objednatel: | Magistrát města Děčín
Druh stavby: |  | oprava a údržba |  | Projektant:
Lokalita: |  | Resslova ulice, Děčín |  | Zhotovitel:
Zpracoval: |  |  |  | Zpracováno dne: | 18.06.2021
Č | Objekt | Kód | Zkrácený popis |  | MJ | Množství | Poznámka
|  | 13 | Hloubené vykopávky
1 |  | 132201110R00 | Hloubení rýh š.do 60 cm v hor.3 do 50 m3 - prohloubení pro nové základy |  | m3 | 8.4
|  |  | 28,00*1,00*0,40 |  |  | 11.2
|  |  | -28,00*0,40*0,25 |  |  | -2.8
|  | 16 | Přemístění výkopku
2 |  | 167101201R00 | Nakládání výkopku z hor.1 ÷ 4 - ručně |  | m3 | 8.4
3 |  | 162701105R00 | Vodorovné přemístění výkopku z hor.1-4 do 10000 m (ředpoklad skládka Dobkovice - fi. Hrdý) |  | m3 | 8.4
4 |  | 162701109R00 | Příplatek k vod. přemístění hor.1-4 za další 1 km (celkem 20 km - tam + zpět) |  | m3 | 84
|  |  | 8,40*(20-10) |  |  | 84
5 |  | 199000002R00 | Poplatek za skládku horniny 1- 4 |  | m3 | 8.4
|  | 27 | Základy
6 |  | 271531114R00 | Polštář základu z kameniva drceného 8-16 mm |  | m3 | 1.12
|  |  | 28,00*0,40*0,10 |  |  | 1.12
7 |  | 274321411R00 | Železobeton základových pasů C 25/30 (do výkopu, bez bednění) |  | m3 | 10.08
|  |  | 28,00*0,90*0,40 |  |  | 10.08
8 |  | 274361214R00 | Výztuž základových pasů do 12 mm z oceli 10505 (R) - podélné pruty 4x R12 |  | t | 0.09946
|  |  | 28,00*4*0,888/1000 |  |  | 0.09946
9 |  | 274361214R00 | Výztuž základových pasů do 12 mm z oceli 10505 (R) - třmínky R6 (předpoklad po 25 cm) |  | t | 0.06465
|  |  | (0,90+0,40)*2*0,222/1000*112 |  |  | 0.06465
|  | 31 | Zdi podpěrné a volné
10 |  | 311112130RT3 | Stěna z tvárnic ztraceného bednění, tl. 30 cm, včetně zalití betonem C 20/25 - nová opěrná zeď |  | m2 | 28
|  |  | 28,00*1,00 |  |  | 28
11 |  | 311361821R00 | Výztuž nadzáklad. zdí z betonářské oceli 10505 (R) - svislá i vodorovná - R12 |  | t | 1.094
|  |  | (4*0,888/100)*28,00 |  |  | 0.99456
|  |  | (28,00*2)*2*0,888/1000 |  |  | 0.09946
|  | 96 | Bourání konstrukcí
12 |  | 962052211R00 | Bourání zdiva železobetonového nadzákladového - stávající opěrná zeď |  | m3 | 7
|  |  | 28,00*1,00*0,25 |  |  | 7
13 |  | 961055111R00 | Bourání základů železobetonových - základ původní opěrné zdi |  | m3 | 2.8
|  |  | 28,00*0,40*0,25 |  |  | 2.8
|  | H99 | Ostatní přesuny hmot
14 |  | 999281105R00 | Přesun hmot pro opravy a údržbu do výšky 6 m |  | t | 50.7466
|  |  | 28,0359+22,7107 |  |  | 50.7466
|  | S | Přesuny sutí
15 |  | 979095312R00 | Naložení a složení suti |  | t | 23.5303
16 |  | 979082318R00 | Vodorovná doprava suti a hmot po suchu do 6000 m |  | t | 23.5303
17 |  | 979091221R00 | Vodorovné přemístění suti za každý další 1 km - předpoklad skládla Dobkovice (firma Hrdý) |  | t | 329.4242
|  |  | 23,5303*(20-6) |  |  | 329.4242
18 |  | 979990103R00 | Poplatek za skládku suti - beton |  | t | 8.5303
Poznámka:

## Krycí list rozpočtu
Krycí list rozpočtu
Název stavby: |  | Oprava opěrné zdi |  | Objednatel: | Magistrát města Děčín |  | IČ/DIČ:
Druh stavby: |  | oprava a údržba |  | Projektant: |  |  | IČ/DIČ:
Lokalita: |  | Resslova ulice, Děčín |  | Zhotovitel: |  |  | IČ/DIČ:
Začátek výstavby: |  |  |  | Konec výstavby: |  |  | Položek: | 18
JKSO: |  |  |  | Zpracoval: |  |  | Datum: | 2021-06-18
Rozpočtové náklady v Kč
A | Základní rozpočtové náklady |  | B | Doplňkové náklady |  | C | Náklady na umístění stavby (NUS)
HSV | Dodávky | 0 | Práce přesčas |  | 0 | Zařízení staveniště |  | 0
| Montáž | 0 | Bez pevné podl. |  | 0 | Mimostav. doprava |  | 0
PSV | Dodávky | 0 | Kulturní památka |  | 0 | Územní vlivy |  | 0
| Montáž | 0 |  |  |  | Provozní vlivy |  | 0
"M" | Dodávky | 0 |  |  |  | Ostatní |  | 0
| Montáž | 0 |  |  |  | NUS z rozpočtu |  | 0
Ostatní materiál |  | 0
Přesun hmot a sutí |  | 0
ZRN celkem |  | 0 | DN celkem |  | 0 | NUS celkem 3% |  | 0
|  |  | DN celkem z obj. |  | 0 | NUS celkem z obj. |  | 0
[6 empty] | ORN celkem |  | 0
[6 empty] | ORN celkem z obj. |  | 0
Základ 0% |  | 0
Základ 15% |  | 0 | DPH 15% |  | 0 | Celkem bez DPH |  | 0
Základ 21% |  | 0 | DPH 21% |  | 0 | Celkem včetně DPH |  | 0
Projektant |  |  | Objednatel |  |  | Zhotovitel
Datum, razítko a podpis |  |  | Datum, razítko a podpis |  |  | Datum, razítko a podpis
Poznámka: