## List1
Renovace pochozích ploch v Domově pro seniory v Děčíně.
Zadání :
Odstranit původní mlatové povrchy v rozsahu dle výkresu. Osadit obrubníky a odvodňovací kanálky do betonu (značeno černě) s napojením na drenážní trubky, které budou zakopány do přilehlých záhonů a zasypány kamenivem. Zhotovit nové zhutněné podloží a položit nový dlážděný povrch ze zámkové dlažby. V místech napojení ke stávajícím povrchům bude použita jedna řada červené dlažby (značeno zeleně). Výkopek bude odvezen na skládku, po dokončení dodavatel zajistí úklid předávaného díla.
Fakturace proběhne na základě skutečně provedených prací a spotřebovaného materiálu.
Jednotlivý výčet předpokládaných ploch slouží pouze pro stanovení nabídkové ceny.
* vyplňte pouze žlutá pole
popis | mj | počet | cena za mj | cena celkem
dlažba zámková šedá, síla 4cm, např. CSB cihla 100x200mm šedá | m2 | 100 |  | 0
dlažba zámková pro nevidomé červená, síla 4cm (zeleně) např. CSB cihla 100x200mm červená | m2 | 2 |  | 0
obrubník betonový výška 200mm | bm | 107 |  | 0
beton prostý | m3 | 5 |  | 0
štěrk hrubý podkladní | t | 26 |  | 0
štěrk jemný | t | 13 |  | 0
odvodňovací plastový žlab DN 100 s pozinkovaným roštem, např. ACO HexaSelf | bm | 14 |  | 0
odtoková sada čelní DN 100 k odvodňovacímu žlabu | ks | 4 |  | 0
rohový díl DN 100 k odvodňovacímu žlabu | ks | 1 |  | 0
drenážní hadice 100mm | bm | 6 |  | 0
písek křemičitý pro zásyp spár | t | 0.6 |  | 0
bagr, vyvážečka, kontejner a jiné stroje |  | 1 |  | 0
doprava |  | 1 |  | 0
likvidace výkopku na skládce |  | 1 |  | 0
práce - zhotovení chodníků, úklid |  | 1 |  | 0
Nabídková cena bez DPH celkem: |  |  |  | 0
DPH: |  |  | 15% | 0
Cena s DPH celkem: |  |  |  | 0
Cenová nabídka platí do: (příklad: 31.12.2021)