## List1
Renovace pochozích ploch v Domově pro seniory v Děčíně.
Zadání :
Odstranit původní mlatové povrchy v rozsahu dle výkresu. Osadit obrubníky a odvodňovací kanálky do betonu (značeno černě) s napojením na drenážní trubky, které budou zakopány do přilehlých záhonů a zasypány kamenivem. Zhotovit nové zhutněné podloží a položit nový dlážděný povrch ze zámkové dlažby. V místech napojení ke stávajícím povrchům bude použita jedna řada červené dlažby (značeno zeleně). Výkopek bude odvezen na skládku, po dokončení dodavatel zajistí úklid předávaného díla.
Dílo bude zhotoveno a předáno zadavateli do 15.12.2021.
Fakturace proběhne na základě skutečně provedených prací a spotřebovaného materiálu.
Jednotlivý výčet předpokládaných ploch slouží pouze pro stanovení nabídkové ceny.
* vyplňte pouze žlutá pole
popis | mj | počet | cena za mj | cena celkem
dlažba zámková šedá, síla 4cm, např. CSB cihla 100x200mm šedá | m2 | 100 |  | 0
dlažba zámková pro nevidomé červená, síla 4cm (zeleně) např. CSB cihla 100x200mm červená | m2 | 2 |  | 0
obrubník betonový výška 200mm | bm | 107 |  | 0
beton prostý | m3 | 5 |  | 0
štěrk hrubý podkladní | t | 26 |  | 0
štěrk jemný | t | 13 |  | 0
odvodňovací plastový žlab DN 100 s pozinkovaným roštem, např. ACO HexaSelf | bm | 14 |  | 0
odtoková sada čelní DN 100 k odvodňovacímu žlabu | ks | 4 |  | 0
rohový díl DN 100 k odvodňovacímu žlabu | ks | 1 |  | 0
drenážní hadice 100mm | bm | 6 |  | 0
písek křemičitý pro zásyp spár | t | 0.6 |  | 0
bagr, vyvážečka, kontejner a jiné stroje |  | 1 |  | 0
doprava |  | 1 |  | 0
likvidace výkopku na skládce |  | 1 |  | 0
práce - zhotovení chodníků, úklid |  | 1 |  | 0
Nabídková cena bez DPH celkem: |  |  |  | 0
DPH: |  |  | 15% | 0
Cena s DPH celkem: |  |  |  | 0
Cenová nabídka platí do: (příklad: 31.12.2021)