## Rekapitulace stavby
Export Komplet | [27 empty] | 2.0 | ZAMOK |  |  |  |  | False | False | {5828a8d1-82e1-4b04-982c-83ddfd0c9953}
[33 empty] | 0,01 | 21
[33 empty] | 0,01 | 15
|  | REKAPITULACE STAVBY | [17 empty] | v --- níže se nacházejí doplnkové a pomocné údaje k sestavám --- v | [11 empty] | Návod na vyplnění | 0,001
|  | Kód: |  |  |  |  | 21-13 | [24 empty] | Měnit lze pouze buňky se žlutým podbarvením! 1) na prvním listu Rekapitulace stavby vyplňte v sestavě a) Souhrnný list - údaje o Uchazeči (přenesou se do ostatních sestav i v jiných listech) b) Rekapitulace objektů - potřebné Ostatní náklady 2) na vybraných listech vyplňte v sestavě a) Krycí list - údaje o Uchazeči, pokud se liší od údajů o Uchazeči na Souhrnném listu (údaje se přenesou do ostatních sestav v daném listu) b) Rekapitulace rozpočtu - potřebné Ostatní náklady c) Celkové náklady za stavbu - ceny u položek - množství, pokud má žluté podbarvení - a v případě potřeby poznámku (ta je ve skrytém sloupci) | 0,01
|  | Stavba: |  |  |  |  | PÍTKO U ZOO DĚČÍN | [25 empty] | 0,01
|  | KSO: | [13 empty] | CC-CZ: | [16 empty] | 0,01
|  | Místo: |  |  |  |  | p.p.č. 425/1,724/1 | [8 empty] | Datum: |  | 18. 3. 2021 | [14 empty] | 0,01
0,01
|  | Zadavatel: | [13 empty] | IČ: | [16 empty] | 0,01
|  |  | STATUTÁRNÍ MĚSTO DĚČÍN | [12 empty] | DIČ: | [16 empty] | 0,01
0,01
|  | Uchazeč: | [13 empty] | IČ: |  | Vyplň údaj | [14 empty] | 0,01
|  |  | Vyplň údaj | [12 empty] | DIČ: |  | Vyplň údaj | [14 empty] | 0,01
False
|  | Projektant: | [13 empty] | IČ: | [16 empty] | False
|  |  | Ing. Vladimír POLDA | [12 empty] | DIČ: | [16 empty] | True
0,01
|  | Zpracovatel: | [13 empty] | IČ: | [16 empty] | 0,01
|  |  | Ing. Jan Duben | [12 empty] | DIČ: | [16 empty] | True
Poznámka:
|  | Cena bez DPH | [13 empty] | 0
[8 empty] | Sazba daně |  |  | Základ daně |  |  |  |  | Výše daně
|  | DPH |  | základní |  |  |  | 21% |  |  | 0 |  |  |  |  | 0
|  |  |  | snížená |  |  |  | 15% |  |  | 0 |  |  |  |  | 0
|  |  |  | zákl. přenesená |  |  |  | 21% |  |  | 0 |  |  |  |  | 0
|  |  |  | sníž. přenesená |  |  |  | 15% |  |  | 0 |  |  |  |  | 0
|  |  |  | nulová |  |  |  | 0% |  |  | 0 |  |  |  |  | 0
|  | Cena s DPH | [6 empty] | v |  |  | CZK |  |  |  | 0
|  | Projektant | [11 empty] | Zpracovatel
|  | Datum a podpis: | [7 empty] | Razítko |  |  |  | Datum a podpis: |  |  | Razítko
|  | Objednavatel | [11 empty] | Uchazeč
|  | Datum a podpis: | [7 empty] | Razítko |  |  |  | Datum a podpis: |  |  | Razítko
REKAPITULACE OBJEKTŮ STAVBY A SOUPISŮ PRACÍ
| Kód: | [6 empty] | 21-13
| Stavba: | [6 empty] | PÍTKO U ZOO DĚČÍN
| Místo: | [6 empty] | p.p.č. 425/1,724/1 | [6 empty] | Datum: |  | 18. 3. 2021
| Zadavatel: | [6 empty] | STATUTÁRNÍ MĚSTO DĚČÍN | [6 empty] | Projektant: |  | Ing. Vladimír POLDA |  |  | Informatívní údaje z listů zakázek
| Uchazeč: | [13 empty] | Zpracovatel: |  | Ing. Jan Duben
| Kód |  |  |  | Popis | [7 empty] | Cena bez DPH [CZK] |  |  |  |  | Cena s DPH [CZK] | Typ | z toho Ostat. náklady [CZK] | DPH [CZK] | Normohodiny [h] | DPH základní [CZK] | DPH snížená [CZK] | DPH základní přenesená [CZK] | DPH snížená přenesená [CZK] | Základna DPH základní | Základna DPH snížená | Základna DPH zákl. přenesená | Základna DPH sníž. přenesená | Základna DPH nulová
| Náklady z rozpočtů | [11 empty] | 0 |  |  |  |  | 0 |  | 0 | 0 | 0 | 0 | 0 | 0 | 0 | 0 | 0 | 0 | 0 | 0 |  | D | 0 |  | IMPORT | {5828a8d1-82e1-4b04-982c-83ddfd0c9953} | {00000000-0000-0000-0000-000000000000}
/ |  | 21-13 |  |  |  | PÍTKO U ZOO DĚČÍN | [6 empty] | 0 |  |  |  |  | 0 | STA | 0 | 0 | 0 | 0 | 0 | 0 | 0 | 0 | 0 | 0 | 0 | 0 |  |  | 1 | ###NOINSERT### | IMPORT | {5828a8d1-82e1-4b04-982c-83ddfd0c9953} | {00000000-0000-0000-0000-000000000000}

## 21-13 - PÍTKO U ZOO DĚČÍN
[18 empty] | {5828a8d1-82e1-4b04-982c-83ddfd0c9953} | [5 empty] | S2 | 8 | 2
[18 empty] | 2 | [5 empty] | S1 | 5,5 | 2
| KRYCÍ LIST SOUPISU PRACÍ | [7 empty] | v --- níže se nacházejí doplnkové a pomocné údaje k sestavám --- v | [8 empty] | False | [5 empty] | sutkam | 2,42 | 2
[24 empty] | rýha | 23,702 | 2
| Stavba: | [22 empty] | lože | 3,353 | 2
|  | PÍTKO U ZOO DĚČÍN | [21 empty] | obsyp | 4,784 | 2
[24 empty] | zásyp | 12,835 | 2
| KSO: |  |  |  |  | CC-CZ: | [17 empty] | odvoz | 23,702 | 2
| Místo: |  | p.p.č. 425/1,724/1 |  |  | Datum: | 18. 3. 2021 | [16 empty] | základ | 0,18 | 2
| Zadavatel: |  |  |  |  | IČ:
|  | STATUTÁRNÍ MĚSTO DĚČÍN |  |  |  | DIČ:
| Uchazeč: |  |  |  |  | IČ: | Vyplň údaj
|  | Vyplň údaj |  |  |  | DIČ: | Vyplň údaj
| Projektant: |  |  |  |  | IČ:
|  | Ing. Vladimír POLDA |  |  |  | DIČ:
| Zpracovatel: |  |  |  |  | IČ:
|  | Ing. Jan Duben |  |  |  | DIČ:
Poznámka:
| Cena bez DPH | [5 empty] | 0
|  |  | Základ daně |  |  | Sazba daně | Výše daně
| DPH | základní | 0 |  |  | 21% | 0
|  | snížená | 0 |  |  | 15% | 0
|  | zákl. přenesená | 0 |  |  | 21% | 0
|  | sníž. přenesená | 0 |  |  | 15% | 0
|  | nulová | 0 |  |  | 0% | 0
| Cena s DPH |  |  | v | CZK |  | 0
| Projektant |  |  | Zpracovatel
| Datum a podpis: |  | Razítko | Datum a podpis: |  |  | Razítko
| Objednavatel |  |  | Uchazeč
| Datum a podpis: |  | Razítko | Datum a podpis: |  |  | Razítko
REKAPITULACE ČLENĚNÍ SOUPISU PRACÍ
Stavba:
PÍTKO U ZOO DĚČÍN
Místo: |  |  | p.p.č. 425/1,724/1 |  |  | Datum: | 18. 3. 2021
Zadavatel: |  |  | STATUTÁRNÍ MĚSTO DĚČÍN |  |  | Projektant: | Ing. Vladimír POLDA
Uchazeč: |  |  | Vyplň údaj |  |  | Zpracovatel: | Ing. Jan Duben
Kód dílu - Popis | [6 empty] | Cena celkem [CZK]
Náklady ze soupisu prací | [6 empty] | 0 | [11 empty] | -1
| HSV - Práce a dodávky HSV | [5 empty] | 0
| 1 - Zemní práce | [5 empty] | 0
| 2 - Zakládání | [5 empty] | 0
| 4 - Vodorovné konstrukce | [5 empty] | 0
| 5 - Komunikace pozemní | [5 empty] | 0
| 8 - Trubní vedení | [5 empty] | 0
| 9 - Ostatní konstrukce a práce, bourání | [5 empty] | 0
| 997 - Přesun sutě | [5 empty] | 0
| PSV - Práce a dodávky PSV | [5 empty] | 0
| 721 - Zdravotechnika - vnitřní kanalizace | [5 empty] | 0
| 722 - Zdravotechnika - vnitřní vodovod | [5 empty] | 0
| VRN - Vedlejší rozpočtové náklady | [5 empty] | 0
| VRN1 - Průzkumné, geodetické a projektové práce | [5 empty] | 0
| VRN3 - Zařízení staveniště | [5 empty] | 0
| VRN4 - Inženýrská činnost | [5 empty] | 0
| VRN6 - Územní vlivy | [5 empty] | 0
SOUPIS PRACÍ
Stavba:
PÍTKO U ZOO DĚČÍN
Místo: |  |  | p.p.č. 425/1,724/1 |  |  | Datum: | 18. 3. 2021
Zadavatel: |  |  | STATUTÁRNÍ MĚSTO DĚČÍN |  |  | Projektant: | Ing. Vladimír POLDA
Uchazeč: |  |  | Vyplň údaj |  |  | Zpracovatel: | Ing. Jan Duben
PČ | Typ | Kód | Popis | MJ | Množství | J.cena [CZK] | Cena celkem [CZK] | Cenová soustava |  | DPH | J. Nh [h] | Nh celkem [h] | J. hmotnost [t] | Hmotnost celkem [t] | J. suť [t] | Suť Celkem [t]
Náklady soupisu celkem | [6 empty] | 0 |  |  |  |  | 0 |  | 50.7859 |  | 4.74 |  | D | -1 | [13 empty] | 0
| D | HSV | Práce a dodávky HSV |  |  |  | 0 |  |  |  |  | 0 |  | 50.772 |  | 4.74 | 1 | D | 0 |  |  |  | ROZPOCET | [9 empty] | 0
| D | 1 | Zemní práce |  |  |  | 0 |  |  |  |  | 0 |  | 34.9335 |  | 4.74 | 1 | D | 1 |  |  |  | ROZPOCET | [9 empty] | 0
1 | K | 113107122 | Odstranění podkladu z kameniva drceného tl 200 mm ručně | m2 | 8 |  | 0 |  |  | základní |  | 0 | 0 | 0 | 0.29 | 2.32 | 4 | K | 2 |  |  |  | ROZPOCET |  |  |  | 0 | 0 | 0 | 0 | 0 | 1 | 0 | 4 | -439832726
| VV | S2 | "vybourání stávající štěrkové plochy s uložením na mezideponii pro další použití - S2" 8 |  | 8 | [12 empty] | VV | 2 | 2 | True | 1 | ROZPOCET
2 | K | 113107123 | Odstranění podkladu z kameniva drceného tl 300 mm ručně | m2 | 5.5 |  | 0 |  |  | základní |  | 0 | 0 | 0 | 0.44 | 2.42 | 4 | K | 2 |  |  |  | ROZPOCET |  |  |  | 0 | 0 | 0 | 0 | 0 | 1 | 0 | 4 | 2020984579
| VV | S1 | "vybourání stávající štěrkové plochy pro skladbu S1" 5,5 |  | 5.5 | [12 empty] | VV | 2 | 2 | True | 1 | ROZPOCET
3 | K | 132312211 | Hloubení rýh š do 2000 mm v soudržných horninách třídy těžitelnosti II, skupiny 4 ručně | m3 | 23.702 |  | 0 |  |  | základní |  | 0 | 0 | 0 | 0 | 0 | 4 | K | 2 |  |  |  | ROZPOCET |  |  |  | 0 | 0 | 0 | 0 | 0 | 1 | 0 | 4 | -1555467853
| VV |  | "rýha pro potrubí ve štěrku" 5,45*1,6*(1,9-0,15) |  | 15.26 | [12 empty] | VV | 2 | 2 | True | 0 | ROZPOCET
| VV |  | "rýha pro potrubí v budoucí zpevněné ploše" 2,55*1,6*(1,9-0,28) |  | 6.61 | [12 empty] | VV | 2 | 2 | True | 0 | ROZPOCET
| VV |  | "rozšíření rýhy pro vodoměrovou šachtu" 0,6*1,7*(1,9-0,28) |  | 1.652 | [12 empty] | VV | 2 | 2 | True | 0 | ROZPOCET
| VV |  | "rozšíření pro základ pítka" základ |  | 0.18 | [12 empty] | VV | 2 | 2 | True | 0 | ROZPOCET
| VV | rýha | Součet |  | 23.702 | [12 empty] | VV | 2 | 4 | True | 1 | ROZPOCET
4 | K | 151101101 | Zřízení příložného pažení a rozepření stěn rýh hl do 2 m | m2 | 30.4 |  | 0 |  |  | základní |  | 0 | 0.00084 | 0.025536 | 0 | 0 | 4 | K | 2 |  |  |  | ROZPOCET |  |  |  | 0 | 0 | 0 | 0 | 0 | 1 | 0 | 4 | -2028840651
| VV |  | 8*1,9*2 |  | 30.4 | [12 empty] | VV | 2 | 2 | True | 1 | ROZPOCET
5 | K | 151101111 | Odstranění příložného pažení a rozepření stěn rýh hl do 2 m | m2 | 30.4 |  | 0 |  |  | základní |  | 0 | 0 | 0 | 0 | 0 | 4 | K | 2 |  |  |  | ROZPOCET |  |  |  | 0 | 0 | 0 | 0 | 0 | 1 | 0 | 4 | -975108226
6 | K | 162751137 | Vodorovné přemístění do 10000 m výkopku/sypaniny z horniny třídy těžitelnosti II, skupiny 4 a 5 | m3 | 23.702 |  | 0 |  |  | základní |  | 0 | 0 | 0 | 0 | 0 | 4 | K | 2 |  |  |  | ROZPOCET |  |  |  | 0 | 0 | 0 | 0 | 0 | 1 | 0 | 4 | -1621231170
| VV | odvoz | rýha |  | 23.702 | [12 empty] | VV | 2 | 2 | True | 1 | ROZPOCET
7 | K | 171201221 | Poplatek za uložení na skládce (skládkovné) zeminy a kamení kód odpadu 17 05 04 | t | 43.849 |  | 0 |  |  | základní |  | 0 | 0 | 0 | 0 | 0 | 4 | K | 2 |  |  |  | ROZPOCET |  |  |  | 0 | 0 | 0 | 0 | 0 | 1 | 0 | 4 | 2126810349
| VV |  | odvoz*1,85 |  | 43.849 | [12 empty] | VV | 2 | 2 | True | 1 | ROZPOCET
8 | K | 171251201 | Uložení sypaniny na skládky nebo meziskládky | m3 | 23.702 |  | 0 |  |  | základní |  | 0 | 0 | 0 | 0 | 0 | 4 | K | 2 |  |  |  | ROZPOCET |  |  |  | 0 | 0 | 0 | 0 | 0 | 1 | 0 | 4 | -563433346
| VV |  | odvoz |  | 23.702 | [12 empty] | VV | 2 | 2 | True | 1 | ROZPOCET
9 | K | 174111101 | Zásyp jam, šachet rýh nebo kolem objektů sypaninou se zhutněním ručně | m3 | 12.835 |  | 0 |  |  | základní |  | 0 | 0 | 0 | 0 | 0 | 4 | K | 2 |  |  |  | ROZPOCET |  |  |  | 0 | 0 | 0 | 0 | 0 | 1 | 0 | 4 | -189956245
| VV | zásyp | rýha-lože-obsyp - "vodoměrová šachta" 1*1,5*1,7 - základ |  | 12.835 | [12 empty] | VV | 2 | 2 | True | 1 | ROZPOCET
10 | M | 58344171 | štěrkodrť frakce 0/32 | t | 25.67 |  | 0 |  |  | základní |  | 0 | 1 | 25.67 | 0 | 0 | 8 | M | 2 |  |  |  | ROZPOCET |  |  |  | 0 | 0 | 0 | 0 | 0 | 1 | 0 | 4 | -9020606
| VV |  | 12,835*2 'Přepočtené koeficientem množství |  | 25.67 | [12 empty] | VV | 2 | 2 | False | 1 | ROZPOCET
11 | K | 175111101 | Obsypání potrubí ručně sypaninou bez prohození, uloženou do 3 m | m3 | 4.619 |  | 0 |  |  | základní |  | 0 | 0 | 0 | 0 | 0 | 4 | K | 2 |  |  |  | ROZPOCET |  |  |  | 0 | 0 | 0 | 0 | 0 | 1 | 0 | 4 | -908599188
| VV |  | 8*1,6*0,16 |  | 2.048 | [12 empty] | VV | 2 | 2 | True | 0 | ROZPOCET
| VV |  | (3,2+2,5)*1,6*0,3 |  | 2.736 | [12 empty] | VV | 2 | 2 | True | 0 | ROZPOCET
| VV | obsyp | Mezisoučet |  | 4.784 | [12 empty] | VV | 2 | 3 | True | 0 | ROZPOCET
| VV |  | -3,14*0,08*0,08*8 |  | -0.161 | [12 empty] | VV | 2 | 2 | True | 0 | ROZPOCET
| VV |  | -3,14*0,016*0,016*3,2-3,14*0,0125*0,0125*2,5 |  | -0.004 | [12 empty] | VV | 2 | 2 | True | 0 | ROZPOCET
| VV |  | Součet |  | 4.619 | [12 empty] | VV | 2 | 4 | True | 1 | ROZPOCET
12 | M | 58331200 | štěrkopísek netříděný zásypový | t | 9.238 |  | 0 |  |  | základní |  | 0 | 1 | 9.238 | 0 | 0 | 8 | M | 2 |  |  |  | ROZPOCET |  |  |  | 0 | 0 | 0 | 0 | 0 | 1 | 0 | 4 | 964266330
| VV |  | 4,619*2 'Přepočtené koeficientem množství |  | 9.238 | [12 empty] | VV | 2 | 2 | False | 1 | ROZPOCET
| D | 2 | Zakládání |  |  |  | 0 |  |  |  |  | 0 |  | 0.44492 |  | 0 | 1 | D | 1 |  |  |  | ROZPOCET | [9 empty] | 0
13 | K | 275313711 | Základové patky z betonu tř. C 20/25 | m3 | 0.18 |  | 0 |  |  | základní |  | 0 | 2.4533 | 0.44159 | 0 | 0 | 4 | K | 2 |  |  |  | ROZPOCET |  |  |  | 0 | 0 | 0 | 0 | 0 | 1 | 0 | 4 | -1790368477
| VV | základ | "základ pro pítko" 1*0,4*0,45 |  | 0.18 | [12 empty] | VV | 2 | 2 | True | 1 | ROZPOCET
14 | K | 275351121 | Zřízení bednění základových patek | m2 | 1.26 |  | 0 |  |  | základní |  | 0 | 0.00264 | 0.0033264 | 0 | 0 | 4 | K | 2 |  |  |  | ROZPOCET |  |  |  | 0 | 0 | 0 | 0 | 0 | 1 | 0 | 4 | -148923193
| VV |  | "základ pro pítko" (1*2+0,4*2)*0,45 |  | 1.26 | [12 empty] | VV | 2 | 2 | True | 1 | ROZPOCET
15 | K | 275351122 | Odstranění bednění základových patek | m2 | 1.26 |  | 0 |  |  | základní |  | 0 | 0 | 0 | 0 | 0 | 4 | K | 2 |  |  |  | ROZPOCET |  |  |  | 0 | 0 | 0 | 0 | 0 | 1 | 0 | 4 | 246309283
| D | 4 | Vodorovné konstrukce |  |  |  | 0 |  |  |  |  | 0 |  | 0 |  | 0 | 1 | D | 1 |  |  |  | ROZPOCET | [9 empty] | 0
16 | K | 451573111 | Lože pod potrubí otevřený výkop ze štěrkopísku | m3 | 3.353 |  | 0 |  |  | základní |  | 0 | 0 | 0 | 0 | 0 | 4 | K | 2 |  |  |  | ROZPOCET |  |  |  | 0 | 0 | 0 | 0 | 0 | 1 | 0 | 4 | -1986524135
| VV |  | "rýha pro potrubí" 8*1,6*(0,15+0,1) |  | 3.2 | [12 empty] | VV | 2 | 2 | True | 0 | ROZPOCET
| VV |  | "rozšíření lože pod vodoměrovou šachtu" 0,6*1,7*0,15 |  | 0.153 | [12 empty] | VV | 2 | 2 | True | 0 | ROZPOCET
| VV | lože | Součet |  | 3.353 | [12 empty] | VV | 2 | 4 | True | 1 | ROZPOCET
| D | 5 | Komunikace pozemní |  |  |  | 0 |  |  |  |  | 0 |  | 1.276 |  | 0 | 1 | D | 1 |  |  |  | ROZPOCET | [9 empty] | 0
17 | K | 56475011R | Podklad z kameniva hrubého drceného vel. 16-32 mm tl 150 mm - bez dodávky materiálu, použit stávající vybouraný | m2 | 8 |  | 0 |  |  | základní |  | 0 | 0 | 0 | 0 | 0 | 4 | K | 2 |  |  |  | ROZPOCET |  |  |  | 0 | 0 | 0 | 0 | 0 | 1 | 0 | 4 | 967031529
| VV |  | S2 |  | 8 | [12 empty] | VV | 2 | 2 | True | 1 | ROZPOCET
18 | K | 564760111 | Podklad z kameniva hrubého drceného vel. 16-32 mm tl 200 mm | m2 | 5.5 |  | 0 |  |  | základní |  | 0 | 0 | 0 | 0 | 0 | 4 | K | 2 |  |  |  | ROZPOCET |  |  |  | 0 | 0 | 0 | 0 | 0 | 1 | 0 | 4 | 2011431707
| VV |  | S1 |  | 5.5 | [12 empty] | VV | 2 | 2 | True | 1 | ROZPOCET
19 | K | 596811120 | Kladení betonové dlažby komunikací pro pěší do lože z kameniva vel do 0,09 m2 plochy do 50 m2 | m2 | 5.5 |  | 0 |  |  | základní |  | 0 | 0.101 | 0.5555 | 0 | 0 | 4 | K | 2 |  |  |  | ROZPOCET |  |  |  | 0 | 0 | 0 | 0 | 0 | 1 | 0 | 4 | 782002938
| VV |  | S1 |  | 5.5 | [12 empty] | VV | 2 | 2 | True | 1 | ROZPOCET
20 | M | 59245018 | dlažba tvar obdélník betonová 200x100x60mm přírodní | m2 | 5.5 |  | 0 |  |  | základní |  | 0 | 0.131 | 0.7205 | 0 | 0 | 8 | M | 2 |  |  |  | ROZPOCET |  |  |  | 0 | 0 | 0 | 0 | 0 | 1 | 0 | 4 | 1528160539
| D | 8 | Trubní vedení |  |  |  | 0 |  |  |  |  | 0 |  | 12.0016 |  | 0 | 1 | D | 1 |  |  |  | ROZPOCET | [9 empty] | 0
21 | K | 871161141 | Montáž potrubí z PE100 SDR 11 otevřený výkop svařovaných na tupo D 32 x 3,0 mm | m | 3.2 |  | 0 |  |  | základní |  | 0 | 0 | 0 | 0 | 0 | 4 | K | 2 |  |  |  | ROZPOCET |  |  |  | 0 | 0 | 0 | 0 | 0 | 1 | 0 | 4 | 1957888186
22 | M | 28613110 | potrubí vodovodní PE100 PN 16 SDR11 6m 100m 32x3,0mm | m | 3.248 |  | 0 |  |  | základní |  | 0 | 0.00027 | 0.00087696 | 0 | 0 | 8 | M | 2 |  |  |  | ROZPOCET |  |  |  | 0 | 0 | 0 | 0 | 0 | 1 | 0 | 4 | 1874200633
| VV |  | 3,2*1,015 'Přepočtené koeficientem množství |  | 3.248 | [12 empty] | VV | 2 | 2 | False | 1 | ROZPOCET
23 | K | 871315221 | Kanalizační potrubí z tvrdého PVC jednovrstvé tuhost třídy SN8 DN 160 | m | 8 |  | 0 |  |  | základní |  | 0 | 0.00276 | 0.02208 | 0 | 0 | 4 | K | 2 |  |  |  | ROZPOCET |  |  |  | 0 | 0 | 0 | 0 | 0 | 1 | 0 | 4 | -1272445268
24 | K | 877315211 | Montáž tvarovek z tvrdého PVC-systém KG nebo z polypropylenu-systém KG 2000 jednoosé DN 160 | kus | 4 |  | 0 |  |  | základní |  | 0 | 0 | 0 | 0 | 0 | 4 | K | 2 |  |  |  | ROZPOCET |  |  |  | 0 | 0 | 0 | 0 | 0 | 1 | 0 | 4 | -1277184548
25 | M | 28611361 | koleno kanalizační PVC KG 160x45° | kus | 4 |  | 0 |  |  | základní |  | 0 | 0.00065 | 0.0026 | 0 | 0 | 8 | M | 2 |  |  |  | ROZPOCET |  |  |  | 0 | 0 | 0 | 0 | 0 | 1 | 0 | 4 | 1007698152
26 | K | 87731521R | Napojení potrubí HT na potrubí KG | soubor | 1 |  | 0 |  |  | základní |  | 0 | 0 | 0 | 0 | 0 | 4 | K | 2 |  |  |  | ROZPOCET |  |  |  | 0 | 0 | 0 | 0 | 0 | 1 | 0 | 4 | 428436424
27 | K | 87731522R | Napojení pítka vodovodním potrubím HDPE 20x2,0 mm | soubor | 1 |  | 0 |  |  | základní |  | 0 | 0 | 0 | 0 | 0 | 4 | K | 2 |  |  |  | ROZPOCET |  |  |  | 0 | 0 | 0 | 0 | 0 | 1 | 0 | 4 | -1087439701
28 | K | 87731523R | Napojení kanalizační přípojky do stávající šachty | soubor | 1 |  | 0 |  |  | základní |  | 0 | 0 | 0 | 0 | 0 | 4 | K | 2 |  |  |  | ROZPOCET |  |  |  | 0 | 0 | 0 | 0 | 0 | 1 | 0 | 4 | -1166713893
29 | K | 87731524R | Napojení vodovodní přípojky do stávajícího vodovodního řadu včetně šoupátkové zemní soupravy - dle požadavků SČVK | soubor | 1 |  | 0 |  |  | základní |  | 0 | 0 | 0 | 0 | 0 | 4 | K | 2 |  |  |  | ROZPOCET |  |  |  | 0 | 0 | 0 | 0 | 0 | 1 | 0 | 4 | -469765087
30 | K | 892241111 | Tlaková zkouška vodou potrubí do 80 | m | 5.7 |  | 0 |  |  | základní |  | 0 | 0 | 0 | 0 | 0 | 4 | K | 2 |  |  |  | ROZPOCET |  |  |  | 0 | 0 | 0 | 0 | 0 | 1 | 0 | 4 | -1648458242
| VV |  | 3,2+2,5 |  | 5.7 | [12 empty] | VV | 2 | 2 | True | 1 | ROZPOCET
31 | K | 892351111 | Tlaková zkouška vodou potrubí DN 150 nebo 200 | m | 8 |  | 0 |  |  | základní |  | 0 | 0 | 0 | 0 | 0 | 4 | K | 2 |  |  |  | ROZPOCET |  |  |  | 0 | 0 | 0 | 0 | 0 | 1 | 0 | 4 | -1481516652
32 | K | 89321211R | Vodoměrová šachta VŠ-C15 - 1000x1500x1700 mm, včetně uzamykatelného poklopu pro pojízdné provedení | soubor | 1 |  | 0 |  |  | základní |  | 0 | 11.9751 | 11.9751 | 0 | 0 | 4 | K | 2 |  |  |  | ROZPOCET |  |  |  | 0 | 0 | 0 | 0 | 0 | 1 | 0 | 4 | -292665401
33 | K | 899722112 | Krytí potrubí z plastů výstražnou fólií z PVC 25 cm | m | 13.7 |  | 0 |  |  | základní |  | 0 | 7e-05 | 0.000959 | 0 | 0 | 4 | K | 2 |  |  |  | ROZPOCET |  |  |  | 0 | 0 | 0 | 0 | 0 | 1 | 0 | 4 | -217986554
| VV |  | 8+3,2+2,5 |  | 13.7 | [12 empty] | VV | 2 | 2 | True | 1 | ROZPOCET
| D | 9 | Ostatní konstrukce a práce, bourání |  |  |  | 0 |  |  |  |  | 0 |  | 2.1159 |  | 0 | 1 | D | 1 |  |  |  | ROZPOCET | [9 empty] | 0
34 | K | 916131213 | Osazení silničního obrubníku betonového stojatého s boční opěrou do lože z betonu prostého | m | 10 |  | 0 |  |  | základní |  | 0 | 0.1554 | 1.554 | 0 | 0 | 4 | K | 2 |  |  |  | ROZPOCET |  |  |  | 0 | 0 | 0 | 0 | 0 | 1 | 0 | 4 | -594676815
35 | M | 59217017 | obrubník betonový chodníkový 1000x100x250mm | m | 10 |  | 0 |  |  | základní |  | 0 | 0.05612 | 0.5612 | 0 | 0 | 8 | M | 2 |  |  |  | ROZPOCET |  |  |  | 0 | 0 | 0 | 0 | 0 | 1 | 0 | 4 | 320535501
36 | K | 93694113R | Chránička pro přívodní potrubí pitné vody | m | 0.5 |  | 0 |  |  | základní |  | 0 | 0.00133 | 0.000665 | 0 | 0 | 4 | K | 2 |  |  |  | ROZPOCET |  |  |  | 0 | 0 | 0 | 0 | 0 | 1 | 0 | 4 | -76353395
37 | K | 999999R01 | Přemístěná sochy medvěda z budoucího parkoviště do nové polohy do stávající štěrkové plochy | soubor | 1 |  | 0 |  |  | základní |  | 0 | 0 | 0 | 0 | 0 | 4 | K | 2 |  |  |  | ROZPOCET |  |  |  | 0 | 0 | 0 | 0 | 0 | 1 | 0 | 4 | -674405022
38 | K | 999999R02 | Nerez pítko se zabudovanou miskou pro psy - 890x296 x h=900 mm, s vybavením rozvodu vody ve sloupku pítka s ukončením tlakovým výtokovým ventilem | soubor | 1 |  | 0 |  |  | základní |  | 0 | 0 | 0 | 0 | 0 | 4 | K | 2 |  |  |  | ROZPOCET |  |  |  | 0 | 0 | 0 | 0 | 0 | 1 | 0 | 4 | 1918840833
| D | 997 | Přesun sutě |  |  |  | 0 |  |  |  |  | 0 |  | 0 |  | 0 | 1 | D | 1 |  |  |  | ROZPOCET | [9 empty] | 0
39 | K | 997221141 | Vodorovná doprava suti ze sypkých materiálů stavebním kolečkem do 50 m | t | 4.64 |  | 0 |  |  | základní |  | 0 | 0 | 0 | 0 | 0 | 4 | K | 2 |  |  |  | ROZPOCET |  |  |  | 0 | 0 | 0 | 0 | 0 | 1 | 0 | 4 | 757278694
| VV |  | "odvoz štěrku z plochy S2 na mezideponii a zpět" 2*2,32 |  | 4.64 | [12 empty] | VV | 2 | 2 | True | 1 | ROZPOCET
40 | K | 997221551 | Vodorovná doprava suti ze sypkých materiálů do 1 km | t | 2.42 |  | 0 |  |  | základní |  | 0 | 0 | 0 | 0 | 0 | 4 | K | 2 |  |  |  | ROZPOCET |  |  |  | 0 | 0 | 0 | 0 | 0 | 1 | 0 | 4 | 1102850210
| VV |  | sutkam |  | 2.42 | [12 empty] | VV | 2 | 2 | True | 1 | ROZPOCET
41 | K | 997221559 | Příplatek ZKD 1 km u vodorovné dopravy suti ze sypkých materiálů | t | 21.78 |  | 0 |  |  | základní |  | 0 | 0 | 0 | 0 | 0 | 4 | K | 2 |  |  |  | ROZPOCET |  |  |  | 0 | 0 | 0 | 0 | 0 | 1 | 0 | 4 | 1180667580
| VV |  | sutkam*9 |  | 21.78 | [12 empty] | VV | 2 | 2 | True | 1 | ROZPOCET
42 | K | 997221655 | Poplatek za uložení na skládce (skládkovné) zeminy a kamení kód odpadu 17 05 04 | t | 2.42 |  | 0 |  |  | základní |  | 0 | 0 | 0 | 0 | 0 | 4 | K | 2 |  |  |  | ROZPOCET |  |  |  | 0 | 0 | 0 | 0 | 0 | 1 | 0 | 4 | 1768426523
| VV | sutkam | "vybouraný štěrk pro skladbu S1" 2,42 |  | 2.42 | [12 empty] | VV | 2 | 2 | True | 1 | ROZPOCET
| D | PSV | Práce a dodávky PSV |  |  |  | 0 |  |  |  |  | 0 |  | 0.013955 |  | 0 | 2 | D | 0 |  |  |  | ROZPOCET | [9 empty] | 0
| D | 721 | Zdravotechnika - vnitřní kanalizace |  |  |  | 0 |  |  |  |  | 0 |  | 0.000205 |  | 0 | 2 | D | 1 |  |  |  | ROZPOCET | [9 empty] | 0
43 | K | 721174042 | Potrubí kanalizační z PP připojovací DN 40 | m | 0.5 |  | 0 |  |  | základní |  | 0 | 0.00041 | 0.000205 | 0 | 0 | 16 | K | 2 |  |  |  | ROZPOCET |  |  |  | 0 | 0 | 0 | 0 | 0 | 1 | 0 | 16 | 1198173214
| D | 722 | Zdravotechnika - vnitřní vodovod |  |  |  | 0 |  |  |  |  | 0 |  | 0.01375 |  | 0 | 2 | D | 1 |  |  |  | ROZPOCET | [9 empty] | 0
44 | K | 722176113 | Montáž potrubí plastové spojované svary polyfuzně do D 25 mm | m | 2.5 |  | 0 |  |  | základní |  | 0 | 0.00043 | 0.001075 | 0 | 0 | 16 | K | 2 |  |  |  | ROZPOCET |  |  |  | 0 | 0 | 0 | 0 | 0 | 1 | 0 | 16 | 1924822057
45 | M | 28613109 | potrubí vodovodní PE100 PN 16 SDR11 6m 100m 25x2,3mm | m | 2.5 |  | 0 |  |  | základní |  | 0 | 0.00017 | 0.000425 | 0 | 0 | 32 | M | 2 |  |  |  | ROZPOCET |  |  |  | 0 | 0 | 0 | 0 | 0 | 1 | 0 | 16 | 1880270691
46 | K | 72226216R | Vodoměr fakturační Qn 1,5 m3/h | kus | 1 |  | 0 |  |  | základní |  | 0 | 0.01025 | 0.01025 | 0 | 0 | 16 | K | 2 |  |  |  | ROZPOCET |  |  |  | 0 | 0 | 0 | 0 | 0 | 1 | 0 | 16 | 1148275522
47 | K | 722270101 | Sestava vodoměrová závitová G 3/4" | soubor | 1 |  | 0 |  |  | základní |  | 0 | 0.002 | 0.002 | 0 | 0 | 16 | K | 2 |  |  |  | ROZPOCET |  |  |  | 0 | 0 | 0 | 0 | 0 | 1 | 0 | 16 | 421546760
| D | VRN | Vedlejší rozpočtové náklady |  |  |  | 0 |  |  |  |  | 0 |  | 0 |  | 0 | 5 | D | 0 |  |  |  | ROZPOCET | [9 empty] | 0
| D | VRN1 | Průzkumné, geodetické a projektové práce |  |  |  | 0 |  |  |  |  | 0 |  | 0 |  | 0 | 5 | D | 1 |  |  |  | ROZPOCET | [9 empty] | 0
48 | K | 012103000 | Geodetické práce před výstavbou | Kč | 1 |  | 0 |  |  | základní |  | 0 | 0 | 0 | 0 | 0 | 1024 | K | 2 |  |  |  | ROZPOCET |  |  |  | 0 | 0 | 0 | 0 | 0 | 1 | 0 | 1024 | 1931997338
| VV |  | vytýčení hranic pozemků pro potřeby realizace stavby | [14 empty] | VV | 2 | 1 | True | 0 | ROZPOCET
| VV |  | vytýčení inženýrských sítí v zájmovém území | [14 empty] | VV | 2 | 1 | True | 0 | ROZPOCET
| VV |  | 1 |  | 1 | [12 empty] | VV | 2 | 2 | True | 1 | ROZPOCET
49 | K | 012303000 | Geodetické práce po výstavbě | Kč | 1 |  | 0 |  |  | základní |  | 0 | 0 | 0 | 0 | 0 | 1024 | K | 2 |  |  |  | ROZPOCET |  |  |  | 0 | 0 | 0 | 0 | 0 | 1 | 0 | 1024 | -1806206601
| VV |  | zaměření nových tras inženýrských sítí | [14 empty] | VV | 2 | 1 | True | 0 | ROZPOCET
| VV |  | 1 |  | 1 | [12 empty] | VV | 2 | 2 | True | 1 | ROZPOCET
50 | K | 013254000 | Dokumentace skutečného provedení stavby | Kč | 1 |  | 0 |  |  | základní |  | 0 | 0 | 0 | 0 | 0 | 1024 | K | 2 |  |  |  | ROZPOCET |  |  |  | 0 | 0 | 0 | 0 | 0 | 1 | 0 | 1024 | 869610011
| D | VRN3 | Zařízení staveniště |  |  |  | 0 |  |  |  |  | 0 |  | 0 |  | 0 | 5 | D | 1 |  |  |  | ROZPOCET | [9 empty] | 0
51 | K | 030001000 | Zařízení staveniště | Kč | 1 |  | 0 |  |  | základní |  | 0 | 0 | 0 | 0 | 0 | 1024 | K | 2 |  |  |  | ROZPOCET |  |  |  | 0 | 0 | 0 | 0 | 0 | 1 | 0 | 1024 | 1839887121
52 | K | 035002000 | Pronájmy ploch, objektů | Kč | 1 |  | 0 |  |  | základní |  | 0 | 0 | 0 | 0 | 0 | 1024 | K | 2 |  |  |  | ROZPOCET |  |  |  | 0 | 0 | 0 | 0 | 0 | 1 | 0 | 1024 | -129653777
| VV |  | poplatky za zábor veřejného prostranství | [14 empty] | VV | 2 | 1 | True | 0 | ROZPOCET
| VV |  | 1 |  | 1 | [12 empty] | VV | 2 | 2 | True | 1 | ROZPOCET
| D | VRN4 | Inženýrská činnost |  |  |  | 0 |  |  |  |  | 0 |  | 0 |  | 0 | 5 | D | 1 |  |  |  | ROZPOCET | [9 empty] | 0
53 | K | 043154000 | Zkoušky hutnicí | Kč | 1 |  | 0 |  |  | základní |  | 0 | 0 | 0 | 0 | 0 | 1024 | K | 2 |  |  |  | ROZPOCET |  |  |  | 0 | 0 | 0 | 0 | 0 | 1 | 0 | 1024 | 1809416317
54 | K | 049103000 | Náklady vzniklé v souvislosti s realizací stavby | Kč | 1 |  | 0 |  |  | základní |  | 0 | 0 | 0 | 0 | 0 | 1024 | K | 2 |  |  |  | ROZPOCET |  |  |  | 0 | 0 | 0 | 0 | 0 | 1 | 0 | 1024 | 357169601
| VV |  | jednání s MM Děčín o zařízení staveniště na p.p.č. 425/19 | [14 empty] | VV | 2 | 1 | True | 0 | ROZPOCET
| VV |  | 1 |  | 1 | [12 empty] | VV | 2 | 2 | True | 1 | ROZPOCET
| D | VRN6 | Územní vlivy |  |  |  | 0 |  |  |  |  | 0 |  | 0 |  | 0 | 5 | D | 1 |  |  |  | ROZPOCET | [9 empty] | 0
55 | K | 060001000 | Územní vlivy | Kč | 1 |  | 0 |  |  | základní |  | 0 | 0 | 0 | 0 | 0 | 1024 | K | 2 |  |  |  | ROZPOCET |  |  |  | 0 | 0 | 0 | 0 | 0 | 1 | 0 | 1024 | -1636907147

## Seznam figur
SEZNAM FIGUR
Kód: | 21-13
Stavba: | PÍTKO U ZOO DĚČÍN
Datum: | 18. 3. 2021
Kód | Popis | MJ | Výměra
21-13 | PÍTKO U ZOO DĚČÍN
lože |  |  | 3.353
| "rýha pro potrubí" 8*1,6*(0,15+0,1) |  | 3.2
| "rozšíření lože pod vodoměrovou šachtu" 0,6*1,7*0,15 |  | 0.153
lože | Součet |  | 3.353
Použití figury:
451573111 | Lože pod potrubí otevřený výkop ze štěrkopísku | m3 | 3.353
174111101 | Zásyp jam, šachet rýh nebo kolem objektů sypaninou se zhutněním ručně | m3 | 12.835
obsyp |  |  | 4.784
| 8*1,6*0,16 |  | 2.048
| (3,2+2,5)*1,6*0,3 |  | 2.736
obsyp | Mezisoučet |  | 4.784
Použití figury:
175111101 | Obsypání potrubí ručně sypaninou bez prohození, uloženou do 3 m | m3 | 4.619
174111101 | Zásyp jam, šachet rýh nebo kolem objektů sypaninou se zhutněním ručně | m3 | 12.835
odvoz |  |  | 23.702
odvoz | rýha |  | 23.702
Použití figury:
162751137 | Vodorovné přemístění do 10000 m výkopku/sypaniny z horniny třídy těžitelnosti II, skupiny 4 a 5 | m3 | 23.702
171201221 | Poplatek za uložení na skládce (skládkovné) zeminy a kamení kód odpadu 17 05 04 | t | 43.849
171251201 | Uložení sypaniny na skládky nebo meziskládky | m3 | 23.702
rýha |  |  | 23.702
| "rýha pro potrubí ve štěrku" 5,45*1,6*(1,9-0,15) |  | 15.26
| "rýha pro potrubí v budoucí zpevněné ploše" 2,55*1,6*(1,9-0,28) |  | 6.61
| "rozšíření rýhy pro vodoměrovou šachtu" 0,6*1,7*(1,9-0,28) |  | 1.652
| "rozšíření pro základ pítka" základ |  | 0.18
rýha | Součet |  | 23.702
Použití figury:
132312211 | Hloubení rýh š do 2000 mm v soudržných horninách třídy těžitelnosti II, skupiny 4 ručně | m3 | 23.702
162751137 | Vodorovné přemístění do 10000 m výkopku/sypaniny z horniny třídy těžitelnosti II, skupiny 4 a 5 | m3 | 23.702
174111101 | Zásyp jam, šachet rýh nebo kolem objektů sypaninou se zhutněním ručně | m3 | 12.835
S1 |  |  | 5.5
S1 | "vybourání stávající štěrkové plochy pro skladbu S1" 5,5 |  | 5.5
Použití figury:
113107123 | Odstranění podkladu z kameniva drceného tl 300 mm ručně | m2 | 5.5
564760111 | Podklad z kameniva hrubého drceného vel. 16-32 mm tl 200 mm | m2 | 5.5
596811120 | Kladení betonové dlažby komunikací pro pěší do lože z kameniva vel do 0,09 m2 plochy do 50 m2 | m2 | 5.5
S2 |  |  | 8
S2 | "vybourání stávající štěrkové plochy s uložením na mezideponii pro další použití - S2" 8 |  | 8
Použití figury:
113107122 | Odstranění podkladu z kameniva drceného tl 200 mm ručně | m2 | 8
56475011R | Podklad z kameniva hrubého drceného vel. 16-32 mm tl 150 mm - bez dodávky materiálu, použit stávající vybouraný | m2 | 8
sutkam |  |  | 2.42
sutkam | "vybouraný štěrk pro skladbu S1" 2,42 |  | 2.42
Použití figury:
997221655 | Poplatek za uložení na skládce (skládkovné) zeminy a kamení kód odpadu 17 05 04 | t | 2.42
997221551 | Vodorovná doprava suti ze sypkých materiálů do 1 km | t | 2.42
997221559 | Příplatek ZKD 1 km u vodorovné dopravy suti ze sypkých materiálů | t | 21.78
základ |  |  | 0.18
základ | "základ pro pítko" 1*0,4*0,45 |  | 0.18
Použití figury:
275313711 | Základové patky z betonu tř. C 20/25 | m3 | 0.18
132312211 | Hloubení rýh š do 2000 mm v soudržných horninách třídy těžitelnosti II, skupiny 4 ručně | m3 | 23.702
174111101 | Zásyp jam, šachet rýh nebo kolem objektů sypaninou se zhutněním ručně | m3 | 12.835
zásyp |  |  | 12.835
zásyp | rýha-lože-obsyp - "vodoměrová šachta" 1*1,5*1,7 - základ |  | 12.835