## Rekapitulace stavby
Export Komplet | [24 empty] | VZ | 2.0 | ZAMOK |  |  |  |  | False | False | {73d9a55e-849c-4057-8dad-9d44d2275145}
[31 empty] | 0,01 | 21
[31 empty] | 0,01 | 15
|  | REKAPITULACE STAVBY | [15 empty] | v --- níže se nacházejí doplnkové a pomocné údaje k sestavám --- v | [11 empty] | Návod na vyplnění | 0,01
|  | Kód: |  |  |  |  | 10950_4 | [22 empty] | Měnit lze pouze buňky se žlutým podbarvením! 1) v Rekapitulaci stavby vyplňte údaje o Uchazeči (přenesou se do ostatních sestav i v jiných listech) 2) na vybraných listech vyplňte v sestavě Soupis prací ceny u položek | 0,01
|  | Stavba: |  |  |  |  | DC007293_Decin_Tovarní_RKV_R1 | [23 empty] | 0,01
|  | KSO: |  |  |  |  | 827 | [6 empty] | CC-CZ: |  | 222 | [14 empty] | 0,01
|  | Místo: |  |  |  |  | Děčín | [6 empty] | Datum: |  | 21. 10. 2021 | [14 empty] | 0,01
|  | CZ-CPV: |  |  |  |  | 45000000-7 | [6 empty] | CZ-CPA: |  | 42.21.12 | [14 empty] | 0,01
|  | Zadavatel: | [11 empty] | IČ: |  | 49099451 | [14 empty] | 0,01
|  |  | Severočeské vodovody a kanalizace a.s. | [10 empty] | DIČ: |  | CZ49099451 | [14 empty] | 0,01
0,01
|  | Uchazeč: | [11 empty] | IČ: |  | Vyplň údaj | [14 empty] | 0,01
|  |  | Vyplň údaj | [10 empty] | DIČ: |  | Vyplň údaj | [14 empty] | 0,01
False
|  | Projektant: | [11 empty] | IČ: |  | 25117297 | [14 empty] | False
|  |  | KO-KA s.r.o. | [10 empty] | DIČ: |  | CZ25117297 | [14 empty] | True
0,01
|  | Zpracovatel: | [11 empty] | IČ: |  | 25117297 | [14 empty] | 0,01
|  |  | Mgr. Lenka Foffová, KO-KA s.r.o. | [10 empty] | DIČ: |  | CZ25117297 | [14 empty] | False
Poznámka:
Soupis prací je sestaven s využitím Cenové soustavy ÚRS. Položky, které pochází z této cenové soustavy, jsou ve sloupci 'Cenová soustava' označeny popisem 'CS ÚRS' a úrovní příslušného kalendářního pololetí. Veškeré další informace vymezující popis a podmínky použití těchto položek z Cenové soustavy, které nejsou uvedeny přímo v soupisu prací, jsou neomezeně dálkově k dispozici na https://podminky.urs.cz.
|  | Cena bez DPH | [11 empty] | 0
[8 empty] | Sazba daně |  | Základ daně |  |  |  | Výše daně
|  | DPH |  | základní |  |  |  | 21% |  | 0 |  |  |  | 0
|  |  |  | snížená |  |  |  | 15% |  | 0 |  |  |  | 0
|  |  |  | zákl. přenesená |  |  |  | 21% |  | 0 |  |  |  | 0
|  |  |  | sníž. přenesená |  |  |  | 15% |  | 0 |  |  |  | 0
|  |  |  | nulová |  |  |  | 0% |  | 0 |  |  |  | 0
|  | Cena s DPH | [6 empty] | v |  | CZK |  |  | 0
REKAPITULACE OBJEKTŮ STAVBY A SOUPISŮ PRACÍ
| Kód: | [6 empty] | 10950_4
| Stavba: | [6 empty] | DC007293_Decin_Tovarní_RKV_R1
| Místo: | [6 empty] | Děčín |  |  |  |  | Datum: |  | 21. 10. 2021
| Zadavatel: | [6 empty] | Severočeské vodovody a kanalizace a.s. |  |  |  |  | Projektant: |  | KO-KA s.r.o. |  |  | Informatívní údaje z listů zakázek
| Uchazeč: | [11 empty] | Zpracovatel: |  | Mgr. Lenka Foffová, KO-KA s.r.o.
| Kód |  |  |  | Popis | [6 empty] | Cena bez DPH [CZK] |  |  |  | Cena s DPH [CZK] | Typ | z toho Ostat. náklady [CZK] | DPH [CZK] | Normohodiny [h] | DPH základní [CZK] | DPH snížená [CZK] | DPH základní přenesená [CZK] | DPH snížená přenesená [CZK] | Základna DPH základní | Základna DPH snížená | Základna DPH zákl. přenesená | Základna DPH sníž. přenesená | Základna DPH nulová
| Náklady stavby celkem | [10 empty] | 0 |  |  |  | 0 |  | 0 | 0 | 0 | 0 | 0 | 0 | 0 | 0 | 0 | 0 | 0 | 0 |  | D | 0 | ###NOIMPORT### | IMPORT | {73d9a55e-849c-4057-8dad-9d44d2275145} | {00000000-0000-0000-0000-000000000000} | 827
|  | 01 |  |  |  | Rekonstrukce kanalizace | [5 empty] | 0 |  |  |  | 0 | ING | 0 | 0 | 0 | 0 | 0 | 0 | 0 | 0 | 0 | 0 | 0 | 0 |  | D | 1 | ###NOIMPORT### | IMPORT | {334d8705-602c-4cb3-ae14-245b5d50729c} | {73d9a55e-849c-4057-8dad-9d44d2275145} | 827 | 2
/ |  |  | 01.1 |  |  |  | IO-01.1 ŽBTH DN/ID 1000 - spadiště Š5 |  |  |  |  | 0 |  |  |  | 0 | Soupis | 0 | 0 | 0 | 0 | 0 | 0 | 0 | 0 | 0 | 0 | 0 | 0 |  |  | 2 |  | IMPORT | {1ddf3197-8ffa-4f75-8abd-b2c1c215a5b2} | {334d8705-602c-4cb3-ae14-245b5d50729c} | 827
/ |  |  | 01.2 |  |  |  | IO-01.1 ŽBTH DN/ID 1000 v šachtorýze |  |  |  |  | 0 |  |  |  | 0 | Soupis | 0 | 0 | 0 | 0 | 0 | 0 | 0 | 0 | 0 | 0 | 0 | 0 |  |  | 2 |  | IMPORT | {c19616ec-2ef2-48ae-8ca8-f8bd594ed840} | {334d8705-602c-4cb3-ae14-245b5d50729c} | 827
/ |  |  | 01.3 |  |  |  | IO-01.1 ŽBTH DN/ID 1000 ve standardním výkopu |  |  |  |  | 0 |  |  |  | 0 | Soupis | 0 | 0 | 0 | 0 | 0 | 0 | 0 | 0 | 0 | 0 | 0 | 0 |  |  | 2 |  | IMPORT | {5dc0a306-f3c8-49b5-a985-cedddb02c81f} | {334d8705-602c-4cb3-ae14-245b5d50729c} | 827
/ |  |  | 01.4 |  |  |  | IO-01.2 ŽBTH DN/ID 1400 |  |  |  |  | 0 |  |  |  | 0 | Soupis | 0 | 0 | 0 | 0 | 0 | 0 | 0 | 0 | 0 | 0 | 0 | 0 |  |  | 2 |  | IMPORT | {71d9b2be-bad2-4572-aa52-2d1a3e1aec02} | {334d8705-602c-4cb3-ae14-245b5d50729c} | 827
/ |  | 02 |  |  |  | IO-02 Rekonstrukce vodovodu | [5 empty] | 0 |  |  |  | 0 | ING | 0 | 0 | 0 | 0 | 0 | 0 | 0 | 0 | 0 | 0 | 0 | 0 |  |  | 1 |  | IMPORT | {35566089-9654-48fc-b7fa-7373c48aa06e} | {73d9a55e-849c-4057-8dad-9d44d2275145} | 827 | 2
/ |  | 03 |  |  |  | IO-03 Obnova povrchů | [5 empty] | 0 |  |  |  | 0 | ING | 0 | 0 | 0 | 0 | 0 | 0 | 0 | 0 | 0 | 0 | 0 | 0 |  |  | 1 |  | IMPORT | {d35d5755-df4d-4dff-b18c-14943fcc3ddc} | {73d9a55e-849c-4057-8dad-9d44d2275145} | 827 | 2
/ |  | 04 |  |  |  | Vymezené činnosti | [5 empty] | 0 |  |  |  | 0 | OST | 0 | 0 | 0 | 0 | 0 | 0 | 0 | 0 | 0 | 0 | 0 | 0 |  |  | 1 |  | IMPORT | {ee3183e8-6c6a-47c4-bc98-7f5e53fe7955} | {73d9a55e-849c-4057-8dad-9d44d2275145} | 827 | 2
/ |  | 05 |  |  |  | Vedlejší a ostatní náklady | [5 empty] | 0 |  |  |  | 0 | VON | 0 | 0 | 0 | 0 | 0 | 0 | 0 | 0 | 0 | 0 | 0 | 0 |  |  | 1 |  | IMPORT | {5a94589c-12ae-4b66-bc26-9d31de8cba6b} | {73d9a55e-849c-4057-8dad-9d44d2275145} | 827 | 2

## 01.1 - IO-01.1 ŽBTH DN-ID...
{1ddf3197-8ffa-4f75-8abd-b2c1c215a5b2}
2
| KRYCÍ LIST SOUPISU PRACÍ | [7 empty] | v --- níže se nacházejí doplnkové a pomocné údaje k sestavám --- v | [8 empty] | False
Stavba:
DC007293_Decin_Tovarní_RKV_R1
Objekt:
01 - Rekonstrukce kanalizace
Soupis:
01.1 - IO-01.1 ŽBTH DN/ID 1000 - spadiště Š5
| KSO: |  | 827 |  |  | CC-CZ:
| Místo: |  | Děčín |  |  | Datum: | 21. 10. 2021
| Zadavatel: |  |  |  |  | IČ: | 49099451
|  | Severočeské vodovody a kanalizace a.s. |  |  |  | DIČ: | CZ49099451
| Uchazeč: |  |  |  |  | IČ: | Vyplň údaj
|  | Vyplň údaj |  |  |  | DIČ: | Vyplň údaj
| Projektant: |  |  |  |  | IČ: | 25117297
|  | KO-KA s.r.o. |  |  |  | DIČ: | CZ25117297
| Zpracovatel: |  |  |  |  | IČ: | 25117297
|  | Mgr. Lenka Foffová, KO-KA s.r.o. |  |  |  | DIČ: | CZ25117297
Poznámka:
Soupis prací je sestaven s využitím Cenové soustavy ÚRS. Položky, které pochází z této cenové soustavy, jsou ve sloupci 'Cenová soustava' označeny popisem 'CS ÚRS' a úrovní příslušného kalendářního pololetí. Veškeré další informace vymezující popis a podmínky použití těchto položek z Cenové soustavy, které nejsou uvedeny přímo v soupisu prací, jsou neomezeně dálkově k dispozici na www.cs-urs.cz, sekce Cenové a technické podmínky.
| Cena bez DPH | [5 empty] | 0
|  |  | Základ daně |  |  | Sazba daně | Výše daně
| DPH | základní | 0 |  |  | 21% | 0
|  | snížená | 0 |  |  | 15% | 0
|  | zákl. přenesená | 0 |  |  | 21% | 0
|  | sníž. přenesená | 0 |  |  | 15% | 0
|  | nulová | 0 |  |  | 0% | 0
| Cena s DPH |  |  | v | CZK |  | 0
REKAPITULACE ČLENĚNÍ SOUPISU PRACÍ
Stavba:
DC007293_Decin_Tovarní_RKV_R1
Objekt:
01 - Rekonstrukce kanalizace
Soupis:
01.1 - IO-01.1 ŽBTH DN/ID 1000 - spadiště Š5
Místo: |  |  | Děčín |  |  | Datum: | 21. 10. 2021
Zadavatel: |  |  | Severočeské vodovody a kanalizace a.s. |  |  | Projektant: | KO-KA s.r.o.
Uchazeč: |  |  | Vyplň údaj |  |  | Zpracovatel: | Mgr. Lenka Foffová, KO-KA s.r.o.
Kód dílu - Popis | [6 empty] | Cena celkem [CZK]
Náklady stavby celkem | [6 empty] | 0 | [11 empty] | -1
| HSV - Práce a dodávky HSV | [5 empty] | 0
| 1 - Zemní práce | [5 empty] | 0
| 2 - Zakládání | [5 empty] | 0
| 3 - Svislé a kompletní konstrukce | [5 empty] | 0
| 4 - Vodorovné konstrukce | [5 empty] | 0
| 8 - Trubní vedení | [5 empty] | 0
| 8.1 - Obklad stok čedičem | [5 empty] | 0
| 9 - Ostatní konstrukce a práce, bourání | [5 empty] | 0
| 997 - Přesun sutě | [5 empty] | 0
| 998 - Přesun hmot | [5 empty] | 0
SOUPIS PRACÍ
Stavba:
DC007293_Decin_Tovarní_RKV_R1
Objekt:
01 - Rekonstrukce kanalizace
Soupis:
01.1 - IO-01.1 ŽBTH DN/ID 1000 - spadiště Š5
Místo: |  |  | Děčín |  |  | Datum: | 21. 10. 2021
Zadavatel: |  |  | Severočeské vodovody a kanalizace a.s. |  |  | Projektant: | KO-KA s.r.o.
Uchazeč: |  |  | Vyplň údaj |  |  | Zpracovatel: | Mgr. Lenka Foffová, KO-KA s.r.o.
PČ | Typ | Kód | Popis | MJ | Množství | J.cena [CZK] | Cena celkem [CZK] | Cenová soustava |  | DPH | J. Nh [h] | Nh celkem [h] | J. hmotnost [t] | Hmotnost celkem [t] | J. suť [t] | Suť Celkem [t]
Náklady soupisu celkem | [6 empty] | 0 |  |  |  |  | 0 |  | 137.5101 |  | 5.8794 |  | D | -1 | [10 empty] | 0
| D | HSV | Práce a dodávky HSV |  |  |  | 0 |  |  |  |  | 0 |  | 137.5101 |  | 5.8794 | 1 | D | 0 |  |  |  | ROZPOCET | [6 empty] | 0
| D | 1 | Zemní práce |  |  |  | 0 |  |  |  |  | 0 |  | 23.286 |  | 0 | 1 | D | 1 |  |  |  | ROZPOCET | [6 empty] | 0
1 | K | 115001103 | Převedení vody potrubím průměru DN přes 150 do 250 | m | 20 |  | 0 | CS ÚRS 2021 02 |  | základní |  | 0 | 0.01004 | 0.2008 | 0 | 0 | 4 | K | 2 |  |  |  | ROZPOCET | 0 | 0 | 0 | 0 | 0 | 1 | 0 | 4 | -637705455
| Online PSC |  | https://podminky.urs.cz/item/CS_URS_2021_02/115001103 | [14 empty] | Online PSC | 2
| VV |  | 2*10 "2x DN 200 |  | 20 | [12 empty] | VV | 2 | 2 | True | 1 | ROZPOCET
2 | K | 115101201 | Čerpání vody na dopravní výšku do 10 m s uvažovaným průměrným přítokem do 500 l/min | hod | 360 |  | 0 | CS ÚRS 2021 02 |  | základní |  | 0 | 3e-05 | 0.0108 | 0 | 0 | 4 | K | 2 |  |  |  | ROZPOCET | 0 | 0 | 0 | 0 | 0 | 1 | 0 | 4 | 1974659751
| Online PSC |  | https://podminky.urs.cz/item/CS_URS_2021_02/115101201 | [14 empty] | Online PSC | 2
| VV |  | 1*60*6 "max. 2 měsíce, 6 h denně |  | 360 | [12 empty] | VV | 2 | 2 | True | 1 | ROZPOCET
3 | K | 115101301 | Pohotovost záložní čerpací soupravy pro dopravní výšku do 10 m s uvažovaným průměrným přítokem do 500 l/min | den | 60 |  | 0 | CS ÚRS 2021 02 |  | základní |  | 0 | 0 | 0 | 0 | 0 | 4 | K | 2 |  |  |  | ROZPOCET | 0 | 0 | 0 | 0 | 0 | 1 | 0 | 4 | -1172663755
| Online PSC |  | https://podminky.urs.cz/item/CS_URS_2021_02/115101301 | [14 empty] | Online PSC | 2
| VV |  | 1*60 "max. 2 měsíce |  | 60 | [12 empty] | VV | 2 | 2 | True | 1 | ROZPOCET
4 | K | 119001401 | Dočasné zajištění podzemního potrubí nebo vedení ve výkopišti ve stavu i poloze, ve kterých byla na začátku zemních prací a to s podepřením, vzepřením nebo vyvěšením, případně s ochranným bedněním, se zřízením a odstraněním zajišťovací konstrukce, s opotřebením hmot potrubí ocelového nebo litinového, jmenovité světlosti DN do 200 mm | m | 2.5 |  | 0 | CS ÚRS 2021 02 |  | základní |  | 0 | 0.00868 | 0.0217 | 0 | 0 | 4 | K | 2 |  |  |  | ROZPOCET | 0 | 0 | 0 | 0 | 0 | 1 | 0 | 4 | -562720074
| Online PSC |  | https://podminky.urs.cz/item/CS_URS_2021_02/119001401 | [14 empty] | Online PSC | 2
5 | K | 119001421 | Dočasné zajištění podzemního potrubí nebo vedení ve výkopišti ve stavu i poloze, ve kterých byla na začátku zemních prací a to s podepřením, vzepřením nebo vyvěšením, případně s ochranným bedněním, se zřízením a odstraněním zajišťovací konstrukce, s opotřebením hmot kabelů a kabelových tratí z volně ložených kabelů a to do 3 kabelů | m | 3.9 |  | 0 | CS ÚRS 2021 02 |  | základní |  | 0 | 0.0369 | 0.14391 | 0 | 0 | 4 | K | 2 |  |  |  | ROZPOCET | 0 | 0 | 0 | 0 | 0 | 1 | 0 | 4 | -1652770499
| Online PSC |  | https://podminky.urs.cz/item/CS_URS_2021_02/119001421 | [14 empty] | Online PSC | 2
| VV |  | 3*1,30 |  | 3.9 | [12 empty] | VV | 2 | 2 | True | 1 | ROZPOCET
6 | K | 120001101 | Příplatek k cenám vykopávek za ztížení vykopávky v blízkosti podzemního vedení nebo výbušnin v horninách jakékoliv třídy | m3 | 4.24 |  | 0 | CS ÚRS 2021 02 |  | základní |  | 0 | 0 | 0 | 0 | 0 | 4 | K | 2 |  |  |  | ROZPOCET | 0 | 0 | 0 | 0 | 0 | 1 | 0 | 4 | 1586568411
| Online PSC |  | https://podminky.urs.cz/item/CS_URS_2021_02/120001101 | [14 empty] | Online PSC | 2
| VV |  | (1,71+1,48+67,41)*0,06 "středně zasíťováno |  | 4.24 | [12 empty] | VV | 2 | 2 | True | 1 | ROZPOCET
7 | K | 132254201 | Hloubení zapažených rýh šířky přes 800 do 2 000 mm strojně s urovnáním dna do předepsaného profilu a spádu v hornině třídy těžitelnosti I skupiny 3 do 20 m3 | m3 | 2.92 |  | 0 | CS ÚRS 2021 02 |  | základní |  | 0 | 0 | 0 | 0 | 0 | 4 | K | 2 |  |  |  | ROZPOCET | 0 | 0 | 0 | 0 | 0 | 1 | 0 | 4 | 624651619
| Online PSC |  | https://podminky.urs.cz/item/CS_URS_2021_02/132254201 | [14 empty] | Online PSC | 2
| VV |  | ve vozovce bourána vrstva 0,5 m, pro zásyp uvažována max mocnost vozovky 0,83, viz C4 | [14 empty] | VV | 2 | 1 | True | 0 | ROZPOCET
| VV |  | 0,4*1,30*(2,9-0,5) "výkop pro přepojení DN 500 - silnice |  | 1.25 | [12 empty] | VV | 2 | 2 | True | 0 | ROZPOCET
| VV |  | 0,6*1,30*(2,9-0,4) "výkop pro přepojení DN 500 - chodník |  | 1.95 | [12 empty] | VV | 2 | 2 | True | 0 | ROZPOCET
| VV |  | -3,14*(0,3)^2*1 "stávající potrubí DN 500 |  | -0.28 | [12 empty] | VV | 2 | 2 | True | 0 | ROZPOCET
| VV |  | Součet |  | 2.92 | [12 empty] | VV | 2 | 4 | True | 1 | ROZPOCET
8 | K | 144261112 | Ražení šachet svislých hloubky do 15 m s vytěžením rubaniny na povrch, s naložením na dopravní prostředky nebo přemístěním do 5 m, všech tvarů průřezů šachet v hornině II. stupně ražnosti suché, o průřezu TV přes 10 do 40 m2 | m3 | 70.88 |  | 0 | CS ÚRS 2021 02 |  | základní |  | 0 | 4e-05 | 0.0028352 | 0 | 0 | 4 | K | 2 |  |  |  | ROZPOCET | 0 | 0 | 0 | 0 | 0 | 1 | 0 | 4 | 1588973558
| Online PSC |  | https://podminky.urs.cz/item/CS_URS_2021_02/144261112 | [14 empty] | Online PSC | 2
| VV |  | 2,5*4,2*(7,25-0,5) |  | 70.88 | [12 empty] | VV | 2 | 2 | True | 1 | ROZPOCET
9 | K | 151101102 | Zřízení pažení a rozepření stěn rýh pro podzemní vedení příložné pro jakoukoliv mezerovitost, hloubky přes 2 do 4 m | m2 | 7.54 |  | 0 | CS ÚRS 2021 02 |  | základní |  | 0 | 0.00085 | 0.006409 | 0 | 0 | 4 | K | 2 |  |  |  | ROZPOCET | 0 | 0 | 0 | 0 | 0 | 1 | 0 | 4 | -1058319490
| Online PSC |  | https://podminky.urs.cz/item/CS_URS_2021_02/151101102 | [14 empty] | Online PSC | 2
| VV |  | 2*1,3*(2,7+0,2) "výkop pro přepojení DN 500 |  | 7.54 | [12 empty] | VV | 2 | 2 | True | 1 | ROZPOCET
10 | K | 151101112 | Odstranění pažení a rozepření stěn rýh pro podzemní vedení s uložením materiálu na vzdálenost do 3 m od kraje výkopu příložné, hloubky přes 2 do 4 m | m2 | 7.54 |  | 0 | CS ÚRS 2021 02 |  | základní |  | 0 | 0 | 0 | 0 | 0 | 4 | K | 2 |  |  |  | ROZPOCET | 0 | 0 | 0 | 0 | 0 | 1 | 0 | 4 | 1579279856
| Online PSC |  | https://podminky.urs.cz/item/CS_URS_2021_02/151101112 | [14 empty] | Online PSC | 2
11 | K | 154065421 | Pažení výrubu svislé šachty v hornině suché ocelovými pažnicemi hmotnosti od 35 do 55 kg/m2 do 1 roku | m2 | 18.09 |  | 0 | CS ÚRS 2021 02 |  | základní |  | 0 | 0.01169 | 0.21147 | 0 | 0 | 4 | K | 2 |  |  |  | ROZPOCET | 0 | 0 | 0 | 0 | 0 | 1 | 0 | 4 | -496263512
| Online PSC |  | https://podminky.urs.cz/item/CS_URS_2021_02/154065421 | [14 empty] | Online PSC | 2
| VV |  | 2*(4,2+2,5)*(0,5+0,85) "hloubka prvních 2 rámů |  | 18.09 | [12 empty] | VV | 2 | 2 | True | 1 | ROZPOCET
12 | K | 154065423 | Pažení výrubu svislé šachty v hornině suché ocelovými pažnicemi hmotnosti od 35 do 55 kg/m2 s ponecháním pažnic ve výrubu | m2 | 79.06 |  | 0 | CS ÚRS 2021 02 |  | základní |  | 0 | 0.06679 | 5.2804 | 0 | 0 | 4 | K | 2 |  |  |  | ROZPOCET | 0 | 0 | 0 | 0 | 0 | 1 | 0 | 4 | 1661123061
| Online PSC |  | https://podminky.urs.cz/item/CS_URS_2021_02/154065423 | [14 empty] | Online PSC | 2
| VV |  | 2*(4,2+2,5)*(7,25-0,50-0,85) "hloubka bez prvních 2 rámů |  | 79.06 | [12 empty] | VV | 2 | 2 | True | 1 | ROZPOCET
13 | K | 154065521 | Odpažení výrubu šachty pažené v hornině suché ocelovými pažnicemi | m2 | 18.09 |  | 0 | CS ÚRS 2021 02 |  | základní |  | 0 | 0 | 0 | 0 | 0 | 4 | K | 2 |  |  |  | ROZPOCET | 0 | 0 | 0 | 0 | 0 | 1 | 0 | 4 | -802326813
| Online PSC |  | https://podminky.urs.cz/item/CS_URS_2021_02/154065521 | [14 empty] | Online PSC | 2
14 | K | 154067141 | Typová konstrukce výstroje šachet trvale zabudovaných z úplných ocelových rámů z typových oblouků poddajných úplných a profilové oceli K 11 500.0, včetně spojovacích prvků montáž včetně dodání materiálu, v hornině suché | kg | 2568.87 |  | 0 | CS ÚRS 2021 02 |  | základní |  | 0 | 0.00118 | 3.0313 | 0 | 0 | 4 | K | 2 |  |  |  | ROZPOCET | 0 | 0 | 0 | 0 | 0 | 1 | 0 | 4 | 1705215250
| Online PSC |  | https://podminky.urs.cz/item/CS_URS_2021_02/154067141 | [14 empty] | Online PSC | 2
| VV |  | DEMONTOVAT 2 ÚVODNÍ RÁMY, OSTATNÍ ZABUDOVÁNY TRVALE | [14 empty] | VV | 2 | 1 | True | 0 | ROZPOCET
| VV |  | hmotnost jedné sestavy: 405,21 kg/ks | [14 empty] | VV | 2 | 1 | True | 0 | ROZPOCET
| VV |  | 405,21*5 "vodorovné rámy vč. závěsů a spojek |  | 2026.05 | [12 empty] | VV | 2 | 2 | True | 0 | ROZPOCET
| VV |  | 542,82 "svislé ztužení |  | 542.82 | [12 empty] | VV | 2 | 2 | True | 0 | ROZPOCET
| VV |  | Součet |  | 2568.87 | [12 empty] | VV | 2 | 4 | True | 1 | ROZPOCET
15 | K | 154067241 | Typová konstrukce výstroje šachet dočasně zabudovaných z úplných ocelových rámů z typových oblouků poddajných úplných a profilové oceli K 11 500.0, včetně spojovacích prvků montáž včetně dodání materiálu, v hornině suché | kg | 810.42 |  | 0 | CS ÚRS 2021 02 |  | základní |  | 0 | 0.00045 | 0.36469 | 0 | 0 | 4 | K | 2 |  |  |  | ROZPOCET | 0 | 0 | 0 | 0 | 0 | 1 | 0 | 4 | -1023825754
| Online PSC |  | https://podminky.urs.cz/item/CS_URS_2021_02/154067241 | [14 empty] | Online PSC | 2
| VV |  | DEMONTOVAT 2 ÚVODNÍ RÁMY, OSTATNÍ ZABUDOVÁNY TRVALE | [14 empty] | VV | 2 | 1 | True | 0 | ROZPOCET
| VV |  | 405,21*2 |  | 810.42 | [12 empty] | VV | 2 | 2 | True | 1 | ROZPOCET
16 | K | 154067242 | Typová konstrukce výstroje šachet dočasně zabudovaných z úplných ocelových rámů z typových oblouků poddajných úplných a profilové oceli K 11 500.0, včetně spojovacích prvků demontáž v hornině suché | kg | 810.42 |  | 0 | CS ÚRS 2021 02 |  | základní |  | 0 | 0 | 0 | 0 | 0 | 4 | K | 2 |  |  |  | ROZPOCET | 0 | 0 | 0 | 0 | 0 | 1 | 0 | 4 | 843094697
| Online PSC |  | https://podminky.urs.cz/item/CS_URS_2021_02/154067242 | [14 empty] | Online PSC | 2
17 | K | 154067341 | Netypová výstroj šachet z úplných ocelových rámů včetně spojovacích prvků výztuže montáž včetně dodání pomocného materiálu, v hornině suché | kg | 640.15 |  | 0 | CS ÚRS 2021 02 |  | základní |  | 0 | 0.00026 | 0.16644 | 0 | 0 | 4 | K | 2 |  |  |  | ROZPOCET | 0 | 0 | 0 | 0 | 0 | 1 | 0 | 4 | -1195052772
| Online PSC |  | https://podminky.urs.cz/item/CS_URS_2021_02/154067341 | [14 empty] | Online PSC | 2
| VV |  | VIZ VÝKRES ŠACHTY, VÝPIS OCELI | [14 empty] | VV | 2 | 1 | True | 0 | ROZPOCET
| VV |  | 411.34 "ohlubeň |  | 411.34 | [12 empty] | VV | 2 | 2 | True | 0 | ROZPOCET
| VV |  | (2*(4,2+2,5))*9,6 "zábradlí (9,6 kg/m) |  | 128.64 | [12 empty] | VV | 2 | 2 | True | 0 | ROZPOCET
| VV |  | (7,25+2*1,1)*10,6 "žebřík (10,6 kg/m) |  | 100.17 | [12 empty] | VV | 2 | 2 | True | 0 | ROZPOCET
| VV |  | Součet |  | 640.15 | [12 empty] | VV | 2 | 4 | True | 1 | ROZPOCET
18 | K | 154067342 | Netypová výstroj šachet z úplných ocelových rámů včetně spojovacích prvků výztuže demontáž v hornině suché | kg | 640.15 |  | 0 | CS ÚRS 2021 02 |  | základní |  | 0 | 0 | 0 | 0 | 0 | 4 | K | 2 |  |  |  | ROZPOCET | 0 | 0 | 0 | 0 | 0 | 1 | 0 | 4 | -472366322
| Online PSC |  | https://podminky.urs.cz/item/CS_URS_2021_02/154067342 | [14 empty] | Online PSC | 2
19 | M | 13010722 | ocel profilová jakost S235JR (11 375) průřez I (IPN) 200 | t | 0.43 |  | 0 | CS ÚRS 2021 02 |  | základní |  | 0 | 1 | 0.43 | 0 | 0 | 8 | M | 2 |  |  |  | ROZPOCET | 0 | 0 | 0 | 0 | 0 | 1 | 0 | 4 | 193091691
| Online PSC |  | https://podminky.urs.cz/item/CS_URS_2021_02/13010722 | [14 empty] | Online PSC | 2
| VV |  | 411,34*1,05/1000 |  | 0.43 | [12 empty] | VV | 2 | 2 | True | 1 | ROZPOCET
20 | M | 13010420R | žebřík s ochranným košem | kg | 100.17 |  | 0 |  |  | základní |  | 0 | 0.0106 | 1.0618 | 0 | 0 | 8 | M | 2 |  |  |  | ROZPOCET | 0 | 0 | 0 | 0 | 0 | 1 | 0 | 4 | -684565058
| VV |  | (7,25+2*1,1)*10,6 "žebřík (10,6 kg/m) |  | 100.17 | [12 empty] | VV | 2 | 2 | True | 1 | ROZPOCET
21 | M | 13010016R | zábradlí | kg | 128.64 |  | 0 |  |  | základní |  | 0 | 0.096 | 12.3494 | 0 | 0 | 8 | M | 2 |  |  |  | ROZPOCET | 0 | 0 | 0 | 0 | 0 | 1 | 0 | 4 | -61692019
| VV |  | (2*(4,2+2,5))*9,6 "zábradlí (9,6 kg/m) |  | 128.64 | [12 empty] | VV | 2 | 2 | True | 1 | ROZPOCET
22 | K | 154903111 | Řezání válcovaných profilů pro úpravu atypické výstroje na skládce | kus | 20 |  | 0 | CS ÚRS 2021 02 |  | základní |  | 0 | 0.0002 | 0.004 | 0 | 0 | 4 | K | 2 |  |  |  | ROZPOCET | 0 | 0 | 0 | 0 | 0 | 1 | 0 | 4 | -933096178
| Online PSC |  | https://podminky.urs.cz/item/CS_URS_2021_02/154903111 | [14 empty] | Online PSC | 2
| VV |  | 20 "odhad úprav na místě dle potřeby |  | 20 | [12 empty] | VV | 2 | 2 | True | 1 | ROZPOCET
23 | K | 162751117 | Vodorovné přemístění výkopku nebo sypaniny po suchu na obvyklém dopravním prostředku, bez naložení výkopku, avšak se složením bez rozhrnutí z horniny třídy těžitelnosti I skupiny 1 až 3 na vzdálenost přes 9 000 do 10 000 m | m3 | 38.36 |  | 0 | CS ÚRS 2021 02 |  | základní |  | 0 | 0 | 0 | 0 | 0 | 4 | K | 2 |  |  |  | ROZPOCET | 0 | 0 | 0 | 0 | 0 | 1 | 0 | 4 | -1154813663
| Online PSC |  | https://podminky.urs.cz/item/CS_URS_2021_02/162751117 | [14 empty] | Online PSC | 2
| VV |  | 2,92+0,5*70,88 "výkop pro přepojení + 50% hloubení šachty |  | 38.36 | [12 empty] | VV | 2 | 2 | True | 1 | ROZPOCET
24 | K | 162751119 | Vodorovné přemístění výkopku nebo sypaniny po suchu na obvyklém dopravním prostředku, bez naložení výkopku, avšak se složením bez rozhrnutí z horniny třídy těžitelnosti I skupiny 1 až 3 na vzdálenost Příplatek k ceně za každých dalších i započatých 1 000 m | m3 | 115.08 |  | 0 | CS ÚRS 2021 02 |  | základní |  | 0 | 0 | 0 | 0 | 0 | 4 | K | 2 |  |  |  | ROZPOCET | 0 | 0 | 0 | 0 | 0 | 1 | 0 | 4 | 1540266922
| Online PSC |  | https://podminky.urs.cz/item/CS_URS_2021_02/162751119 | [14 empty] | Online PSC | 2
| VV |  | 38,36*3 "skládka Hrdý Dobkovice 13 km |  | 115.08 | [12 empty] | VV | 2 | 2 | True | 1 | ROZPOCET
25 | K | 162751137 | Vodorovné přemístění výkopku nebo sypaniny po suchu na obvyklém dopravním prostředku, bez naložení výkopku, avšak se složením bez rozhrnutí z horniny třídy těžitelnosti II skupiny 4 a 5 na vzdálenost přes 9 000 do 10 000 m | m3 | 35.44 |  | 0 | CS ÚRS 2021 02 |  | základní |  | 0 | 0 | 0 | 0 | 0 | 4 | K | 2 |  |  |  | ROZPOCET | 0 | 0 | 0 | 0 | 0 | 1 | 0 | 4 | 2052077094
| Online PSC |  | https://podminky.urs.cz/item/CS_URS_2021_02/162751137 | [14 empty] | Online PSC | 2
| VV |  | 0,5*70,88 "50% hloubení šachty |  | 35.44 | [12 empty] | VV | 2 | 2 | True | 1 | ROZPOCET
26 | K | 162751139 | Vodorovné přemístění výkopku nebo sypaniny po suchu na obvyklém dopravním prostředku, bez naložení výkopku, avšak se složením bez rozhrnutí z horniny třídy těžitelnosti II skupiny 4 a 5 na vzdálenost Příplatek k ceně za každých dalších i započatých 1 000 m | m3 | 106.32 |  | 0 | CS ÚRS 2021 02 |  | základní |  | 0 | 0 | 0 | 0 | 0 | 4 | K | 2 |  |  |  | ROZPOCET | 0 | 0 | 0 | 0 | 0 | 1 | 0 | 4 | -1916893141
| Online PSC |  | https://podminky.urs.cz/item/CS_URS_2021_02/162751139 | [14 empty] | Online PSC | 2
| VV |  | 35,44*3 "skládka Hrdý Dobkovice 13 km |  | 106.32 | [12 empty] | VV | 2 | 2 | True | 1 | ROZPOCET
27 | K | 171201211.R | Uložení sypaniny poplatek za uložení sypaniny na skládce (skládkovné) | t | 132.84 |  | 0 |  |  | základní |  | 0 | 0 | 0 | 0 | 0 | 4 | K | 2 |  |  |  | ROZPOCET | 0 | 0 | 0 | 0 | 0 | 1 | 0 | 4 | -530161123
| P |  | Poznámka k položce: Cena místně obvyklá Skládka Hrdý, Dobkovice | [14 empty] | P | 2
| VV |  | (2,92+70,88)*1,8 |  | 132.84 | [12 empty] | VV | 2 | 2 | True | 1 | ROZPOCET
28 | K | 174101101 | Zásyp sypaninou z jakékoliv horniny strojně s uložením výkopku ve vrstvách se zhutněním jam, šachet, rýh nebo kolem objektů v těchto vykopávkách | m3 | 1.5 |  | 0 | CS ÚRS 2021 02 |  | základní |  | 0 | 0 | 0 | 0 | 0 | 4 | K | 2 |  |  |  | ROZPOCET | 0 | 0 | 0 | 0 | 0 | 1 | 0 | 4 | -754151406
| Online PSC |  | https://podminky.urs.cz/item/CS_URS_2021_02/174101101 | [14 empty] | Online PSC | 2
| VV |  | 0,4*1,30*(2,9-0,85-1,17) "výkop pro přepojení DN 500 - silnice |  | 0.46 | [12 empty] | VV | 2 | 2 | True | 0 | ROZPOCET
| VV |  | 0,6*1,30*(2,9-0,4-1,17) "výkop pro přepojení DN 500 - chodník |  | 1.04 | [12 empty] | VV | 2 | 2 | True | 0 | ROZPOCET
| VV |  | Součet |  | 1.5 | [12 empty] | VV | 2 | 4 | True | 1 | ROZPOCET
29 | M | 58331200 | štěrkopísek netříděný zásypový | t | 2.7 |  | 0 | CS ÚRS 2021 02 |  | základní |  | 0 | 0 | 0 | 0 | 0 | 8 | M | 2 |  |  |  | ROZPOCET | 0 | 0 | 0 | 0 | 0 | 1 | 0 | 4 | -1310803343
| Online PSC |  | https://podminky.urs.cz/item/CS_URS_2021_02/58331200 | [14 empty] | Online PSC | 2
| VV |  | 1,50*1,80 |  | 2.7 | [12 empty] | VV | 2 | 2 | True | 1 | ROZPOCET
30 | K | 175151101 | Obsypání potrubí strojně sypaninou z vhodných třídy těžitelnosti I a II, skupiny 1 až 4 nebo materiálem připraveným podél výkopu ve vzdálenosti do 3 m od jeho kraje, pro jakoukoliv hloubku výkopu a míru zhutnění bez prohození sypaniny | m3 | 0.76 |  | 0 | CS ÚRS 2021 02 |  | základní |  | 0 | 0 | 0 | 0 | 0 | 4 | K | 2 |  |  |  | ROZPOCET | 0 | 0 | 0 | 0 | 0 | 1 | 0 | 4 | -1046049922
| Online PSC |  | https://podminky.urs.cz/item/CS_URS_2021_02/175151101 | [14 empty] | Online PSC | 2
| VV |  | 1*1,30*0,97 "výkop pro přepojení DN 500 |  | 1.26 | [12 empty] | VV | 2 | 2 | True | 0 | ROZPOCET
| VV |  | -3,14*(0,4)^2*1 "odečet potrubí DN 500 vč. obetonávky |  | -0.5 | [12 empty] | VV | 2 | 2 | True | 0 | ROZPOCET
| VV |  | Součet |  | 0.76 | [12 empty] | VV | 2 | 4 | True | 1 | ROZPOCET
31 | M | 58337302 | štěrkopísek frakce 0/16 | t | 1.37 |  | 0 | CS ÚRS 2021 02 |  | základní |  | 0 | 0 | 0 | 0 | 0 | 8 | M | 2 |  |  |  | ROZPOCET | 0 | 0 | 0 | 0 | 0 | 1 | 0 | 4 | 995775282
| Online PSC |  | https://podminky.urs.cz/item/CS_URS_2021_02/58337302 | [14 empty] | Online PSC | 2
| VV |  | 0,76*1,8 "obsyp |  | 1.37 | [12 empty] | VV | 2 | 2 | True | 1 | ROZPOCET
| D | 2 | Zakládání |  |  |  | 0 |  |  |  |  | 0 |  | 4.0914 |  | 0 | 1 | D | 1 |  |  |  | ROZPOCET | [6 empty] | 0
32 | K | 213141111 | Zřízení vrstvy z geotextilie filtrační, separační, odvodňovací, ochranné, výztužné nebo protierozní v rovině nebo ve sklonu do 1:5, šířky do 3 m | m2 | 7.95 |  | 0 | CS ÚRS 2021 02 |  | základní |  | 0 | 0.0001 | 0.000795 | 0 | 0 | 4 | K | 2 |  |  |  | ROZPOCET | 0 | 0 | 0 | 0 | 0 | 1 | 0 | 4 | 2028445968
| Online PSC |  | https://podminky.urs.cz/item/CS_URS_2021_02/213141111 | [14 empty] | Online PSC | 2
| VV |  | 1,6*3,135 "plocha desky |  | 5.02 | [12 empty] | VV | 2 | 2 | True | 0 | ROZPOCET
| VV |  | 2*(3,135+1,6)*0,15 "přesah dolů |  | 1.42 | [12 empty] | VV | 2 | 2 | True | 0 | ROZPOCET
| VV |  | 2*3,14*0,6*0,4 "přesah nahoru |  | 1.51 | [12 empty] | VV | 2 | 2 | True | 0 | ROZPOCET
| VV |  | Součet |  | 7.95 | [12 empty] | VV | 2 | 4 | True | 1 | ROZPOCET
33 | M | 69311090 | geotextilie netkaná separační, ochranná, filtrační, drenážní PES 800g/m2 | m2 | 8.75 |  | 0 | CS ÚRS 2021 02 |  | základní |  | 0 | 0.0008 | 0.007 | 0 | 0 | 8 | M | 2 |  |  |  | ROZPOCET | 0 | 0 | 0 | 0 | 0 | 1 | 0 | 4 | -874618701
| Online PSC |  | https://podminky.urs.cz/item/CS_URS_2021_02/69311090 | [14 empty] | Online PSC | 2
| VV |  | 7,95*1,1 "rezerva, přesahy |  | 8.75 | [12 empty] | VV | 2 | 2 | True | 1 | ROZPOCET
34 | K | 215901101 | Zhutnění podloží pod násypy z rostlé horniny třídy těžitelnosti I a II, skupiny 1 až 4 z hornin soudružných a nesoudržných | m2 | 1.3 |  | 0 | CS ÚRS 2021 02 |  | základní |  | 0 | 0 | 0 | 0 | 0 | 4 | K | 2 |  |  |  | ROZPOCET | 0 | 0 | 0 | 0 | 0 | 1 | 0 | 4 | -1143556738
| Online PSC |  | https://podminky.urs.cz/item/CS_URS_2021_02/215901101 | [14 empty] | Online PSC | 2
| VV |  | 1*1,30 "výkop pro přepojení DN 500 |  | 1.3 | [12 empty] | VV | 2 | 2 | True | 1 | ROZPOCET
35 | K | 216906111 | Očištění nezapaženého dna šachet jakéhokoli stupně ražnosti | m2 | 10.5 |  | 0 | CS ÚRS 2021 02 |  | základní |  | 0 | 0 | 0 | 0 | 0 | 4 | K | 2 |  |  |  | ROZPOCET | 0 | 0 | 0 | 0 | 0 | 1 | 0 | 4 | 1776024011
| Online PSC |  | https://podminky.urs.cz/item/CS_URS_2021_02/216906111 | [14 empty] | Online PSC | 2
| VV |  | 2,5*4,2 |  | 10.5 | [12 empty] | VV | 2 | 2 | True | 1 | ROZPOCET
36 | K | 273313911 | Základy z betonu prostého desky z betonu kamenem neprokládaného tř. C 30/37 | m3 | 1.5 |  | 0 | CS ÚRS 2021 02 |  | základní |  | 0 | 2.4533 | 3.6799 | 0 | 0 | 4 | K | 2 |  |  |  | ROZPOCET | 0 | 0 | 0 | 0 | 0 | 1 | 0 | 4 | -2133685810
| Online PSC |  | https://podminky.urs.cz/item/CS_URS_2021_02/273313911 | [14 empty] | Online PSC | 2
| VV |  | 3,135*1,6*0,3 "deska |  | 1.5 | [12 empty] | VV | 2 | 2 | True | 1 | ROZPOCET
37 | K | 273361821 | Výztuž základů desek z betonářské oceli 10 505 (R) nebo BSt 500 | t | 0.06 |  | 0 | CS ÚRS 2021 02 |  | základní |  | 0 | 1.0606 | 0.063637 | 0 | 0 | 4 | K | 2 |  |  |  | ROZPOCET | 0 | 0 | 0 | 0 | 0 | 1 | 0 | 4 | 803854941
| Online PSC |  | https://podminky.urs.cz/item/CS_URS_2021_02/273361821 | [14 empty] | Online PSC | 2
| VV |  | 2,5% sítě, 0,5% pruty | [14 empty] | VV | 2 | 1 | True | 0 | ROZPOCET
| VV |  | 0,005*1,5*7,85 "dno šachty, síť 8/100 |  | 0.06 | [12 empty] | VV | 2 | 2 | True | 1 | ROZPOCET
38 | K | 273362021 | Výztuž základů desek ze svařovaných sítí z drátů typu KARI | t | 0.29 |  | 0 | CS ÚRS 2021 02 |  | základní |  | 0 | 1.0628 | 0.3082 | 0 | 0 | 4 | K | 2 |  |  |  | ROZPOCET | 0 | 0 | 0 | 0 | 0 | 1 | 0 | 4 | 1762401306
| Online PSC |  | https://podminky.urs.cz/item/CS_URS_2021_02/273362021 | [14 empty] | Online PSC | 2
| VV |  | 2,5% sítě, 0,5% pruty | [14 empty] | VV | 2 | 1 | True | 0 | ROZPOCET
| VV |  | 0,025*1,5*7,85 "dno šachty, síť 8/100 |  | 0.29 | [12 empty] | VV | 2 | 2 | True | 1 | ROZPOCET
39 | K | 711113115 | Izolace proti zemní vlhkosti natěradly a tmely za studena na ploše vodorovné V těsnicí hmotou dvousložkovou na bázi polymery modifikované živice | m2 | 7.95 |  | 0 | CS ÚRS 2021 02 |  | základní |  | 0 | 0.004 | 0.0318 | 0 | 0 | 16 | K | 2 |  |  |  | ROZPOCET | 0 | 0 | 0 | 0 | 0 | 1 | 0 | 16 | 937096435
| Online PSC |  | https://podminky.urs.cz/item/CS_URS_2021_02/711113115 | [14 empty] | Online PSC | 2
| D | 3 | Svislé a kompletní konstrukce |  |  |  | 0 |  |  |  |  | 0 |  | 0 |  | 4.0644 | 1 | D | 1 |  |  |  | ROZPOCET | [6 empty] | 0
40 | K | 359901211 | Monitoring stok (kamerový systém) jakékoli výšky nová kanalizace | m | 1.5 |  | 0 | CS ÚRS 2021 02 |  | základní |  | 0 | 0 | 0 | 0 | 0 | 4 | K | 2 |  |  |  | ROZPOCET | 0 | 0 | 0 | 0 | 0 | 1 | 0 | 4 | 1121222913
| Online PSC |  | https://podminky.urs.cz/item/CS_URS_2021_02/359901211 | [14 empty] | Online PSC | 2
41 | K | 379345121 | Zajištění výrubu svislých šachet stříkaným betonem tř. C 25/30 bez zvláštních nároků na vliv prostředí v hornině suché, v tloušťce do 50 mm, bez výztuže | m2 | 32.16 |  | 0 | CS ÚRS 2021 02 |  | základní |  | 0 | 0 | 0 | 0 | 0 | 4 | K | 2 |  |  |  | ROZPOCET | 0 | 0 | 0 | 0 | 0 | 1 | 0 | 4 | -1367690464
| Online PSC |  | https://podminky.urs.cz/item/CS_URS_2021_02/379345121 | [14 empty] | Online PSC | 2
| VV |  | 2*(2,5+4,2)*2,4 "spodní 3 postupy |  | 32.16 | [12 empty] | VV | 2 | 2 | True | 1 | ROZPOCET
42 | K | 890351851 | Bourání šachet a jímek strojně velikosti obestavěného prostoru přes 3 do 5 m3 ze železobetonu | m3 | 11.29 |  | 0 | CS ÚRS 2021 02 |  | základní |  | 0 | 0 | 0 | 0.36 | 4.0644 | 4 | K | 2 |  |  |  | ROZPOCET | 0 | 0 | 0 | 0 | 0 | 1 | 0 | 4 | -528129536
| Online PSC |  | https://podminky.urs.cz/item/CS_URS_2021_02/890351851 | [14 empty] | Online PSC | 2
| VV |  | ((3,14*0,70^2)*(6,65+0,30)) "šachta |  | 10.69 | [12 empty] | VV | 2 | 2 | True | 0 | ROZPOCET
| VV |  | 2,00*2,00*0,15 "deska pod šachtou |  | 0.6 | [12 empty] | VV | 2 | 2 | True | 0 | ROZPOCET
| VV |  | Součet |  | 11.29 | [12 empty] | VV | 2 | 4 | True | 1 | ROZPOCET
43 | K | 899623151R | Obetonování okopné hrany | m3 | 0.27 |  | 0 |  |  | základní |  | 0 | 0 | 0 | 0 | 0 | 4 | K | 2 |  |  |  | ROZPOCET | 0 | 0 | 0 | 0 | 0 | 1 | 0 | 4 | -1694639092
| VV |  | 2*(4,2+2,5)*(0,5*0,2*0,2) |  | 0.27 | [12 empty] | VV | 2 | 2 | True | 1 | ROZPOCET
| D | 4 | Vodorovné konstrukce |  |  |  | 0 |  |  |  |  | 0 |  | 4.3215 |  | 0 | 1 | D | 1 |  |  |  | ROZPOCET | [6 empty] | 0
44 | K | 451541111 | Lože pod potrubí, stoky a drobné objekty v otevřeném výkopu ze štěrkodrtě 0-63 mm | m3 | 1.58 |  | 0 | CS ÚRS 2021 02 |  | základní |  | 0 | 0 | 0 | 0 | 0 | 4 | K | 2 |  |  |  | ROZPOCET | 0 | 0 | 0 | 0 | 0 | 1 | 0 | 4 | -294930529
| Online PSC |  | https://podminky.urs.cz/item/CS_URS_2021_02/451541111 | [14 empty] | Online PSC | 2
| VV |  | 2,5*4,2*0,15 "dno stavební šachty |  | 1.58 | [12 empty] | VV | 2 | 2 | True | 1 | ROZPOCET
45 | K | 451573111 | Lože pod potrubí, stoky a drobné objekty v otevřeném výkopu z písku a štěrkopísku do 63 mm | m3 | 0.42 |  | 0 | CS ÚRS 2021 02 |  | základní |  | 0 | 0 | 0 | 0 | 0 | 4 | K | 2 |  |  |  | ROZPOCET | 0 | 0 | 0 | 0 | 0 | 1 | 0 | 4 | 693718232
| Online PSC |  | https://podminky.urs.cz/item/CS_URS_2021_02/451573111 | [14 empty] | Online PSC | 2
| VV |  | "lože + klín | [14 empty] | VV | 2 | 1 | True | 0 | ROZPOCET
| VV |  | 1*1,30*(0,15+0,17) "úsek pro přepojení DN 500 |  | 0.42 | [12 empty] | VV | 2 | 2 | True | 1 | ROZPOCET
46 | K | 452112111 | Osazení betonových dílců prstenců nebo rámů pod poklopy a mříže, výšky do 100 mm | kus | 3 |  | 0 | CS ÚRS 2021 02 |  | základní |  | 0 | 0.22394 | 0.67182 | 0 | 0 | 4 | K | 2 |  |  |  | ROZPOCET | 0 | 0 | 0 | 0 | 0 | 1 | 0 | 4 | -623114988
| Online PSC |  | https://podminky.urs.cz/item/CS_URS_2021_02/452112111 | [14 empty] | Online PSC | 2
| VV |  | 3 "uvažován max. počet |  | 3 | [12 empty] | VV | 2 | 2 | True | 1 | ROZPOCET
47 | M | 59224185 | prstenec šachtový vyrovnávací betonový 625x120x60mm | kus | 3 |  | 0 | CS ÚRS 2021 02 |  | základní |  | 0 | 0.04 | 0.12 | 0 | 0 | 8 | M | 2 |  |  |  | ROZPOCET | 0 | 0 | 0 | 0 | 0 | 1 | 0 | 4 | -452427622
| Online PSC |  | https://podminky.urs.cz/item/CS_URS_2021_02/59224185 | [14 empty] | Online PSC | 2
48 | K | 452311141 | Podkladní a zajišťovací konstrukce z betonu prostého v otevřeném výkopu desky pod potrubí, stoky a drobné objekty z betonu tř. C 16/20 | m3 | 1.58 |  | 0 | CS ÚRS 2021 02 |  | základní |  | 0 | 2.234 | 3.5297 | 0 | 0 | 4 | K | 2 |  |  |  | ROZPOCET | 0 | 0 | 0 | 0 | 0 | 1 | 0 | 4 | 1969546421
| Online PSC |  | https://podminky.urs.cz/item/CS_URS_2021_02/452311141 | [14 empty] | Online PSC | 2
| VV |  | 2,5*4,2*0,15 "dno stavební šachty |  | 1.58 | [12 empty] | VV | 2 | 2 | True | 1 | ROZPOCET
| D | 8 | Trubní vedení |  |  |  | 0 |  |  |  |  | 0 |  | 103.7415 |  | 1.815 | 1 | D | 1 |  |  |  | ROZPOCET | [6 empty] | 0
49 | K | 810471811 | Bourání stávajícího potrubí z betonu v otevřeném výkopu DN přes 600 do 800 | m | 1.5 |  | 0 | CS ÚRS 2021 02 |  | základní |  | 0 | 0 | 0 | 1 | 1.5 | 4 | K | 2 |  |  |  | ROZPOCET | 0 | 0 | 0 | 0 | 0 | 1 | 0 | 4 | 640182152
| Online PSC |  | https://podminky.urs.cz/item/CS_URS_2021_02/810471811 | [14 empty] | Online PSC | 2
| VV |  | 2*0,75 "2x vejce |  | 1.5 | [12 empty] | VV | 2 | 2 | True | 1 | ROZPOCET
50 | K | 871445811 | Bourání stávajícího potrubí z PVC nebo polypropylenu PP v otevřeném výkopu DN přes 500 do 600 | m | 2 |  | 0 | CS ÚRS 2021 02 |  | základní |  | 0 | 0 | 0 | 0.07 | 0.14 | 4 | K | 2 |  |  |  | ROZPOCET | 0 | 0 | 0 | 0 | 0 | 1 | 0 | 4 | 2023812119
| Online PSC |  | https://podminky.urs.cz/item/CS_URS_2021_02/871445811 | [14 empty] | Online PSC | 2
51 | K | 812442121 | Montáž potrubí z trub betonových hrdlových v otevřeném výkopu ve sklonu do 20 % s integrovaným pryžovým těsněním DN 600 | m | 1.5 |  | 0 | CS ÚRS 2021 02 |  | základní |  | 0 | 0.00025 | 0.000375 | 0 | 0 | 4 | K | 2 |  |  |  | ROZPOCET | 0 | 0 | 0 | 0 | 0 | 1 | 0 | 4 | -2131428812
| Online PSC |  | https://podminky.urs.cz/item/CS_URS_2021_02/812442121 | [14 empty] | Online PSC | 2
| VV |  | 2*0,75 "2x vejce |  | 1.5 | [12 empty] | VV | 2 | 2 | True | 1 | ROZPOCET
52 | M | 59223027 | trouba betonová vejčitá propojovací 50x75cm | m | 1.5 |  | 0 | CS ÚRS 2021 02 |  | základní |  | 0 | 0.7275 | 1.0913 | 0 | 0 | 8 | M | 2 |  |  |  | ROZPOCET | 0 | 0 | 0 | 0 | 0 | 1 | 0 | 4 | -1464469824
| Online PSC |  | https://podminky.urs.cz/item/CS_URS_2021_02/59223027 | [14 empty] | Online PSC | 2
53 | K | 831422121 | Montáž potrubí z trub kameninových hrdlových s integrovaným těsněním v otevřeném výkopu ve sklonu do 20 % DN 500 | m | 1 |  | 0 | CS ÚRS 2021 02 |  | základní |  | 0 | 0.00014 | 0.00014 | 0 | 0 | 4 | K | 2 |  |  |  | ROZPOCET | 0 | 0 | 0 | 0 | 0 | 1 | 0 | 4 | -529056285
| Online PSC |  | https://podminky.urs.cz/item/CS_URS_2021_02/831422121 | [14 empty] | Online PSC | 2
| VV |  | 1,6-0,6 "bez zkráceného kusu |  | 1 | [12 empty] | VV | 2 | 2 | True | 1 | ROZPOCET
54 | M | 59710709 | trouba kameninová glazovaná DN 500 dl 2,50m spojovací systém C Třída 160 | m | 1.04 |  | 0 | CS ÚRS 2021 02 |  | základní |  | 0 | 0.23 | 0.2392 | 0 | 0 | 8 | M | 2 |  |  |  | ROZPOCET | 0 | 0 | 0 | 0 | 0 | 1 | 0 | 4 | -772495583
| Online PSC |  | https://podminky.urs.cz/item/CS_URS_2021_02/59710709 | [14 empty] | Online PSC | 2
| VV |  | 1*1,015 |  | 1.02 | [12 empty] | VV | 2 | 2 | True | 1 | ROZPOCET
| VV |  | 1,02*1,015 'Přepočtené koeficientem množství |  | 1.04 | [12 empty] | VV | 2 | 2 | False | 1 | ROZPOCET
55 | K | 837422221 | Montáž kameninových tvarovek na potrubí z trub kameninových v otevřeném výkopu s integrovaným těsněním jednoosých DN 500 | kus | 1 |  | 0 | CS ÚRS 2021 02 |  | základní |  | 0 | 0.00012 | 0.00012 | 0 | 0 | 4 | K | 2 |  |  |  | ROZPOCET | 0 | 0 | 0 | 0 | 0 | 1 | 0 | 4 | -457739885
| Online PSC |  | https://podminky.urs.cz/item/CS_URS_2021_02/837422221 | [14 empty] | Online PSC | 2
56 | M | 59710857 | trouba kameninová glazovaná zkrácená DN 500 dl 60(75)cm třída 160 spojovací systém C | kus | 1 |  | 0 | CS ÚRS 2021 02 |  | základní |  | 0 | 0.208 | 0.208 | 0 | 0 | 8 | M | 2 |  |  |  | ROZPOCET | 0 | 0 | 0 | 0 | 0 | 1 | 0 | 4 | 1323841368
| Online PSC |  | https://podminky.urs.cz/item/CS_URS_2021_02/59710857 | [14 empty] | Online PSC | 2
57 | K | 831263195 | Montáž potrubí z trub kameninových hrdlových s integrovaným těsněním Příplatek k cenám za zřízení kanalizační přípojky DN od 100 do 300 | kus | 2 |  | 0 | CS ÚRS 2021 02 |  | základní |  | 0 | 0.06864 | 0.13728 | 0 | 0 | 4 | K | 2 |  |  |  | ROZPOCET | 0 | 0 | 0 | 0 | 0 | 1 | 0 | 4 | -235146727
| Online PSC |  | https://podminky.urs.cz/item/CS_URS_2021_02/831263195 | [14 empty] | Online PSC | 2
58 | K | 831352121 | Montáž potrubí z trub kameninových hrdlových s integrovaným těsněním v otevřeném výkopu ve sklonu do 20 % DN 200 | m | 2 |  | 0 | CS ÚRS 2021 02 |  | základní |  | 0 | 4e-05 | 8e-05 | 0 | 0 | 4 | K | 2 |  |  |  | ROZPOCET | 0 | 0 | 0 | 0 | 0 | 1 | 0 | 4 | -1364970835
| Online PSC |  | https://podminky.urs.cz/item/CS_URS_2021_02/831352121 | [14 empty] | Online PSC | 2
59 | M | 59710633 | trouba kameninová glazovaná DN 200 dl 1,00m spojovací systém F | m | 2.03 |  | 0 | CS ÚRS 2021 02 |  | základní |  | 0 | 0.037 | 0.07511 | 0 | 0 | 8 | M | 2 |  |  |  | ROZPOCET | 0 | 0 | 0 | 0 | 0 | 1 | 0 | 4 | 1687822216
| Online PSC |  | https://podminky.urs.cz/item/CS_URS_2021_02/59710633 | [14 empty] | Online PSC | 2
| VV |  | 2*1,015 |  | 2.03 | [12 empty] | VV | 2 | 2 | True | 1 | ROZPOCET
60 | K | 831352193 | Montáž potrubí z trub kameninových hrdlových s integrovaným těsněním Příplatek k cenám za napojení dvou dříků trub o stejném průměru (max. rozdíl 12 mm) pomocí převlečné manžety (manžeta zahrnuta v ceně) DN 200 | kus | 2 |  | 0 | CS ÚRS 2021 02 |  | základní |  | 0 | 0.001 | 0.002 | 0 | 0 | 4 | K | 2 |  |  |  | ROZPOCET | 0 | 0 | 0 | 0 | 0 | 1 | 0 | 4 | -1362099697
| Online PSC |  | https://podminky.urs.cz/item/CS_URS_2021_02/831352193 | [14 empty] | Online PSC | 2
61 | K | 837352221 | Montáž kameninových tvarovek na potrubí z trub kameninových v otevřeném výkopu s integrovaným těsněním jednoosých DN 200 | kus | 2 |  | 0 | CS ÚRS 2021 02 |  | základní |  | 0 | 7e-05 | 0.00014 | 0 | 0 | 4 | K | 2 |  |  |  | ROZPOCET | 0 | 0 | 0 | 0 | 0 | 1 | 0 | 4 | -1104146938
| Online PSC |  | https://podminky.urs.cz/item/CS_URS_2021_02/837352221 | [14 empty] | Online PSC | 2
62 | M | 59710986 | koleno kameninové glazované DN 200 45° spojovací systém F tř. 160 | kus | 2 |  | 0 | CS ÚRS 2021 02 |  | základní |  | 0 | 0.015 | 0.03 | 0 | 0 | 8 | M | 2 |  |  |  | ROZPOCET | 0 | 0 | 0 | 0 | 0 | 1 | 0 | 4 | -1921579725
| Online PSC |  | https://podminky.urs.cz/item/CS_URS_2021_02/59710986 | [14 empty] | Online PSC | 2
63 | K | 837355121.5 | Navrtávka a montáž napojovacích elementů C140 DN200 | kus | 2 |  | 0 |  |  | základní |  | 0 | 1.1218 | 2.2436 | 0 | 0 | 4 | K | 2 |  |  |  | ROZPOCET | 0 | 0 | 0 | 0 | 0 | 1 | 0 | 4 | 544337632
64 | M | 597106330.5 | Napojovací kameninový element C140 DN200 | kus | 2 |  | 0 |  |  | základní |  | 0 | 0.037 | 0.074 | 0 | 0 | 8 | M | 2 |  |  |  | ROZPOCET | 0 | 0 | 0 | 0 | 0 | 1 | 0 | 4 | 1036895272
65 | K | 894302171 | Ostatní konstrukce na trubním vedení ze železobetonu stěny šachet tloušťky přes 200 mm z betonu bez zvýšených nároků na prostředí tř. C 30/37 | m3 | 13.22 |  | 0 | CS ÚRS 2021 02 |  | základní |  | 0 | 0 | 0 | 0 | 0 | 4 | K | 2 |  |  |  | ROZPOCET | 0 | 0 | 0 | 0 | 0 | 1 | 0 | 4 | -777655224
| Online PSC |  | https://podminky.urs.cz/item/CS_URS_2021_02/894302171 | [14 empty] | Online PSC | 2
| VV |  | (3,135*1,6-2,535*1,0)*5,62 |  | 13.94 | [12 empty] | VV | 2 | 2 | True | 0 | ROZPOCET
| VV |  | -3,14*(0,3)^2*0,3 "odečet otvorů - DN 500 |  | -0.08 | [12 empty] | VV | 2 | 2 | True | 0 | ROZPOCET
| VV |  | -3,14*(0,6)^2*0,3 "odečet otvorů - DN 1000 |  | -0.34 | [12 empty] | VV | 2 | 2 | True | 0 | ROZPOCET
| VV |  | -2*3,14*(0,4)^2*0,3 "odečet otvorů - 2x V 500/750 (uvažováno jako DN 600) |  | -0.3 | [12 empty] | VV | 2 | 2 | True | 0 | ROZPOCET
| VV |  | Součet |  | 13.22 | [12 empty] | VV | 2 | 4 | True | 1 | ROZPOCET
66 | K | 894302271 | Ostatní konstrukce na trubním vedení ze železobetonu strop šachet vodovodních nebo kanalizačních z betonu bez zvýšených nároků na prostředí tř. C 30/37 | m3 | 1.35 |  | 0 | CS ÚRS 2021 02 |  | základní |  | 0 | 0 | 0 | 0 | 0 | 4 | K | 2 |  |  |  | ROZPOCET | 0 | 0 | 0 | 0 | 0 | 1 | 0 | 4 | -128743380
| Online PSC |  | https://podminky.urs.cz/item/CS_URS_2021_02/894302271 | [14 empty] | Online PSC | 2
| VV |  | 3,135*1,6*0,3 |  | 1.5 | [12 empty] | VV | 2 | 2 | True | 0 | ROZPOCET
| VV |  | -(3,14*(0,4^2))*0,3 "otvor |  | -0.15 | [12 empty] | VV | 2 | 2 | True | 0 | ROZPOCET
| VV |  | Součet |  | 1.35 | [12 empty] | VV | 2 | 4 | True | 1 | ROZPOCET
67 | K | 894411311 | Osazení betonových nebo železobetonových dílců pro šachty skruží rovných | kus | 1 |  | 0 | CS ÚRS 2021 02 |  | základní |  | 0 | 0.01019 | 0.01019 | 0 | 0 | 4 | K | 2 |  |  |  | ROZPOCET | 0 | 0 | 0 | 0 | 0 | 1 | 0 | 4 | 1979552418
| Online PSC |  | https://podminky.urs.cz/item/CS_URS_2021_02/894411311 | [14 empty] | Online PSC | 2
68 | M | 21501118 | skruž betonová DN 800x500 PS, 80x50x12 cm | kus | 1 |  | 0 |  |  | základní |  | 0 | 0.205 | 0.205 | 0 | 0 | 8 | M | 2 |  |  |  | ROZPOCET | 0 | 0 | 0 | 0 | 0 | 1 | 0 | 4 | -1213273147
69 | M | 592243480R | těsnění elastomerové pro spojení šachetních dílů DN 800 | kus | 2 |  | 0 | CS ÚRS 2021 02 |  | základní |  | 0 | 0.002 | 0.004 | 0 | 0 | 8 | M | 2 |  |  |  | ROZPOCET | 0 | 0 | 0 | 0 | 0 | 1 | 0 | 4 | -1367795547
| Online PSC |  | https://podminky.urs.cz/item/CS_URS_2021_02/592243480R | [14 empty] | Online PSC | 2
70 | K | 894414211 | Osazení betonových nebo železobetonových dílců pro šachty desek zákrytových | kus | 1 |  | 0 | CS ÚRS 2021 02 |  | základní |  | 0 | 0.03927 | 0.03927 | 0 | 0 | 4 | K | 2 |  |  |  | ROZPOCET | 0 | 0 | 0 | 0 | 0 | 1 | 0 | 4 | 1901322895
| Online PSC |  | https://podminky.urs.cz/item/CS_URS_2021_02/894414211 | [14 empty] | Online PSC | 2
71 | M | 000.1121601R | Deska zákrytová 800/625, v. 200, tl. stěny 220 | kus | 1 |  | 0 |  |  | základní |  | 0 | 0.345 | 0.345 | 0 | 0 | 8 | M | 2 |  |  |  | ROZPOCET | 0 | 0 | 0 | 0 | 0 | 1 | 0 | 4 | -1684692643
72 | K | 894502201 | Bednění konstrukcí na trubním vedení stěn šachet pravoúhlých nebo čtyř a vícehranných oboustranné | m2 | 103.12 |  | 0 | CS ÚRS 2021 02 |  | základní |  | 0 | 0.00465 | 0.47951 | 0 | 0 | 4 | K | 2 |  |  |  | ROZPOCET | 0 | 0 | 0 | 0 | 0 | 1 | 0 | 4 | -1549169801
| Online PSC |  | https://podminky.urs.cz/item/CS_URS_2021_02/894502201 | [14 empty] | Online PSC | 2
| VV |  | 2*(3,135+1,6)*(5,62+0,3) "vnější stěna |  | 56.06 | [12 empty] | VV | 2 | 2 | True | 0 | ROZPOCET
| VV |  | 2*(2,535+1,0)*5,62 "vnitřní stěna |  | 39.73 | [12 empty] | VV | 2 | 2 | True | 0 | ROZPOCET
| VV |  | 2*3,14*0,3*0,3 "bednění otvorů - DN 500 |  | 0.57 | [12 empty] | VV | 2 | 2 | True | 0 | ROZPOCET
| VV |  | 2*3,14*0,6*0,3 "bednění otvorů - DN 1000 |  | 1.13 | [12 empty] | VV | 2 | 2 | True | 0 | ROZPOCET
| VV |  | 2*2*3,14*0,4*0,3 "bednění otvorů - 2x V 500/750 (uvažováno jako DN 600) |  | 1.51 | [12 empty] | VV | 2 | 2 | True | 0 | ROZPOCET
| VV |  | 1*4,12 "vnitřní stěna spadiště |  | 4.12 | [12 empty] | VV | 2 | 2 | True | 0 | ROZPOCET
| VV |  | Součet |  | 103.12 | [12 empty] | VV | 2 | 4 | True | 1 | ROZPOCET
73 | K | 894503111 | Bednění konstrukcí na trubním vedení deskových stropů šachet jakýchkoliv rozměrů | m2 | 8.02 |  | 0 | CS ÚRS 2021 02 |  | základní |  | 0 | 0.00396 | 0.031759 | 0 | 0 | 4 | K | 2 |  |  |  | ROZPOCET | 0 | 0 | 0 | 0 | 0 | 1 | 0 | 4 | 2051692781
| Online PSC |  | https://podminky.urs.cz/item/CS_URS_2021_02/894503111 | [14 empty] | Online PSC | 2
| VV |  | stropní deska s otvorem 800 mm | [14 empty] | VV | 2 | 1 | True | 0 | ROZPOCET
| VV |  | 3,135*1,6 "půdorys |  | 5.02 | [12 empty] | VV | 2 | 2 | True | 0 | ROZPOCET
| VV |  | 2*(3,135+1,6)*0,25 "obvod desky |  | 2.37 | [12 empty] | VV | 2 | 2 | True | 0 | ROZPOCET
| VV |  | 2*3,14*0,4*0,25 "lícní plocha otvoru DN 800 |  | 0.63 | [12 empty] | VV | 2 | 2 | True | 0 | ROZPOCET
| VV |  | Součet |  | 8.02 | [12 empty] | VV | 2 | 4 | True | 1 | ROZPOCET
74 | K | 894608112 | Výztuž šachet z betonářské oceli 10 505 (R) nebo BSt 500 | t | 0.53 |  | 0 | CS ÚRS 2021 02 |  | základní |  | 0 | 1.0423 | 0.55243 | 0 | 0 | 4 | K | 2 |  |  |  | ROZPOCET | 0 | 0 | 0 | 0 | 0 | 1 | 0 | 4 | -1076550687
| Online PSC |  | https://podminky.urs.cz/item/CS_URS_2021_02/894608112 | [14 empty] | Online PSC | 2
| VV |  | 2,5% sítě, 0,5% pruty | [14 empty] | VV | 2 | 1 | True | 0 | ROZPOCET
| VV |  | 0,005*(12,49+1,12)*7,85 "stěny a strop |  | 0.53 | [12 empty] | VV | 2 | 2 | True | 1 | ROZPOCET
75 | K | 894608211 | Výztuž šachet ze svařovaných sítí typu Kari | t | 2.67 |  | 0 | CS ÚRS 2021 02 |  | základní |  | 0 | 1.0041 | 2.6809 | 0 | 0 | 4 | K | 2 |  |  |  | ROZPOCET | 0 | 0 | 0 | 0 | 0 | 1 | 0 | 4 | 1332546986
| Online PSC |  | https://podminky.urs.cz/item/CS_URS_2021_02/894608211 | [14 empty] | Online PSC | 2
| VV |  | 2,5% sítě, 0,5% pruty | [14 empty] | VV | 2 | 1 | True | 0 | ROZPOCET
| VV |  | 0,025*(12,49+1,12)*7,85 "stěny a strop |  | 2.67 | [12 empty] | VV | 2 | 2 | True | 1 | ROZPOCET
76 | K | 896221212.R | Spadišťové potrubí DN 400 z čedičových trub a oblouků v ocelovém pouzdru a s odlévanou čedičovou nátokovou hlavou | kus | 1 |  | 0 |  |  | základní |  | 0 | 0.916 | 0.916 | 0 | 0 | 4 | K | 2 |  |  |  | ROZPOCET | 0 | 0 | 0 | 0 | 0 | 1 | 0 | 4 | 2022857033
77 | K | 899102211 | Demontáž poklopů litinových a ocelových včetně rámů, hmotnosti jednotlivě přes 50 do 100 Kg | kus | 1 |  | 0 | CS ÚRS 2021 02 |  | základní |  | 0 | 0 | 0 | 0.1 | 0.1 | 4 | K | 2 |  |  |  | ROZPOCET | 0 | 0 | 0 | 0 | 0 | 1 | 0 | 4 | -264088596
| Online PSC |  | https://podminky.urs.cz/item/CS_URS_2021_02/899102211 | [14 empty] | Online PSC | 2
78 | K | 899104112 | Osazení poklopů litinových a ocelových včetně rámů pro třídu zatížení D400, E600 | kus | 1 |  | 0 | CS ÚRS 2021 02 |  | základní |  | 0 | 0.21734 | 0.21734 | 0 | 0 | 4 | K | 2 |  |  |  | ROZPOCET | 0 | 0 | 0 | 0 | 0 | 1 | 0 | 4 | 1981370035
| Online PSC |  | https://podminky.urs.cz/item/CS_URS_2021_02/899104112 | [14 empty] | Online PSC | 2
79 | M | KSI.KDB82BXXXSCV | Kanalizační poklop, rám betonolitinový v.160mm,bez vybrání pro lapač, D 400 s odvětráním SVS | kus | 1 |  | 0 |  |  | základní |  | 0 | 0.114 | 0.114 | 0 | 0 | 8 | M | 2 |  |  |  | ROZPOCET | 0 | 0 | 0 | 0 | 0 | 1 | 0 | 4 | 238032713
80 | K | 899501221 | Stupadla do šachet a drobných objektů ocelová s PE povlakem vidlicová pro přímé zabudování do hmoždinek | kus | 8 |  | 0 | CS ÚRS 2021 02 |  | základní |  | 0 | 0.00136 | 0.01088 | 0 | 0 | 4 | K | 2 |  |  |  | ROZPOCET | 0 | 0 | 0 | 0 | 0 | 1 | 0 | 4 | -921157868
| Online PSC |  | https://podminky.urs.cz/item/CS_URS_2021_02/899501221 | [14 empty] | Online PSC | 2
81 | K | 899503111 | Stupadla do šachet a drobných objektů ocelová s PE povlakem zapouštěcí - kapsová osazovaná při zdění a betonování | kus | 16 |  | 0 | CS ÚRS 2021 02 |  | základní |  | 0 | 0.00076 | 0.01216 | 0 | 0 | 4 | K | 2 |  |  |  | ROZPOCET | 0 | 0 | 0 | 0 | 0 | 1 | 0 | 4 | 547567586
| Online PSC |  | https://podminky.urs.cz/item/CS_URS_2021_02/899503111 | [14 empty] | Online PSC | 2
82 | K | 899620000K2 | Tvarové úpravy dříku stávajícího potrubí BE V 500/750 pro napojení nové stoky | kus | 3 |  | 0 |  |  | základní |  | 0 | 0 | 0 | 0.025 | 0.075 | 4 | K | 2 |  |  |  | ROZPOCET | 0 | 0 | 0 | 0 | 0 | 1 | 0 | 4 | -634346185
| VV |  | 2+1 "stávající stoka |  | 3 | [12 empty] | VV | 2 | 2 | True | 1 | ROZPOCET
83 | K | 899623151 | Obetonování potrubí nebo zdiva stok betonem prostým v otevřeném výkopu, beton tř. C 16/20 | m3 | 41.67 |  | 0 | CS ÚRS 2021 02 |  | základní |  | 0 | 2.2563 | 94.0217 | 0 | 0 | 4 | K | 2 |  |  |  | ROZPOCET | 0 | 0 | 0 | 0 | 0 | 1 | 0 | 4 | -1843581198
| Online PSC |  | https://podminky.urs.cz/item/CS_URS_2021_02/899623151 | [14 empty] | Online PSC | 2
| VV |  | (4,2*2,5-3,135*1,6)*(6,95-0,83) "meziprostor kanalizační a stavební šachty |  | 33.56 | [12 empty] | VV | 2 | 2 | True | 0 | ROZPOCET
| VV |  | 3,14*(0,5)^2-3,14*(0,3)^2*0,5 "obetonování přítoku DN 500 |  | 0.64 | [12 empty] | VV | 2 | 2 | True | 0 | ROZPOCET
| VV |  | 2*3,14*(0,6)^2-3,14*(0,4)^2*0,5 "obetonování přítoku 2x V 500/750 (uvažováno jako DN 600) |  | 2.01 | [12 empty] | VV | 2 | 2 | True | 0 | ROZPOCET
| VV |  | 1,535*1*4,12-3,14*(0,25)^2*4,42 "meziprostor kolem čedič. obtoku (délka obtoku viz dwg) |  | 5.46 | [12 empty] | VV | 2 | 2 | True | 0 | ROZPOCET
| VV |  | Součet |  | 41.67 | [12 empty] | VV | 2 | 4 | True | 1 | ROZPOCET
| D | 8.1 | Obklad stok čedičem |  |  |  | 0 |  |  |  |  | 0 |  | 2.0208 |  | 0 | 1 | D | 1 |  |  |  | ROZPOCET | [6 empty] | 0
84 | K | 715174022.K | Provedení tvarově náročných obkladů šachet čedičovými prvky s přespárováním | m2 | 17.34 |  | 0 |  |  | základní |  | 0 | 0 | 0 | 0 | 0 | 16 | K | 2 |  |  |  | ROZPOCET | 0 | 0 | 0 | 0 | 0 | 1 | 0 | 16 | -920491821
| VV |  | viz výpočty u jednotlivých materiálů | [14 empty] | VV | 2 | 1 | True | 0 | ROZPOCET
| VV |  | 1,34+1,0+15,0 |  | 17.34 | [12 empty] | VV | 2 | 2 | True | 1 | ROZPOCET
85 | M | 63232130 | dlaždice z taveného čediče jemný rastr 250x250x30mm | kus | 240 |  | 0 | CS ÚRS 2021 02 |  | základní |  | 0 | 0.00565 | 1.356 | 0 | 0 | 8 | M | 2 |  |  |  | ROZPOCET | 0 | 0 | 0 | 0 | 0 | 1 | 0 | 4 | -702108786
| Online PSC |  | https://podminky.urs.cz/item/CS_URS_2021_02/63232130 | [14 empty] | Online PSC | 2
| VV |  | 4*1*4,12 "stěny do výšky horní pochozí plochy |  | 16.48 | [12 empty] | VV | 2 | 2 | True | 0 | ROZPOCET
| VV |  | 2*(2,535+1)*(4,65-4,12) "stěny nad horní pochozí plochou |  | 3.75 | [12 empty] | VV | 2 | 2 | True | 0 | ROZPOCET
| VV |  | -2*3,14*(0,3)^2 "odečet otvorů - DN 500 |  | -0.57 | [12 empty] | VV | 2 | 2 | True | 0 | ROZPOCET
| VV |  | -2*3,14*(0,6)^2 "odečet otvorů - DN 1000 |  | -2.26 | [12 empty] | VV | 2 | 2 | True | 0 | ROZPOCET
| VV |  | -2*2*3,14*(0,4)^2 "odečet otvorů - 2x V 500/750 (uvažováno jako DN 600) |  | -2.01 | [12 empty] | VV | 2 | 2 | True | 0 | ROZPOCET
| VV |  | -2*3,14*(0,25)^2 "odečet otvorů - DN 400 |  | -0.39 | [12 empty] | VV | 2 | 2 | True | 0 | ROZPOCET
| VV |  | Součet |  | 15 | [12 empty] | VV | 2 | 4 | True | 0 | ROZPOCET
| VV |  | 15*16 "16 ks/m2 |  | 240 | [12 empty] | VV | 2 | 2 | True | 1 | ROZPOCET
86 | M | 63232130R | radiální tvarovky z taveného čediče 30 st, JS 1000 - R 500, dl. 250, tl. 23 | kus | 8 |  | 0 |  |  | základní |  | 0 | 0.0037 | 0.0296 | 0 | 0 | 8 | M | 2 |  |  |  | ROZPOCET | 0 | 0 | 0 | 0 | 0 | 1 | 0 | 4 | 2008847673
| VV |  | 2*4 |  | 8 | [12 empty] | VV | 2 | 2 | True | 1 | ROZPOCET
87 | M | 63231058 | cihla kanalizační z čediče kantovka 240x115x65 R=60° | kus | 48.24 |  | 0 | CS ÚRS 2021 02 |  | základní |  | 0 | 0.0049 | 0.23638 | 0 | 0 | 8 | M | 2 |  |  |  | ROZPOCET | 0 | 0 | 0 | 0 | 0 | 1 | 0 | 4 | 2122359705
| Online PSC |  | https://podminky.urs.cz/item/CS_URS_2021_02/63231058 | [14 empty] | Online PSC | 2
| VV |  | 1,535*1 "horní pochozí plocha |  | 1.54 | [12 empty] | VV | 2 | 2 | True | 0 | ROZPOCET
| VV |  | -3,14*(0,25)^2 "odečet potrubí DN 400 |  | -0.2 | [12 empty] | VV | 2 | 2 | True | 0 | ROZPOCET
| VV |  | Součet |  | 1.34 | [12 empty] | VV | 2 | 4 | True | 0 | ROZPOCET
| VV |  | 1,34*36 "36 ks/m2 |  | 48.24 | [12 empty] | VV | 2 | 2 | True | 1 | ROZPOCET
88 | M | 597140185.8 | Malta pro lepení čedičových prvků | kg | 398.82 |  | 0 |  |  | základní |  | 0 | 0.001 | 0.39882 | 0 | 0 | 32 | M | 2 |  |  |  | ROZPOCET | 0 | 0 | 0 | 0 | 0 | 1 | 0 | 16 | -230250097
| P |  | Poznámka k položce: viz TZ, tabulka tvarovek | [14 empty] | P | 2
| VV |  | SPOTŘEBA 23 kg/m2 | [14 empty] | VV | 2 | 1 | True | 0 | ROZPOCET
| VV |  | 17,34*23 |  | 398.82 | [12 empty] | VV | 2 | 2 | True | 1 | ROZPOCET
89 | K | 771569194.R | Příplatek k montáž čedičových dlaždic za úpravu tvaru | m2 | 17.34 |  | 0 |  |  | základní |  | 0 | 0 | 0 | 0 | 0 | 4 | K | 2 |  |  |  | ROZPOCET | 0 | 0 | 0 | 0 | 0 | 1 | 0 | 4 | -494067922
| P |  | Poznámka k položce: úprava kolem zaústěných potrubí | [14 empty] | P | 2
90 | K | 771569195.R | Příplatek k montáž čedičových dlaždic za spárování | m2 | 17.34 |  | 0 |  |  | základní |  | 0 | 0 | 0 | 0 | 0 | 4 | K | 2 |  |  |  | ROZPOCET | 0 | 0 | 0 | 0 | 0 | 1 | 0 | 4 | -1625086066
| D | 9 | Ostatní konstrukce a práce, bourání |  |  |  | 0 |  |  |  |  | 0 |  | 0.04892 |  | 0 | 1 | D | 1 |  |  |  | ROZPOCET | [6 empty] | 0
91 | K | 351471901R | Připevnění stávajícího sklolaminátového rukávce ke stoce - objímka z ploché oceli | kus | 2 |  | 0 |  |  | základní |  | 0 | 0.00961 | 0.01922 | 0 | 0 | 4 | K | 2 |  |  |  | ROZPOCET | 0 | 0 | 0 | 0 | 0 | 1 | 0 | 4 | 693185617
92 | K | 617633112R | Výplň spárovací maltou | m | 3.7 |  | 0 |  |  | základní |  | 0 | 0.008 | 0.0296 | 0 | 0 | 4 | K | 2 |  |  |  | ROZPOCET | 0 | 0 | 0 | 0 | 0 | 1 | 0 | 4 | 1198209979
| VV |  | 2*1,85 |  | 3.7 | [12 empty] | VV | 2 | 2 | True | 1 | ROZPOCET
93 | K | 953961112 | Kotvy chemické s vyvrtáním otvoru do betonu, železobetonu nebo tvrdého kamene tmel, velikost M 10, hloubka 90 mm | kus | 10 |  | 0 | CS ÚRS 2021 02 |  | základní |  | 0 | 1e-05 | 0.0001 | 0 | 0 | 4 | K | 2 |  |  |  | ROZPOCET | 0 | 0 | 0 | 0 | 0 | 1 | 0 | 4 | -1909197614
| Online PSC |  | https://podminky.urs.cz/item/CS_URS_2021_02/953961112 | [14 empty] | Online PSC | 2
| VV |  | 2*5 |  | 10 | [12 empty] | VV | 2 | 2 | True | 1 | ROZPOCET
| D | 997 | Přesun sutě |  |  |  | 0 |  |  |  |  | 0 |  | 0 |  | 0 | 1 | D | 1 |  |  |  | ROZPOCET | [6 empty] | 0
94 | K | 997013501 | Odvoz suti a vybouraných hmot na skládku nebo meziskládku se složením, na vzdálenost do 1 km | t | 5.88 |  | 0 | CS ÚRS 2021 02 |  | základní |  | 0 | 0 | 0 | 0 | 0 | 4 | K | 2 |  |  |  | ROZPOCET | 0 | 0 | 0 | 0 | 0 | 1 | 0 | 4 | 288014558
| Online PSC |  | https://podminky.urs.cz/item/CS_URS_2021_02/997013501 | [14 empty] | Online PSC | 2
95 | K | 997013509 | Odvoz suti a vybouraných hmot na skládku nebo meziskládku se složením, na vzdálenost Příplatek k ceně za každý další i započatý 1 km přes 1 km | t | 69.76 |  | 0 | CS ÚRS 2021 02 |  | základní |  | 0 | 0 | 0 | 0 | 0 | 4 | K | 2 |  |  |  | ROZPOCET | 0 | 0 | 0 | 0 | 0 | 1 | 0 | 4 | 149802317
| Online PSC |  | https://podminky.urs.cz/item/CS_URS_2021_02/997013509 | [14 empty] | Online PSC | 2
| VV |  | (5,88-0,1)*12 "skládka do 13 km |  | 69.36 | [12 empty] | VV | 2 | 2 | True | 0 | ROZPOCET
| VV |  | 0,1*4 "kvošrot do 5 km |  | 0.4 | [12 empty] | VV | 2 | 2 | True | 0 | ROZPOCET
| VV |  | Součet |  | 69.76 | [12 empty] | VV | 2 | 4 | True | 1 | ROZPOCET
96 | K | 997221815.0 | Poplatek za uložení stavebního odpadu na skládce (skládkovné) betonového | t | 5.78 |  | 0 |  |  | základní |  | 0 | 0 | 0 | 0 | 0 | 4 | K | 2 |  |  |  | ROZPOCET | 0 | 0 | 0 | 0 | 0 | 1 | 0 | 4 | -57069094
| P |  | Poznámka k položce: cena místně obvyklá skládka Hrdý Dobkovice | [14 empty] | P | 2
| VV |  | 5,88-0,1 |  | 5.78 | [12 empty] | VV | 2 | 2 | True | 1 | ROZPOCET
97 | K | 997221815.1 | Dobropis - Příjem z prodeje litiny nebo oceli - uchazeč vyplní cenu kladnou | t | -0.1 |  | 0 |  |  | základní |  | 0 | 0 | 0 | 0 | 0 | 4 | K | 2 |  |  |  | ROZPOCET | 0 | 0 | 0 | 0 | 0 | 1 | 0 | 4 | 1694218457
| VV |  | -0,1 "poklopy |  | -0.1 | [12 empty] | VV | 2 | 2 | True | 1 | ROZPOCET
| D | 998 | Přesun hmot |  |  |  | 0 |  |  |  |  | 0 |  | 0 |  | 0 | 1 | D | 1 |  |  |  | ROZPOCET | [6 empty] | 0
98 | K | 998274101 | Přesun hmot pro trubní vedení hloubené z trub betonových nebo železobetonových pro vodovody nebo kanalizace v otevřeném výkopu dopravní vzdálenost do 15 m | t | 137.08 |  | 0 | CS ÚRS 2021 02 |  | základní |  | 0 | 0 | 0 | 0 | 0 | 4 | K | 2 |  |  |  | ROZPOCET | 0 | 0 | 0 | 0 | 0 | 1 | 0 | 4 | 158788925
| Online PSC |  | https://podminky.urs.cz/item/CS_URS_2021_02/998274101 | [14 empty] | Online PSC | 2

## 01.2 - IO-01.1 ŽBTH DN-ID...
{c19616ec-2ef2-48ae-8ca8-f8bd594ed840}
2
| KRYCÍ LIST SOUPISU PRACÍ | [7 empty] | v --- níže se nacházejí doplnkové a pomocné údaje k sestavám --- v | [8 empty] | False
Stavba:
DC007293_Decin_Tovarní_RKV_R1
Objekt:
01 - Rekonstrukce kanalizace
Soupis:
01.2 - IO-01.1 ŽBTH DN/ID 1000 v šachtorýze
| KSO: |  | 827 |  |  | CC-CZ:
| Místo: |  | Děčín |  |  | Datum: | 21. 10. 2021
| Zadavatel: |  |  |  |  | IČ: | 49099451
|  | Severočeské vodovody a kanalizace a.s. |  |  |  | DIČ: | CZ49099451
| Uchazeč: |  |  |  |  | IČ: | Vyplň údaj
|  | Vyplň údaj |  |  |  | DIČ: | Vyplň údaj
| Projektant: |  |  |  |  | IČ: | 25117297
|  | KO-KA s.r.o. |  |  |  | DIČ: | CZ25117297
| Zpracovatel: |  |  |  |  | IČ: | 25117297
|  | Mgr. Lenka Foffová, KO-KA s.r.o. |  |  |  | DIČ: | CZ25117297
Poznámka:
Soupis prací je sestaven s využitím Cenové soustavy ÚRS. Položky, které pochází z této cenové soustavy, jsou ve sloupci 'Cenová soustava' označeny popisem 'CS ÚRS' a úrovní příslušného kalendářního pololetí. Veškeré další informace vymezující popis a podmínky použití těchto položek z Cenové soustavy, které nejsou uvedeny přímo v soupisu prací, jsou neomezeně dálkově k dispozici na www.cs-urs.cz, sekce Cenové a technické podmínky.
| Cena bez DPH | [5 empty] | 0
|  |  | Základ daně |  |  | Sazba daně | Výše daně
| DPH | základní | 0 |  |  | 21% | 0
|  | snížená | 0 |  |  | 15% | 0
|  | zákl. přenesená | 0 |  |  | 21% | 0
|  | sníž. přenesená | 0 |  |  | 15% | 0
|  | nulová | 0 |  |  | 0% | 0
| Cena s DPH |  |  | v | CZK |  | 0
REKAPITULACE ČLENĚNÍ SOUPISU PRACÍ
Stavba:
DC007293_Decin_Tovarní_RKV_R1
Objekt:
01 - Rekonstrukce kanalizace
Soupis:
01.2 - IO-01.1 ŽBTH DN/ID 1000 v šachtorýze
Místo: |  |  | Děčín |  |  | Datum: | 21. 10. 2021
Zadavatel: |  |  | Severočeské vodovody a kanalizace a.s. |  |  | Projektant: | KO-KA s.r.o.
Uchazeč: |  |  | Vyplň údaj |  |  | Zpracovatel: | Mgr. Lenka Foffová, KO-KA s.r.o.
Kód dílu - Popis | [6 empty] | Cena celkem [CZK]
Náklady stavby celkem | [6 empty] | 0 | [11 empty] | -1
| HSV - Práce a dodávky HSV | [5 empty] | 0
| 1 - Zemní práce | [5 empty] | 0
| 2 - Zakládání | [5 empty] | 0
| 3 - Svislé a kompletní konstrukce | [5 empty] | 0
| 4 - Vodorovné konstrukce | [5 empty] | 0
| 8 - Trubní vedení | [5 empty] | 0
| 997 - Přesun sutě | [5 empty] | 0
| 998 - Přesun hmot | [5 empty] | 0
SOUPIS PRACÍ
Stavba:
DC007293_Decin_Tovarní_RKV_R1
Objekt:
01 - Rekonstrukce kanalizace
Soupis:
01.2 - IO-01.1 ŽBTH DN/ID 1000 v šachtorýze
Místo: |  |  | Děčín |  |  | Datum: | 21. 10. 2021
Zadavatel: |  |  | Severočeské vodovody a kanalizace a.s. |  |  | Projektant: | KO-KA s.r.o.
Uchazeč: |  |  | Vyplň údaj |  |  | Zpracovatel: | Mgr. Lenka Foffová, KO-KA s.r.o.
PČ | Typ | Kód | Popis | MJ | Množství | J.cena [CZK] | Cena celkem [CZK] | Cenová soustava |  | DPH | J. Nh [h] | Nh celkem [h] | J. hmotnost [t] | Hmotnost celkem [t] | J. suť [t] | Suť Celkem [t]
Náklady soupisu celkem | [6 empty] | 0 |  |  |  |  | 0 |  | 166.5861 |  | 86.45 |  | D | -1 | [10 empty] | 0
| D | HSV | Práce a dodávky HSV |  |  |  | 0 |  |  |  |  | 0 |  | 166.5861 |  | 86.45 | 1 | D | 0 |  |  |  | ROZPOCET | [6 empty] | 0
| D | 1 | Zemní práce |  |  |  | 0 |  |  |  |  | 0 |  | 48.8021 |  | 0 | 1 | D | 1 |  |  |  | ROZPOCET | [6 empty] | 0
1 | K | 115001104 | Převedení vody potrubím průměru DN přes 250 do 300 | m | 46.5 |  | 0 | CS ÚRS 2021 02 |  | základní |  | 0 | 0.0175 | 0.81375 | 0 | 0 | 4 | K | 2 |  |  |  | ROZPOCET | 0 | 0 | 0 | 0 | 0 | 1 | 0 | 4 | 1649811657
| Online PSC |  | https://podminky.urs.cz/item/CS_URS_2021_02/115001104 | [14 empty] | Online PSC | 2
| VV |  | 66,5-20 |  | 46.5 | [12 empty] | VV | 2 | 2 | True | 1 | ROZPOCET
2 | K | 115101201 | Čerpání vody na dopravní výšku do 10 m s uvažovaným průměrným přítokem do 500 l/min | hod | 1080 |  | 0 | CS ÚRS 2021 02 |  | základní |  | 0 | 3e-05 | 0.0324 | 0 | 0 | 4 | K | 2 |  |  |  | ROZPOCET | 0 | 0 | 0 | 0 | 0 | 1 | 0 | 4 | 1133822226
| Online PSC |  | https://podminky.urs.cz/item/CS_URS_2021_02/115101201 | [14 empty] | Online PSC | 2
| VV |  | 3*30*12 "max. 3 měsíce, 12 h denně |  | 1080 | [12 empty] | VV | 2 | 2 | True | 1 | ROZPOCET
3 | K | 115101301 | Pohotovost záložní čerpací soupravy pro dopravní výšku do 10 m s uvažovaným průměrným přítokem do 500 l/min | den | 180 |  | 0 | CS ÚRS 2021 02 |  | základní |  | 0 | 0 | 0 | 0 | 0 | 4 | K | 2 |  |  |  | ROZPOCET | 0 | 0 | 0 | 0 | 0 | 1 | 0 | 4 | -1055101494
| Online PSC |  | https://podminky.urs.cz/item/CS_URS_2021_02/115101301 | [14 empty] | Online PSC | 2
| VV |  | 3*60 "max. 3 měsíce |  | 180 | [12 empty] | VV | 2 | 2 | True | 1 | ROZPOCET
4 | K | 119001401 | Dočasné zajištění podzemního potrubí nebo vedení ve výkopišti ve stavu i poloze, ve kterých byla na začátku zemních prací a to s podepřením, vzepřením nebo vyvěšením, případně s ochranným bedněním, se zřízením a odstraněním zajišťovací konstrukce, s opotřebením hmot potrubí ocelového nebo litinového, jmenovité světlosti DN do 200 mm | m | 2.5 |  | 0 | CS ÚRS 2021 02 |  | základní |  | 0 | 0.00868 | 0.0217 | 0 | 0 | 4 | K | 2 |  |  |  | ROZPOCET | 0 | 0 | 0 | 0 | 0 | 1 | 0 | 4 | -431860309
| Online PSC |  | https://podminky.urs.cz/item/CS_URS_2021_02/119001401 | [14 empty] | Online PSC | 2
| VV |  | 1*2,5 "viz D2 |  | 2.5 | [12 empty] | VV | 2 | 2 | True | 1 | ROZPOCET
5 | K | 119001421 | Dočasné zajištění podzemního potrubí nebo vedení ve výkopišti ve stavu i poloze, ve kterých byla na začátku zemních prací a to s podepřením, vzepřením nebo vyvěšením, případně s ochranným bedněním, se zřízením a odstraněním zajišťovací konstrukce, s opotřebením hmot kabelů a kabelových tratí z volně ložených kabelů a to do 3 kabelů | m | 10 |  | 0 | CS ÚRS 2021 02 |  | základní |  | 0 | 0.0369 | 0.369 | 0 | 0 | 4 | K | 2 |  |  |  | ROZPOCET | 0 | 0 | 0 | 0 | 0 | 1 | 0 | 4 | 1125613128
| Online PSC |  | https://podminky.urs.cz/item/CS_URS_2021_02/119001421 | [14 empty] | Online PSC | 2
| VV |  | 4*2,5 "viz D2 |  | 10 | [12 empty] | VV | 2 | 2 | True | 1 | ROZPOCET
6 | K | 120001101 | Příplatek k cenám vykopávek za ztížení vykopávky v blízkosti podzemního vedení nebo výbušnin v horninách jakékoliv třídy | m3 | 53.04 |  | 0 | CS ÚRS 2021 02 |  | základní |  | 0 | 0 | 0 | 0 | 0 | 4 | K | 2 |  |  |  | ROZPOCET | 0 | 0 | 0 | 0 | 0 | 1 | 0 | 4 | 554384588
| Online PSC |  | https://podminky.urs.cz/item/CS_URS_2021_02/120001101 | [14 empty] | Online PSC | 2
| VV |  | (482,13+401,86)*0,06 "středně zasíťováno |  | 53.04 | [12 empty] | VV | 2 | 2 | True | 1 | ROZPOCET
7 | K | 133254104 | Hloubení zapažených šachet strojně v hornině třídy těžitelnosti I skupiny 3 přes 100 m3 | m3 | 482.13 |  | 0 | CS ÚRS 2021 02 |  | základní |  | 0 | 0 | 0 | 0 | 0 | 4 | K | 2 |  |  |  | ROZPOCET | 0 | 0 | 0 | 0 | 0 | 1 | 0 | 4 | -740457897
| Online PSC |  | https://podminky.urs.cz/item/CS_URS_2021_02/133254104 | [14 empty] | Online PSC | 2
| VV |  | ve vozovce bourána vrstva 0,5 m, pro zásyp uvažována max mocnost vozovky 0,83, viz C4 | [14 empty] | VV | 2 | 1 | True | 0 | ROZPOCET
| VV |  | 50 % výkopku I/3 + 50 % výkopku II/4 | [14 empty] | VV | 2 | 1 | True | 0 | ROZPOCET
| VV |  | 0,5*66,5*2,5*((7,15+5,45)/2-0,5) "viz D2, D10; průměrná hl. a odpočet vozovky |  | 482.13 | [12 empty] | VV | 2 | 2 | True | 0 | ROZPOCET
| VV |  | Součet |  | 482.13 | [12 empty] | VV | 2 | 4 | True | 1 | ROZPOCET
8 | K | 133354104 | Hloubení zapažených šachet strojně v hornině třídy těžitelnosti II skupiny 4 přes 100 m3 | m3 | 401.86 |  | 0 | CS ÚRS 2021 02 |  | základní |  | 0 | 0 | 0 | 0 | 0 | 4 | K | 2 |  |  |  | ROZPOCET | 0 | 0 | 0 | 0 | 0 | 1 | 0 | 4 | -1268923925
| Online PSC |  | https://podminky.urs.cz/item/CS_URS_2021_02/133354104 | [14 empty] | Online PSC | 2
| VV |  | 50 % výkopku I/3 + 50 % výkopku II/4 | [14 empty] | VV | 2 | 1 | True | 0 | ROZPOCET
| VV |  | 0,5*66,5*2,5*((7,15+5,45)/2-0,5) "viz D2, D10; průměrná hl. a odpočet vozovky |  | 482.13 | [12 empty] | VV | 2 | 2 | True | 0 | ROZPOCET
| VV |  | -66,5*3,14*0,62^2 "objem stávajícího potrubí V800/1200 = DN1000 |  | -80.27 | [12 empty] | VV | 2 | 2 | True | 0 | ROZPOCET
| VV |  | Součet |  | 401.86 | [12 empty] | VV | 2 | 4 | True | 1 | ROZPOCET
9 | K | 154065421.K | Pažení výrubu svislé šachtorýhy v nesoudržných zeminách, suché, ocelovými pažnicemi hmotnosti od 35 do 55 kg/m2 do 1 roku | m2 | 1138.43 |  | 0 |  |  | základní |  | 0 | 0.00981 | 11.168 | 0 | 0 | 4 | K | 2 |  |  |  | ROZPOCET | 0 | 0 | 0 | 0 | 0 | 1 | 0 | 4 | 1245380428
| VV |  | (2*(2,5+3,5)*5,45)+18*(3,5+2,5+3,5)*((7,15+5,4)/2) "1. modul paženy 4 strany, v ostatních 3 strany |  | 1138.43 | [12 empty] | VV | 2 | 2 | True | 1 | ROZPOCET
10 | K | 154065521.K | Odpažení výrubu šachtorýhy pažené ocelovými pažnicemi v zeminách nesoudržných, suchých | m2 | 1138.43 |  | 0 |  |  | základní |  | 0 | 0 | 0 | 0 | 0 | 4 | K | 2 |  |  |  | ROZPOCET | 0 | 0 | 0 | 0 | 0 | 1 | 0 | 4 | 1385277355
11 | K | 154067141 | Typová konstrukce výstroje šachet trvale zabudovaných z úplných ocelových rámů z typových oblouků poddajných úplných a profilové oceli K 11 500.0, včetně spojovacích prvků montáž včetně dodání materiálu, v hornině suché | kg | 7161.86 |  | 0 | CS ÚRS 2021 02 |  | základní |  | 0 | 0.00118 | 8.451 | 0 | 0 | 4 | K | 2 |  |  |  | ROZPOCET | 0 | 0 | 0 | 0 | 0 | 1 | 0 | 4 | 2032724571
| Online PSC |  | https://podminky.urs.cz/item/CS_URS_2021_02/154067141 | [14 empty] | Online PSC | 2
| VV |  | SPODNÍ RÁM POD POTRUBÍM | [14 empty] | VV | 2 | 1 | True | 0 | ROZPOCET
| VV |  | 19*(3015,52/8) "viz tab výkres D10 |  | 7161.86 | [12 empty] | VV | 2 | 2 | True | 1 | ROZPOCET
12 | K | 154067241 | Typová konstrukce výstroje šachet dočasně zabudovaných z úplných ocelových rámů z typových oblouků poddajných úplných a profilové oceli K 11 500.0, včetně spojovacích prvků montáž včetně dodání materiálu, v hornině suché | kg | 59032.05 |  | 0 | CS ÚRS 2021 02 |  | základní |  | 0 | 0.00045 | 26.5644 | 0 | 0 | 4 | K | 2 |  |  |  | ROZPOCET | 0 | 0 | 0 | 0 | 0 | 1 | 0 | 4 | -1427068599
| Online PSC |  | https://podminky.urs.cz/item/CS_URS_2021_02/154067241 | [14 empty] | Online PSC | 2
| VV |  | DEMONTOVAT VŠECHNY RÁMY VYJMA SPODNÍHO | [14 empty] | VV | 2 | 1 | True | 0 | ROZPOCET
| VV |  | 19*3483,89-7161,86 |  | 59032.05 | [12 empty] | VV | 2 | 2 | True | 1 | ROZPOCET
13 | K | 154067242 | Typová konstrukce výstroje šachet dočasně zabudovaných z úplných ocelových rámů z typových oblouků poddajných úplných a profilové oceli K 11 500.0, včetně spojovacích prvků demontáž v hornině suché | kg | 59032.05 |  | 0 | CS ÚRS 2021 02 |  | základní |  | 0 | 0 | 0 | 0 | 0 | 4 | K | 2 |  |  |  | ROZPOCET | 0 | 0 | 0 | 0 | 0 | 1 | 0 | 4 | -324798951
| Online PSC |  | https://podminky.urs.cz/item/CS_URS_2021_02/154067242 | [14 empty] | Online PSC | 2
14 | K | 154067341 | Netypová výstroj šachet z úplných ocelových rámů včetně spojovacích prvků výztuže montáž včetně dodání pomocného materiálu, v hornině suché | kg | 3679.16 |  | 0 | CS ÚRS 2021 02 |  | základní |  | 0 | 0.00026 | 0.95658 | 0 | 0 | 4 | K | 2 |  |  |  | ROZPOCET | 0 | 0 | 0 | 0 | 0 | 1 | 0 | 4 | -1995962405
| Online PSC |  | https://podminky.urs.cz/item/CS_URS_2021_02/154067341 | [14 empty] | Online PSC | 2
| VV |  | 19*(2*(2,5+3,5))*9,6 "zábradlí (9,6 kg/m) |  | 2188.8 | [12 empty] | VV | 2 | 2 | True | 0 | ROZPOCET
| VV |  | 19*(((7,15+5,45)/2)+1,1)*10,6 "žebřík (10,6 kg/m) |  | 1490.36 | [12 empty] | VV | 2 | 2 | True | 0 | ROZPOCET
| VV |  | Součet |  | 3679.16 | [12 empty] | VV | 2 | 4 | True | 1 | ROZPOCET
15 | K | 154067342 | Netypová výstroj šachet z úplných ocelových rámů včetně spojovacích prvků výztuže demontáž v hornině suché | kg | 3679.16 |  | 0 | CS ÚRS 2021 02 |  | základní |  | 0 | 0 | 0 | 0 | 0 | 4 | K | 2 |  |  |  | ROZPOCET | 0 | 0 | 0 | 0 | 0 | 1 | 0 | 4 | -499932541
| Online PSC |  | https://podminky.urs.cz/item/CS_URS_2021_02/154067342 | [14 empty] | Online PSC | 2
16 | M | 13010420R | žebřík s ochranným košem | kg | 156.88 |  | 0 |  |  | základní |  | 0 | 0.001 | 0.15688 | 0 | 0 | 8 | M | 2 |  |  |  | ROZPOCET | 0 | 0 | 0 | 0 | 0 | 1 | 0 | 4 | -1103607370
| P |  | Poznámka k položce: PŘEDPOKLAD REALIZACE - SOUČASNĚ ROZPRACOVANÉ 2 ŠACHTY | [14 empty] | P | 2
| VV |  | 2*(((7,15+5,45)/2)+1,1)*10,6 "žebřík (10,6 kg/m) - materiál na 2 žebříky |  | 156.88 | [12 empty] | VV | 2 | 2 | True | 1 | ROZPOCET
17 | M | 13010016R | zábradlí | kg | 230.4 |  | 0 |  |  | základní |  | 0 | 0.001 | 0.2304 | 0 | 0 | 8 | M | 2 |  |  |  | ROZPOCET | 0 | 0 | 0 | 0 | 0 | 1 | 0 | 4 | -564495970
| VV |  | 2*(2*(2,5+3,5))*9,6 "zábradlí (9,6 kg/m) - materiál na 2 zábradlí |  | 230.4 | [12 empty] | VV | 2 | 2 | True | 1 | ROZPOCET
18 | K | 154903111 | Řezání válcovaných profilů pro úpravu atypické výstroje na skládce | kus | 190 |  | 0 | CS ÚRS 2021 02 |  | základní |  | 0 | 0.0002 | 0.038 | 0 | 0 | 4 | K | 2 |  |  |  | ROZPOCET | 0 | 0 | 0 | 0 | 0 | 1 | 0 | 4 | 744573834
| Online PSC |  | https://podminky.urs.cz/item/CS_URS_2021_02/154903111 | [14 empty] | Online PSC | 2
| VV |  | 19*10 "dořezy na staveništi - max. 10 ks/modul |  | 190 | [12 empty] | VV | 2 | 2 | True | 1 | ROZPOCET
19 | K | 162351104 | Vodorovné přemístění výkopku nebo sypaniny po suchu na obvyklém dopravním prostředku, bez naložení výkopku, avšak se složením bez rozhrnutí z horniny třídy těžitelnosti I skupiny 1 až 3 na vzdálenost přes 500 do 1 000 m | m3 | 1257.58 |  | 0 | CS ÚRS 2021 02 |  | základní |  | 0 | 0 | 0 | 0 | 0 | 4 | K | 2 |  |  |  | ROZPOCET | 0 | 0 | 0 | 0 | 0 | 1 | 0 | 4 | -1866391440
| Online PSC |  | https://podminky.urs.cz/item/CS_URS_2021_02/162351104 | [14 empty] | Online PSC | 2
| VV |  | 482,13 "výkopek sk. 3 na mezideponii |  | 482.13 | [12 empty] | VV | 2 | 2 | True | 0 | ROZPOCET
| VV |  | 24,94+174,30+576,21 "materiál pro lože, obsyp, zásyp z mezideponie |  | 775.45 | [12 empty] | VV | 2 | 2 | True | 0 | ROZPOCET
| VV |  | Součet |  | 1257.58 | [12 empty] | VV | 2 | 4 | True | 1 | ROZPOCET
20 | K | 162751117 | Vodorovné přemístění výkopku nebo sypaniny po suchu na obvyklém dopravním prostředku, bez naložení výkopku, avšak se složením bez rozhrnutí z horniny třídy těžitelnosti I skupiny 1 až 3 na vzdálenost přes 9 000 do 10 000 m | m3 | 194.03 |  | 0 | CS ÚRS 2021 02 |  | základní |  | 0 | 0 | 0 | 0 | 0 | 4 | K | 2 |  |  |  | ROZPOCET | 0 | 0 | 0 | 0 | 0 | 1 | 0 | 4 | -672209255
| Online PSC |  | https://podminky.urs.cz/item/CS_URS_2021_02/162751117 | [14 empty] | Online PSC | 2
| VV |  | 482,13-0,5*576,21 "nadbytečný výkopek, tj. bez poloviny zásypu |  | 194.03 | [12 empty] | VV | 2 | 2 | True | 1 | ROZPOCET
21 | K | 162751119 | Vodorovné přemístění výkopku nebo sypaniny po suchu na obvyklém dopravním prostředku, bez naložení výkopku, avšak se složením bez rozhrnutí z horniny třídy těžitelnosti I skupiny 1 až 3 na vzdálenost Příplatek k ceně za každých dalších i započatých 1 000 m | m3 | 582.09 |  | 0 | CS ÚRS 2021 02 |  | základní |  | 0 | 0 | 0 | 0 | 0 | 4 | K | 2 |  |  |  | ROZPOCET | 0 | 0 | 0 | 0 | 0 | 1 | 0 | 4 | -423767270
| Online PSC |  | https://podminky.urs.cz/item/CS_URS_2021_02/162751119 | [14 empty] | Online PSC | 2
| VV |  | 194,03*3 "skládka Hrdý Dobkovice 13 km |  | 582.09 | [12 empty] | VV | 2 | 2 | True | 1 | ROZPOCET
22 | K | 162751137 | Vodorovné přemístění výkopku nebo sypaniny po suchu na obvyklém dopravním prostředku, bez naložení výkopku, avšak se složením bez rozhrnutí z horniny třídy těžitelnosti II skupiny 4 a 5 na vzdálenost přes 9 000 do 10 000 m | m3 | 401.86 |  | 0 | CS ÚRS 2021 02 |  | základní |  | 0 | 0 | 0 | 0 | 0 | 4 | K | 2 |  |  |  | ROZPOCET | 0 | 0 | 0 | 0 | 0 | 1 | 0 | 4 | 246696909
| Online PSC |  | https://podminky.urs.cz/item/CS_URS_2021_02/162751137 | [14 empty] | Online PSC | 2
| VV |  | 401,86 "výkopek sk. 4 na skládku |  | 401.86 | [12 empty] | VV | 2 | 2 | True | 1 | ROZPOCET
23 | K | 162751139 | Vodorovné přemístění výkopku nebo sypaniny po suchu na obvyklém dopravním prostředku, bez naložení výkopku, avšak se složením bez rozhrnutí z horniny třídy těžitelnosti II skupiny 4 a 5 na vzdálenost Příplatek k ceně za každých dalších i započatých 1 000 m | m3 | 1205.58 |  | 0 | CS ÚRS 2021 02 |  | základní |  | 0 | 0 | 0 | 0 | 0 | 4 | K | 2 |  |  |  | ROZPOCET | 0 | 0 | 0 | 0 | 0 | 1 | 0 | 4 | 500204020
| Online PSC |  | https://podminky.urs.cz/item/CS_URS_2021_02/162751139 | [14 empty] | Online PSC | 2
| VV |  | 401,86*3 "skládka Hrdý Dobkovice 13 km |  | 1205.58 | [12 empty] | VV | 2 | 2 | True | 1 | ROZPOCET
24 | K | 167151111 | Nakládání, skládání a překládání neulehlého výkopku nebo sypaniny strojně nakládání, množství přes 100 m3, z hornin třídy těžitelnosti I, skupiny 1 až 3 | m3 | 969.48 |  | 0 | CS ÚRS 2021 02 |  | základní |  | 0 | 0 | 0 | 0 | 0 | 4 | K | 2 |  |  |  | ROZPOCET | 0 | 0 | 0 | 0 | 0 | 1 | 0 | 4 | -1705805013
| Online PSC |  | https://podminky.urs.cz/item/CS_URS_2021_02/167151111 | [14 empty] | Online PSC | 2
| VV |  | 194,03 "z mezodeponie na skládku |  | 194.03 | [12 empty] | VV | 2 | 2 | True | 0 | ROZPOCET
| VV |  | 576,21+174,30+24,94 "z mezideponie do výkopu (zásyp, obsyp, lože) |  | 775.45 | [12 empty] | VV | 2 | 2 | True | 0 | ROZPOCET
| VV |  | Součet |  | 969.48 | [12 empty] | VV | 2 | 4 | True | 1 | ROZPOCET
25 | K | 171201211.R | Uložení sypaniny poplatek za uložení sypaniny na skládce (skládkovné) | t | 1072.6 |  | 0 |  |  | základní |  | 0 | 0 | 0 | 0 | 0 | 4 | K | 2 |  |  |  | ROZPOCET | 0 | 0 | 0 | 0 | 0 | 1 | 0 | 4 | -469903445
| P |  | Poznámka k položce: Cena místně obvyklá Skládka Hrdý, Dobkovice | [14 empty] | P | 2
| VV |  | (194,03+401,86)*1,80 |  | 1072.6 | [12 empty] | VV | 2 | 2 | True | 1 | ROZPOCET
26 | K | 174101101 | Zásyp sypaninou z jakékoliv horniny strojně s uložením výkopku ve vrstvách se zhutněním jam, šachet, rýh nebo kolem objektů v těchto vykopávkách | m3 | 576.21 |  | 0 | CS ÚRS 2021 02 |  | základní |  | 0 | 0 | 0 | 0 | 0 | 4 | K | 2 |  |  |  | ROZPOCET | 0 | 0 | 0 | 0 | 0 | 1 | 0 | 4 | -1572841252
| Online PSC |  | https://podminky.urs.cz/item/CS_URS_2021_02/174101101 | [14 empty] | Online PSC | 2
| VV |  | 50% zásypu původní zeminou tř. I/3 + 50 % nový materiál | [14 empty] | VV | 2 | 1 | True | 0 | ROZPOCET
| VV |  | (66,50-1,30)*2,50*((7,15+5,45)/2-0,835-1,93) "viz D2, D5 |  | 576.21 | [12 empty] | VV | 2 | 2 | True | 1 | ROZPOCET
27 | M | 58331200 | štěrkopísek netříděný zásypový | t | 518.59 |  | 0 | CS ÚRS 2021 02 |  | základní |  | 0 | 0 | 0 | 0 | 0 | 8 | M | 2 |  |  |  | ROZPOCET | 0 | 0 | 0 | 0 | 0 | 1 | 0 | 4 | -246329289
| Online PSC |  | https://podminky.urs.cz/item/CS_URS_2021_02/58331200 | [14 empty] | Online PSC | 2
| VV |  | 0,5*576,21*1,80 |  | 518.59 | [12 empty] | VV | 2 | 2 | True | 1 | ROZPOCET
28 | K | 175101209.R | Přetřídění zpětně využívaného výkopku | m3 | 288.11 |  | 0 |  |  | základní |  | 0 | 0 | 0 | 0 | 0 | 4 | K | 2 |  |  |  | ROZPOCET | 0 | 0 | 0 | 0 | 0 | 1 | 0 | 4 | 90492024
| VV |  | 0,5*576,21 "hornina tř. I/3 do zásypu |  | 288.11 | [12 empty] | VV | 2 | 2 | True | 1 | ROZPOCET
29 | K | 175151101 | Obsypání potrubí strojně sypaninou z vhodných třídy těžitelnosti I a II, skupiny 1 až 4 nebo materiálem připraveným podél výkopu ve vzdálenosti do 3 m od jeho kraje, pro jakoukoliv hloubku výkopu a míru zhutnění bez prohození sypaniny | m3 | 174.3 |  | 0 | CS ÚRS 2021 02 |  | základní |  | 0 | 0 | 0 | 0 | 0 | 4 | K | 2 |  |  |  | ROZPOCET | 0 | 0 | 0 | 0 | 0 | 1 | 0 | 4 | 259427667
| Online PSC |  | https://podminky.urs.cz/item/CS_URS_2021_02/175151101 | [14 empty] | Online PSC | 2
| VV |  | (66,50-1,3)*2,50*1,78 "viz D2, D5 |  | 290.14 | [12 empty] | VV | 2 | 2 | True | 0 | ROZPOCET
| VV |  | -(66,50-1,3)*0,45 "betonové sedlo |  | -29.34 | [12 empty] | VV | 2 | 2 | True | 0 | ROZPOCET
| VV |  | -(66,50-1,3)*3,14*0,65^2 "odečet potrubí |  | -86.5 | [12 empty] | VV | 2 | 2 | True | 0 | ROZPOCET
| VV |  | Součet |  | 174.3 | [12 empty] | VV | 2 | 4 | True | 1 | ROZPOCET
30 | M | 58337302 | štěrkopísek frakce 0/16 | t | 313.74 |  | 0 | CS ÚRS 2021 02 |  | základní |  | 0 | 0 | 0 | 0 | 0 | 8 | M | 2 |  |  |  | ROZPOCET | 0 | 0 | 0 | 0 | 0 | 1 | 0 | 4 | -46389988
| Online PSC |  | https://podminky.urs.cz/item/CS_URS_2021_02/58337302 | [14 empty] | Online PSC | 2
| VV |  | 174,30*1,80 "obsyp |  | 313.74 | [12 empty] | VV | 2 | 2 | True | 1 | ROZPOCET
| D | 2 | Zakládání |  |  |  | 0 |  |  |  |  | 0 |  | 0 |  | 0 | 1 | D | 1 |  |  |  | ROZPOCET | [6 empty] | 0
31 | K | 215901101 | Zhutnění podloží pod násypy z rostlé horniny třídy těžitelnosti I a II, skupiny 1 až 4 z hornin soudružných a nesoudržných | m2 | 166.25 |  | 0 | CS ÚRS 2021 02 |  | základní |  | 0 | 0 | 0 | 0 | 0 | 4 | K | 2 |  |  |  | ROZPOCET | 0 | 0 | 0 | 0 | 0 | 1 | 0 | 4 | 1256116246
| Online PSC |  | https://podminky.urs.cz/item/CS_URS_2021_02/215901101 | [14 empty] | Online PSC | 2
| VV |  | 66,50*2,50 "viz D2 |  | 166.25 | [12 empty] | VV | 2 | 2 | True | 1 | ROZPOCET
| D | 3 | Svislé a kompletní konstrukce |  |  |  | 0 |  |  |  |  | 0 |  | 0 |  | 0 | 1 | D | 1 |  |  |  | ROZPOCET | [6 empty] | 0
32 | K | 359901211 | Monitoring stok (kamerový systém) jakékoli výšky nová kanalizace | m | 66.5 |  | 0 | CS ÚRS 2021 02 |  | základní |  | 0 | 0 | 0 | 0 | 0 | 4 | K | 2 |  |  |  | ROZPOCET | 0 | 0 | 0 | 0 | 0 | 1 | 0 | 4 | -1265811520
| Online PSC |  | https://podminky.urs.cz/item/CS_URS_2021_02/359901211 | [14 empty] | Online PSC | 2
33 | K | 899623151.K | Obetonování okopné hrany | m3 | 4.56 |  | 0 |  |  | základní |  | 0 | 0 | 0 | 0 | 0 | 4 | K | 2 |  |  |  | ROZPOCET | 0 | 0 | 0 | 0 | 0 | 1 | 0 | 4 | 1754247255
| VV |  | 19*(2*(2,50+3,50)*(0,20*0,20/2)) |  | 4.56 | [12 empty] | VV | 2 | 2 | True | 1 | ROZPOCET
| D | 4 | Vodorovné konstrukce |  |  |  | 0 |  |  |  |  | 0 |  | 0.95173 |  | 0 | 1 | D | 1 |  |  |  | ROZPOCET | [6 empty] | 0
34 | K | 451541111 | Lože pod potrubí, stoky a drobné objekty v otevřeném výkopu ze štěrkodrtě 0-63 mm | m3 | 24.94 |  | 0 | CS ÚRS 2021 02 |  | základní |  | 0 | 0 | 0 | 0 | 0 | 4 | K | 2 |  |  |  | ROZPOCET | 0 | 0 | 0 | 0 | 0 | 1 | 0 | 4 | -1201189608
| Online PSC |  | https://podminky.urs.cz/item/CS_URS_2021_02/451541111 | [14 empty] | Online PSC | 2
| VV |  | 66,50*2,50*0,15 "viz D2, D5 |  | 24.94 | [12 empty] | VV | 2 | 2 | True | 1 | ROZPOCET
35 | K | 452112111 | Osazení betonových dílců prstenců nebo rámů pod poklopy a mříže, výšky do 100 mm | kus | 2 |  | 0 | CS ÚRS 2021 02 |  | základní |  | 0 | 0.22394 | 0.44788 | 0 | 0 | 4 | K | 2 |  |  |  | ROZPOCET | 0 | 0 | 0 | 0 | 0 | 1 | 0 | 4 | 1257525392
| Online PSC |  | https://podminky.urs.cz/item/CS_URS_2021_02/452112111 | [14 empty] | Online PSC | 2
| P |  | Poznámka k položce: vč. spádových prstenců - odpovídající prvky dle skutečného spádu komunikace určí stavba | [14 empty] | P | 2
| VV |  | 1+1 |  | 2 | [12 empty] | VV | 2 | 2 | True | 1 | ROZPOCET
36 | M | 59224012 | prstenec šachtový vyrovnávací betonový 625x100x80mm | kus | 1 |  | 0 | CS ÚRS 2021 02 |  | základní |  | 0 | 0.041 | 0.041 | 0 | 0 | 8 | M | 2 |  |  |  | ROZPOCET | 0 | 0 | 0 | 0 | 0 | 1 | 0 | 4 | -1425503962
| Online PSC |  | https://podminky.urs.cz/item/CS_URS_2021_02/59224012 | [14 empty] | Online PSC | 2
37 | M | 59224013 | prstenec šachtový vyrovnávací betonový 625x100x100mm | kus | 1 |  | 0 | CS ÚRS 2021 02 |  | základní |  | 0 | 0.053 | 0.053 | 0 | 0 | 8 | M | 2 |  |  |  | ROZPOCET | 0 | 0 | 0 | 0 | 0 | 1 | 0 | 4 | 1100046999
| Online PSC |  | https://podminky.urs.cz/item/CS_URS_2021_02/59224013 | [14 empty] | Online PSC | 2
38 | K | 452311131 | Podkladní a zajišťovací konstrukce z betonu prostého v otevřeném výkopu desky pod potrubí, stoky a drobné objekty z betonu tř. C 12/15 | m3 | 0.62 |  | 0 | CS ÚRS 2021 02 |  | základní |  | 0 | 0 | 0 | 0 | 0 | 4 | K | 2 |  |  |  | ROZPOCET | 0 | 0 | 0 | 0 | 0 | 1 | 0 | 4 | 940046030
| Online PSC |  | https://podminky.urs.cz/item/CS_URS_2021_02/452311131 | [14 empty] | Online PSC | 2
| VV |  | 2,50*1,65*0,15 "základ šachty |  | 0.62 | [12 empty] | VV | 2 | 2 | True | 1 | ROZPOCET
39 | K | 452312131 | Podkladní a zajišťovací konstrukce z betonu prostého v otevřeném výkopu sedlové lože pod potrubí z betonu tř. C 12/15 | m3 | 29.18 |  | 0 | CS ÚRS 2021 02 |  | základní |  | 0 | 0 | 0 | 0 | 0 | 4 | K | 2 |  |  |  | ROZPOCET | 0 | 0 | 0 | 0 | 0 | 1 | 0 | 4 | -1055526458
| Online PSC |  | https://podminky.urs.cz/item/CS_URS_2021_02/452312131 | [14 empty] | Online PSC | 2
| VV |  | (66,50-1,65)*0,45 "odpočet kce šachty, viz D2, D5 |  | 29.18 | [12 empty] | VV | 2 | 2 | True | 1 | ROZPOCET
40 | K | 452351101 | Bednění podkladních a zajišťovacích konstrukcí v otevřeném výkopu desek nebo sedlových loží pod potrubí, stoky a drobné objekty | m2 | 64.85 |  | 0 | CS ÚRS 2021 02 |  | základní |  | 0 | 0.00632 | 0.40985 | 0 | 0 | 4 | K | 2 |  |  |  | ROZPOCET | 0 | 0 | 0 | 0 | 0 | 1 | 0 | 4 | -2027543590
| Online PSC |  | https://podminky.urs.cz/item/CS_URS_2021_02/452351101 | [14 empty] | Online PSC | 2
| VV |  | 2*(66,50-1,65)*0,50 |  | 64.85 | [12 empty] | VV | 2 | 2 | True | 1 | ROZPOCET
| D | 8 | Trubní vedení |  |  |  | 0 |  |  |  |  | 0 |  | 116.8322 |  | 86.45 | 1 | D | 1 |  |  |  | ROZPOCET | [6 empty] | 0
41 | K | 810491811 | Bourání stávajícího potrubí z betonu v otevřeném výkopu DN přes 800 do 1000 | m | 66.5 |  | 0 | CS ÚRS 2021 02 |  | základní |  | 0 | 0 | 0 | 1.3 | 86.45 | 4 | K | 2 |  |  |  | ROZPOCET | 0 | 0 | 0 | 0 | 0 | 1 | 0 | 4 | 738309870
| Online PSC |  | https://podminky.urs.cz/item/CS_URS_2021_02/810491811 | [14 empty] | Online PSC | 2
| VV |  | 66,50 "V800/1200 = DN 1000 |  | 66.5 | [12 empty] | VV | 2 | 2 | True | 1 | ROZPOCET
42 | K | 822492111 | Montáž potrubí z trub železobetonových hrdlových v otevřeném výkopu ve sklonu do 20 % s integrovaným pryžovým těsněním DN 1000 | m | 65 |  | 0 | CS ÚRS 2021 02 |  | základní |  | 0 | 0.0004 | 0.026 | 0 | 0 | 4 | K | 2 |  |  |  | ROZPOCET | 0 | 0 | 0 | 0 | 0 | 1 | 0 | 4 | 1636892952
| Online PSC |  | https://podminky.urs.cz/item/CS_URS_2021_02/822492111 | [14 empty] | Online PSC | 2
| P |  | Poznámka k položce: zahrnuje i zkrácené 2 m kusy | [14 empty] | P | 2
| VV |  | 66,5-1,5 "bez šachet |  | 65 | [12 empty] | VV | 2 | 2 | True | 1 | ROZPOCET
43 | M | 1022502.R | trouba ŽB hrdlová DN 1000, čedičová výstelka 180° | m | 65.65 |  | 0 |  |  | základní |  | 0 | 1.554 | 102.0201 | 0 | 0 | 8 | M | 2 |  |  |  | ROZPOCET | 0 | 0 | 0 | 0 | 0 | 1 | 0 | 4 | -765820830
| P |  | Poznámka k položce: zahrnuje i zkrácené 2 m kusy, cena dle výrobce je stejná | [14 empty] | P | 2
| VV |  | 65,00*1,01 |  | 65.65 | [12 empty] | VV | 2 | 2 | True | 1 | ROZPOCET
44 | K | 831263195 | Montáž potrubí z trub kameninových hrdlových s integrovaným těsněním Příplatek k cenám za zřízení kanalizační přípojky DN od 100 do 300 | kus | 3 |  | 0 | CS ÚRS 2021 02 |  | základní |  | 0 | 0.06864 | 0.20592 | 0 | 0 | 4 | K | 2 |  |  |  | ROZPOCET | 0 | 0 | 0 | 0 | 0 | 1 | 0 | 4 | 1085609283
| Online PSC |  | https://podminky.urs.cz/item/CS_URS_2021_02/831263195 | [14 empty] | Online PSC | 2
| VV |  | 3 "viz D2 KP-6 až 8 |  | 3 | [12 empty] | VV | 2 | 2 | True | 1 | ROZPOCET
45 | K | 831352121 | Montáž potrubí z trub kameninových hrdlových s integrovaným těsněním v otevřeném výkopu ve sklonu do 20 % DN 200 | m | 3 |  | 0 | CS ÚRS 2021 02 |  | základní |  | 0 | 4e-05 | 0.00012 | 0 | 0 | 4 | K | 2 |  |  |  | ROZPOCET | 0 | 0 | 0 | 0 | 0 | 1 | 0 | 4 | 1372183994
| Online PSC |  | https://podminky.urs.cz/item/CS_URS_2021_02/831352121 | [14 empty] | Online PSC | 2
| VV |  | 3 "viz D2, přepojení přípojek KP6 až 8 |  | 3 | [12 empty] | VV | 2 | 2 | True | 1 | ROZPOCET
46 | M | 59710633 | trouba kameninová glazovaná DN 200 dl 1,00m spojovací systém F | m | 3.05 |  | 0 | CS ÚRS 2021 02 |  | základní |  | 0 | 0.037 | 0.11285 | 0 | 0 | 8 | M | 2 |  |  |  | ROZPOCET | 0 | 0 | 0 | 0 | 0 | 1 | 0 | 4 | 1518117846
| Online PSC |  | https://podminky.urs.cz/item/CS_URS_2021_02/59710633 | [14 empty] | Online PSC | 2
| VV |  | 3*1,015 |  | 3.05 | [12 empty] | VV | 2 | 2 | True | 1 | ROZPOCET
47 | K | 831352193 | Montáž potrubí z trub kameninových hrdlových s integrovaným těsněním Příplatek k cenám za napojení dvou dříků trub o stejném průměru (max. rozdíl 12 mm) pomocí převlečné manžety (manžeta zahrnuta v ceně) DN 200 | kus | 3 |  | 0 | CS ÚRS 2021 02 |  | základní |  | 0 | 0.001 | 0.003 | 0 | 0 | 4 | K | 2 |  |  |  | ROZPOCET | 0 | 0 | 0 | 0 | 0 | 1 | 0 | 4 | 107595032
| Online PSC |  | https://podminky.urs.cz/item/CS_URS_2021_02/831352193 | [14 empty] | Online PSC | 2
48 | K | 837352221 | Montáž kameninových tvarovek na potrubí z trub kameninových v otevřeném výkopu s integrovaným těsněním jednoosých DN 200 | kus | 3 |  | 0 | CS ÚRS 2021 02 |  | základní |  | 0 | 7e-05 | 0.00021 | 0 | 0 | 4 | K | 2 |  |  |  | ROZPOCET | 0 | 0 | 0 | 0 | 0 | 1 | 0 | 4 | -729613478
| Online PSC |  | https://podminky.urs.cz/item/CS_URS_2021_02/837352221 | [14 empty] | Online PSC | 2
| VV |  | 3 "viz D2, přepojení přípojek KP6 až 8 |  | 3 | [12 empty] | VV | 2 | 2 | True | 1 | ROZPOCET
49 | M | 59710986 | koleno kameninové glazované DN 200 45° spojovací systém F tř. 160 | kus | 3 |  | 0 | CS ÚRS 2021 02 |  | základní |  | 0 | 0.015 | 0.045 | 0 | 0 | 8 | M | 2 |  |  |  | ROZPOCET | 0 | 0 | 0 | 0 | 0 | 1 | 0 | 4 | 462070847
| Online PSC |  | https://podminky.urs.cz/item/CS_URS_2021_02/59710986 | [14 empty] | Online PSC | 2
50 | K | 837355121.5 | Navrtávka a montáž napojovacích elementů C140 DN200 | kus | 3 |  | 0 |  |  | základní |  | 0 | 1.1218 | 3.3654 | 0 | 0 | 4 | K | 2 |  |  |  | ROZPOCET | 0 | 0 | 0 | 0 | 0 | 1 | 0 | 4 | 552214045
51 | M | 597106330.5 | Napojovací kameninový element C140 DN200 | kus | 3 |  | 0 |  |  | základní |  | 0 | 0.037 | 0.111 | 0 | 0 | 8 | M | 2 |  |  |  | ROZPOCET | 0 | 0 | 0 | 0 | 0 | 1 | 0 | 4 | -695930049
52 | K | 892492121 | Tlakové zkoušky vzduchem těsnícími vaky ucpávkovými DN 1000 | úsek | 1 |  | 0 | CS ÚRS 2021 02 |  | základní |  | 0 | 0.00122 | 0.00122 | 0 | 0 | 4 | K | 2 |  |  |  | ROZPOCET | 0 | 0 | 0 | 0 | 0 | 1 | 0 | 4 | -461179465
| Online PSC |  | https://podminky.urs.cz/item/CS_URS_2021_02/892492121 | [14 empty] | Online PSC | 2
53 | K | 894411311 | Osazení betonových nebo železobetonových dílců pro šachty skruží rovných | kus | 4 |  | 0 | CS ÚRS 2021 02 |  | základní |  | 0 | 0.01019 | 0.04076 | 0 | 0 | 4 | K | 2 |  |  |  | ROZPOCET | 0 | 0 | 0 | 0 | 0 | 1 | 0 | 4 | -310189447
| Online PSC |  | https://podminky.urs.cz/item/CS_URS_2021_02/894411311 | [14 empty] | Online PSC | 2
| VV |  | 3+1 |  | 4 | [12 empty] | VV | 2 | 2 | True | 1 | ROZPOCET
54 | M | 59224070 | skruž betonová DN 1000x1000 PS, 100x100x12cm | kus | 3 |  | 0 | CS ÚRS 2021 02 |  | základní |  | 0 | 1.054 | 3.162 | 0 | 0 | 8 | M | 2 |  |  |  | ROZPOCET | 0 | 0 | 0 | 0 | 0 | 1 | 0 | 4 | -1584977052
| Online PSC |  | https://podminky.urs.cz/item/CS_URS_2021_02/59224070 | [14 empty] | Online PSC | 2
55 | M | 59224066 | skruž betonová DN 1000x250 PS, 100x25x12cm | kus | 1 |  | 0 | CS ÚRS 2021 02 |  | základní |  | 0 | 0.262 | 0.262 | 0 | 0 | 8 | M | 2 |  |  |  | ROZPOCET | 0 | 0 | 0 | 0 | 0 | 1 | 0 | 4 | 1194683975
| Online PSC |  | https://podminky.urs.cz/item/CS_URS_2021_02/59224066 | [14 empty] | Online PSC | 2
56 | K | 894412411 | Osazení betonových nebo železobetonových dílců pro šachty skruží přechodových | kus | 1 |  | 0 | CS ÚRS 2021 02 |  | základní |  | 0 | 0.01248 | 0.01248 | 0 | 0 | 4 | K | 2 |  |  |  | ROZPOCET | 0 | 0 | 0 | 0 | 0 | 1 | 0 | 4 | -1272738212
| Online PSC |  | https://podminky.urs.cz/item/CS_URS_2021_02/894412411 | [14 empty] | Online PSC | 2
57 | M | 59224312 | kónus šachetní betonový kapsové plastové stupadlo 100x62,5x58cm | kus | 1 |  | 0 | CS ÚRS 2021 02 |  | základní |  | 0 | 0.585 | 0.585 | 0 | 0 | 8 | M | 2 |  |  |  | ROZPOCET | 0 | 0 | 0 | 0 | 0 | 1 | 0 | 4 | 90810791
| Online PSC |  | https://podminky.urs.cz/item/CS_URS_2021_02/59224312 | [14 empty] | Online PSC | 2
58 | K | 894414211 | Osazení betonových nebo železobetonových dílců pro šachty desek zákrytových | kus | 1 |  | 0 | CS ÚRS 2021 02 |  | základní |  | 0 | 0.03927 | 0.03927 | 0 | 0 | 4 | K | 2 |  |  |  | ROZPOCET | 0 | 0 | 0 | 0 | 0 | 1 | 0 | 4 | -729777379
| Online PSC |  | https://podminky.urs.cz/item/CS_URS_2021_02/894414211 | [14 empty] | Online PSC | 2
59 | M | 1121651R | Deska přechodová TZK-Q 1650/270 - 1000 | kus | 1 |  | 0 |  |  | základní |  | 0 | 1.22 | 1.22 | 0 | 0 | 8 | M | 2 |  |  |  | ROZPOCET | 0 | 0 | 0 | 0 | 0 | 1 | 0 | 4 | -1364795236
60 | K | 894414111 | Osazení betonových nebo železobetonových dílců pro šachty skruží základových (dno) | kus | 1 |  | 0 | CS ÚRS 2021 02 |  | základní |  | 0 | 0.02854 | 0.02854 | 0 | 0 | 4 | K | 2 |  |  |  | ROZPOCET | 0 | 0 | 0 | 0 | 0 | 1 | 0 | 4 | 279826317
| Online PSC |  | https://podminky.urs.cz/item/CS_URS_2021_02/894414111 | [14 empty] | Online PSC | 2
61 | M | 592243390.1 | dno betonové šachty kanalizační TBZ-Q 1000 - 1650 s čedičovým obkladem | kus | 1 |  | 0 |  |  | základní |  | 0 | 5.25 | 5.25 | 0 | 0 | 8 | M | 2 |  |  |  | ROZPOCET | 0 | 0 | 0 | 0 | 0 | 1 | 0 | 4 | -1987720983
| P |  | Poznámka k položce: s čedičovým obkladem kynety a bermy již od výrobce | [14 empty] | P | 2
62 | M | 592243480 | těsnění elastomerové pro spojení šachetních dílů DN 1000 | kus | 4 |  | 0 | CS ÚRS 2021 02 |  | základní |  | 0 | 0.002 | 0.008 | 0 | 0 | 8 | M | 2 |  |  |  | ROZPOCET | 0 | 0 | 0 | 0 | 0 | 1 | 0 | 4 | -1498703121
| Online PSC |  | https://podminky.urs.cz/item/CS_URS_2021_02/592243480 | [14 empty] | Online PSC | 2
63 | M | 592243480.1 | těsnění elastomerové pro spojení šachetních dílů DN 1650 | kus | 1 |  | 0 |  |  | základní |  | 0 | 0.002 | 0.002 | 0 | 0 | 8 | M | 2 |  |  |  | ROZPOCET | 0 | 0 | 0 | 0 | 0 | 1 | 0 | 4 | -962502687
64 | K | 899104112 | Osazení poklopů litinových a ocelových včetně rámů pro třídu zatížení D400, E600 | kus | 1 |  | 0 | CS ÚRS 2021 02 |  | základní |  | 0 | 0.21734 | 0.21734 | 0 | 0 | 4 | K | 2 |  |  |  | ROZPOCET | 0 | 0 | 0 | 0 | 0 | 1 | 0 | 4 | 1704946787
| Online PSC |  | https://podminky.urs.cz/item/CS_URS_2021_02/899104112 | [14 empty] | Online PSC | 2
65 | M | KSI.KDB81BXXXSCV | Kanalizační poklop, rám betonolitinový v.160mm,bez vybrání pro lapač, D 400 bez odvětrání SVS | kus | 1 |  | 0 |  |  | základní |  | 0 | 0.114 | 0.114 | 0 | 0 | 8 | M | 2 |  |  |  | ROZPOCET | 0 | 0 | 0 | 0 | 0 | 1 | 0 | 4 | 247614336
| D | 997 | Přesun sutě |  |  |  | 0 |  |  |  |  | 0 |  | 0 |  | 0 | 1 | D | 1 |  |  |  | ROZPOCET | [6 empty] | 0
66 | K | 997013501 | Odvoz suti a vybouraných hmot na skládku nebo meziskládku se složením, na vzdálenost do 1 km | t | 86.45 |  | 0 | CS ÚRS 2021 02 |  | základní |  | 0 | 0 | 0 | 0 | 0 | 4 | K | 2 |  |  |  | ROZPOCET | 0 | 0 | 0 | 0 | 0 | 1 | 0 | 4 | 2011592290
| Online PSC |  | https://podminky.urs.cz/item/CS_URS_2021_02/997013501 | [14 empty] | Online PSC | 2
67 | K | 997013509 | Odvoz suti a vybouraných hmot na skládku nebo meziskládku se složením, na vzdálenost Příplatek k ceně za každý další i započatý 1 km přes 1 km | t | 1037.4 |  | 0 | CS ÚRS 2021 02 |  | základní |  | 0 | 0 | 0 | 0 | 0 | 4 | K | 2 |  |  |  | ROZPOCET | 0 | 0 | 0 | 0 | 0 | 1 | 0 | 4 | -1152217733
| Online PSC |  | https://podminky.urs.cz/item/CS_URS_2021_02/997013509 | [14 empty] | Online PSC | 2
| VV |  | 86,45*12 "skládka do 13 km |  | 1037.4 | [12 empty] | VV | 2 | 2 | True | 1 | ROZPOCET
68 | K | 997221815.R | Poplatek za uložení stavebního odpadu na skládce (skládkovné) betonového | t | 86.45 |  | 0 |  |  | základní |  | 0 | 0 | 0 | 0 | 0 | 4 | K | 2 |  |  |  | ROZPOCET | 0 | 0 | 0 | 0 | 0 | 1 | 0 | 4 | -1375267715
| P |  | Poznámka k položce: cena místně obvyklá skládka Hrdý Dobkovice | [14 empty] | P | 2
| D | 998 | Přesun hmot |  |  |  | 0 |  |  |  |  | 0 |  | 0 |  | 0 | 1 | D | 1 |  |  |  | ROZPOCET | [6 empty] | 0
69 | K | 998274101 | Přesun hmot pro trubní vedení hloubené z trub betonových nebo železobetonových pro vodovody nebo kanalizace v otevřeném výkopu dopravní vzdálenost do 15 m | t | 166.59 |  | 0 | CS ÚRS 2021 02 |  | základní |  | 0 | 0 | 0 | 0 | 0 | 4 | K | 2 |  |  |  | ROZPOCET | 0 | 0 | 0 | 0 | 0 | 1 | 0 | 4 | -1944353559
| Online PSC |  | https://podminky.urs.cz/item/CS_URS_2021_02/998274101 | [14 empty] | Online PSC | 2

## 01.3 - IO-01.1 ŽBTH DN-ID...
{5dc0a306-f3c8-49b5-a985-cedddb02c81f}
2
| KRYCÍ LIST SOUPISU PRACÍ | [7 empty] | v --- níže se nacházejí doplnkové a pomocné údaje k sestavám --- v | [8 empty] | False
Stavba:
DC007293_Decin_Tovarní_RKV_R1
Objekt:
01 - Rekonstrukce kanalizace
Soupis:
01.3 - IO-01.1 ŽBTH DN/ID 1000 ve standardním výkopu
| KSO: |  | 827 |  |  | CC-CZ:
| Místo: |  | Děčín |  |  | Datum: | 21. 10. 2021
| Zadavatel: |  |  |  |  | IČ: | 49099451
|  | Severočeské vodovody a kanalizace a.s. |  |  |  | DIČ: | CZ49099451
| Uchazeč: |  |  |  |  | IČ: | Vyplň údaj
|  | Vyplň údaj |  |  |  | DIČ: | Vyplň údaj
| Projektant: |  |  |  |  | IČ: | 25117297
|  | KO-KA s.r.o. |  |  |  | DIČ: | CZ25117297
| Zpracovatel: |  |  |  |  | IČ: | 25117297
|  | Mgr. Lenka Foffová, KO-KA s.r.o. |  |  |  | DIČ: | CZ25117297
Poznámka:
Soupis prací je sestaven s využitím Cenové soustavy ÚRS. Položky, které pochází z této cenové soustavy, jsou ve sloupci 'Cenová soustava' označeny popisem 'CS ÚRS' a úrovní příslušného kalendářního pololetí. Veškeré další informace vymezující popis a podmínky použití těchto položek z Cenové soustavy, které nejsou uvedeny přímo v soupisu prací, jsou neomezeně dálkově k dispozici na www.cs-urs.cz, sekce Cenové a technické podmínky.
| Cena bez DPH | [5 empty] | 0
|  |  | Základ daně |  |  | Sazba daně | Výše daně
| DPH | základní | 0 |  |  | 21% | 0
|  | snížená | 0 |  |  | 15% | 0
|  | zákl. přenesená | 0 |  |  | 21% | 0
|  | sníž. přenesená | 0 |  |  | 15% | 0
|  | nulová | 0 |  |  | 0% | 0
| Cena s DPH |  |  | v | CZK |  | 0
REKAPITULACE ČLENĚNÍ SOUPISU PRACÍ
Stavba:
DC007293_Decin_Tovarní_RKV_R1
Objekt:
01 - Rekonstrukce kanalizace
Soupis:
01.3 - IO-01.1 ŽBTH DN/ID 1000 ve standardním výkopu
Místo: |  |  | Děčín |  |  | Datum: | 21. 10. 2021
Zadavatel: |  |  | Severočeské vodovody a kanalizace a.s. |  |  | Projektant: | KO-KA s.r.o.
Uchazeč: |  |  | Vyplň údaj |  |  | Zpracovatel: | Mgr. Lenka Foffová, KO-KA s.r.o.
Kód dílu - Popis | [6 empty] | Cena celkem [CZK]
Náklady stavby celkem | [6 empty] | 0 | [11 empty] | -1
| HSV - Práce a dodávky HSV | [5 empty] | 0
| 1 - Zemní práce | [5 empty] | 0
| 2 - Zakládání | [5 empty] | 0
| 3 - Svislé a kompletní konstrukce | [5 empty] | 0
| 4 - Vodorovné konstrukce | [5 empty] | 0
| 8 - Trubní vedení | [5 empty] | 0
| 997 - Přesun sutě | [5 empty] | 0
| 998 - Přesun hmot | [5 empty] | 0
SOUPIS PRACÍ
Stavba:
DC007293_Decin_Tovarní_RKV_R1
Objekt:
01 - Rekonstrukce kanalizace
Soupis:
01.3 - IO-01.1 ŽBTH DN/ID 1000 ve standardním výkopu
Místo: |  |  | Děčín |  |  | Datum: | 21. 10. 2021
Zadavatel: |  |  | Severočeské vodovody a kanalizace a.s. |  |  | Projektant: | KO-KA s.r.o.
Uchazeč: |  |  | Vyplň údaj |  |  | Zpracovatel: | Mgr. Lenka Foffová, KO-KA s.r.o.
PČ | Typ | Kód | Popis | MJ | Množství | J.cena [CZK] | Cena celkem [CZK] | Cenová soustava |  | DPH | J. Nh [h] | Nh celkem [h] | J. hmotnost [t] | Hmotnost celkem [t] | J. suť [t] | Suť Celkem [t]
Náklady soupisu celkem | [6 empty] | 0 |  |  |  |  | 0 |  | 116.8258 |  | 96.6748 |  | D | -1 | [10 empty] | 0
| D | HSV | Práce a dodávky HSV |  |  |  | 0 |  |  |  |  | 0 |  | 116.8258 |  | 96.6748 | 1 | D | 0 |  |  |  | ROZPOCET | [6 empty] | 0
| D | 1 | Zemní práce |  |  |  | 0 |  |  |  |  | 0 |  | 1.4677 |  | 0 | 1 | D | 1 |  |  |  | ROZPOCET | [6 empty] | 0
1 | K | 115001103 | Převedení vody potrubím průměru DN přes 150 do 250 | m | 88 |  | 0 | CS ÚRS 2021 02 |  | základní |  | 0 | 0.01004 | 0.88352 | 0 | 0 | 4 | K | 2 |  |  |  | ROZPOCET | 0 | 0 | 0 | 0 | 0 | 1 | 0 | 4 | -231203959
| Online PSC |  | https://podminky.urs.cz/item/CS_URS_2021_02/115001103 | [14 empty] | Online PSC | 2
| VV |  | 2*54-20,00 |  | 88 | [12 empty] | VV | 2 | 2 | True | 1 | ROZPOCET
2 | K | 115101201 | Čerpání vody na dopravní výšku do 10 m s uvažovaným průměrným přítokem do 500 l/min | hod | 540 |  | 0 | CS ÚRS 2021 02 |  | základní |  | 0 | 3e-05 | 0.0162 | 0 | 0 | 4 | K | 2 |  |  |  | ROZPOCET | 0 | 0 | 0 | 0 | 0 | 1 | 0 | 4 | -1405193912
| Online PSC |  | https://podminky.urs.cz/item/CS_URS_2021_02/115101201 | [14 empty] | Online PSC | 2
| VV |  | 1*90*6 "max. 3 měsíců, 6 h denně |  | 540 | [12 empty] | VV | 2 | 2 | True | 1 | ROZPOCET
3 | K | 115101301 | Pohotovost záložní čerpací soupravy pro dopravní výšku do 10 m s uvažovaným průměrným přítokem do 500 l/min | den | 90 |  | 0 | CS ÚRS 2021 02 |  | základní |  | 0 | 0 | 0 | 0 | 0 | 4 | K | 2 |  |  |  | ROZPOCET | 0 | 0 | 0 | 0 | 0 | 1 | 0 | 4 | -2105470475
| Online PSC |  | https://podminky.urs.cz/item/CS_URS_2021_02/115101301 | [14 empty] | Online PSC | 2
| VV |  | 1*90 "max. 3 měsíců |  | 90 | [12 empty] | VV | 2 | 2 | True | 1 | ROZPOCET
4 | K | 119001401 | Dočasné zajištění podzemního potrubí nebo vedení ve výkopišti ve stavu i poloze, ve kterých byla na začátku zemních prací a to s podepřením, vzepřením nebo vyvěšením, případně s ochranným bedněním, se zřízením a odstraněním zajišťovací konstrukce, s opotřebením hmot potrubí ocelového nebo litinového, jmenovité světlosti DN do 200 mm | m | 9.2 |  | 0 | CS ÚRS 2021 02 |  | základní |  | 0 | 0.00868 | 0.079856 | 0 | 0 | 4 | K | 2 |  |  |  | ROZPOCET | 0 | 0 | 0 | 0 | 0 | 1 | 0 | 4 | -1402708451
| Online PSC |  | https://podminky.urs.cz/item/CS_URS_2021_02/119001401 | [14 empty] | Online PSC | 2
| VV |  | 4*2,3 |  | 9.2 | [12 empty] | VV | 2 | 2 | True | 1 | ROZPOCET
5 | K | 119001421 | Dočasné zajištění podzemního potrubí nebo vedení ve výkopišti ve stavu i poloze, ve kterých byla na začátku zemních prací a to s podepřením, vzepřením nebo vyvěšením, případně s ochranným bedněním, se zřízením a odstraněním zajišťovací konstrukce, s opotřebením hmot kabelů a kabelových tratí z volně ložených kabelů a to do 3 kabelů | m | 2.3 |  | 0 | CS ÚRS 2021 02 |  | základní |  | 0 | 0.0369 | 0.08487 | 0 | 0 | 4 | K | 2 |  |  |  | ROZPOCET | 0 | 0 | 0 | 0 | 0 | 1 | 0 | 4 | 1863753825
| Online PSC |  | https://podminky.urs.cz/item/CS_URS_2021_02/119001421 | [14 empty] | Online PSC | 2
6 | K | 120001101 | Příplatek k cenám vykopávek za ztížení vykopávky v blízkosti podzemního vedení nebo výbušnin v horninách jakékoliv třídy | m3 | 27.87 |  | 0 | CS ÚRS 2021 02 |  | základní |  | 0 | 0 | 0 | 0 | 0 | 4 | K | 2 |  |  |  | ROZPOCET | 0 | 0 | 0 | 0 | 0 | 1 | 0 | 4 | -423033838
| Online PSC |  | https://podminky.urs.cz/item/CS_URS_2021_02/120001101 | [14 empty] | Online PSC | 2
| VV |  | (261,32+203,22)*0,06 "středně zasíťovaná lokalita |  | 27.87 | [12 empty] | VV | 2 | 2 | True | 1 | ROZPOCET
7 | K | 132254204 | Hloubení zapažených rýh šířky přes 800 do 2 000 mm strojně s urovnáním dna do předepsaného profilu a spádu v hornině třídy těžitelnosti I skupiny 3 přes 100 do 500 m3 | m3 | 261.32 |  | 0 | CS ÚRS 2021 02 |  | základní |  | 0 | 0 | 0 | 0 | 0 | 4 | K | 2 |  |  |  | ROZPOCET | 0 | 0 | 0 | 0 | 0 | 1 | 0 | 4 | 64569933
| Online PSC |  | https://podminky.urs.cz/item/CS_URS_2021_02/132254204 | [14 empty] | Online PSC | 2
| VV |  | ve vozovce bourána vrstva 0,5 m, pro zásyp uvažována max mocnost vozovky 0,83, viz C4 | [14 empty] | VV | 2 | 1 | True | 0 | ROZPOCET
| VV |  | 2,50*2,50*(4,62-0,5) "Š2 |  | 25.75 | [12 empty] | VV | 2 | 2 | True | 0 | ROZPOCET
| VV |  | 2,50*2,50*(5,16-0,5) "Š3 |  | 29.13 | [12 empty] | VV | 2 | 2 | True | 0 | ROZPOCET
| VV |  | (23,62-1,75-1,25)*2,30*((3,98+4,62)/2-0,5) "úsek Š1-Š2 |  | 180.22 | [12 empty] | VV | 2 | 2 | True | 0 | ROZPOCET
| VV |  | (22,71-2,5)*2,30*((4,62+5,16)/2-0,5) "úsek Š2-Š3 |  | 204.06 | [12 empty] | VV | 2 | 2 | True | 0 | ROZPOCET
| VV |  | (9,71-1,25)*2,30*((5,16+5,44)/2-0,5) "úsek Š3 - změna pažení |  | 93.4 | [12 empty] | VV | 2 | 2 | True | 0 | ROZPOCET
| VV |  | -3,14*(0,6)^2*(4,62+5,16-2*0,5) "odečet stávající šachty |  | -9.92 | [12 empty] | VV | 2 | 2 | True | 0 | ROZPOCET
| VV |  | Součet |  | 522.64 | [12 empty] | VV | 2 | 4 | True | 0 | ROZPOCET
| VV |  | 0,5*522,64 "50% v hornině 3, 50% v hornině 4 |  | 261.32 | [12 empty] | VV | 2 | 2 | True | 1 | ROZPOCET
8 | K | 132354204 | Hloubení zapažených rýh šířky přes 800 do 2 000 mm strojně s urovnáním dna do předepsaného profilu a spádu v hornině třídy těžitelnosti II skupiny 4 přes 100 do 500 m3 | m3 | 203.22 |  | 0 | CS ÚRS 2021 02 |  | základní |  | 0 | 0 | 0 | 0 | 0 | 4 | K | 2 |  |  |  | ROZPOCET | 0 | 0 | 0 | 0 | 0 | 1 | 0 | 4 | 1071682020
| Online PSC |  | https://podminky.urs.cz/item/CS_URS_2021_02/132354204 | [14 empty] | Online PSC | 2
| VV |  | 261,32 "viz hornina 3 |  | 261.32 | [12 empty] | VV | 2 | 2 | True | 0 | ROZPOCET
| VV |  | -3,14*(0,6)^2*(54-2*1,3) "bouraná BE V800/1200 (uvažováno jako DN 1000) |  | -58.1 | [12 empty] | VV | 2 | 2 | True | 0 | ROZPOCET
| VV |  | Součet |  | 203.22 | [12 empty] | VV | 2 | 4 | True | 1 | ROZPOCET
9 | K | 151811143 | Zřízení pažicích boxů pro pažení a rozepření stěn rýh podzemního vedení hloubka výkopu přes 4 do 6 m, šířka přes 2,5 do 5 m | m2 | 630.13 |  | 0 | CS ÚRS 2021 02 |  | základní |  | 0 | 0.00064 | 0.40328 | 0 | 0 | 4 | K | 2 |  |  |  | ROZPOCET | 0 | 0 | 0 | 0 | 0 | 1 | 0 | 4 | 877758185
| Online PSC |  | https://podminky.urs.cz/item/CS_URS_2021_02/151811143 | [14 empty] | Online PSC | 2
| VV |  | 2*2,5*(4,12+0,50) "Š2 |  | 23.1 | [12 empty] | VV | 2 | 2 | True | 0 | ROZPOCET
| VV |  | 2*2,5*(4,66+0,50) "Š3 |  | 25.8 | [12 empty] | VV | 2 | 2 | True | 0 | ROZPOCET
| VV |  | 2*(23,62-1,75-1,25)*((3,98+4,62)/2) "úsek Š1-Š2 |  | 177.33 | [12 empty] | VV | 2 | 2 | True | 0 | ROZPOCET
| VV |  | 2*(22,71-2,5)*((4,62+5,16)/2) "úsek Š2-Š3 |  | 197.65 | [12 empty] | VV | 2 | 2 | True | 0 | ROZPOCET
| VV |  | 2*(9,71-1,25)*2,3*((5,16+5,44)/2) "úsek Š3 - změna pažení |  | 206.25 | [12 empty] | VV | 2 | 2 | True | 0 | ROZPOCET
| VV |  | Součet |  | 630.13 | [12 empty] | VV | 2 | 4 | True | 1 | ROZPOCET
10 | K | 151811243 | Odstranění pažicích boxů pro pažení a rozepření stěn rýh podzemního vedení hloubka výkopu přes 4 do 6 m, šířka přes 2,5 do 5 m | m2 | 630.13 |  | 0 | CS ÚRS 2021 02 |  | základní |  | 0 | 0 | 0 | 0 | 0 | 4 | K | 2 |  |  |  | ROZPOCET | 0 | 0 | 0 | 0 | 0 | 1 | 0 | 4 | -1929589269
| Online PSC |  | https://podminky.urs.cz/item/CS_URS_2021_02/151811243 | [14 empty] | Online PSC | 2
11 | K | 162351104 | Vodorovné přemístění výkopku nebo sypaniny po suchu na obvyklém dopravním prostředku, bez naložení výkopku, avšak se složením bez rozhrnutí z horniny třídy těžitelnosti I skupiny 1 až 3 na vzdálenost přes 500 do 1 000 m | m3 | 645.51 |  | 0 | CS ÚRS 2021 02 |  | základní |  | 0 | 0 | 0 | 0 | 0 | 4 | K | 2 |  |  |  | ROZPOCET | 0 | 0 | 0 | 0 | 0 | 1 | 0 | 4 | -828545142
| Online PSC |  | https://podminky.urs.cz/item/CS_URS_2021_02/162351104 | [14 empty] | Online PSC | 2
| VV |  | 261,32 "celý výkopek sk. 3 na mezideponii |  | 261.32 | [12 empty] | VV | 2 | 2 | True | 0 | ROZPOCET
| VV |  | 10,3+125,79+248,10 "veškerý materiál pro lože, obsyp a zásyp z mezideponie |  | 384.19 | [12 empty] | VV | 2 | 2 | True | 0 | ROZPOCET
| VV |  | Součet |  | 645.51 | [12 empty] | VV | 2 | 4 | True | 1 | ROZPOCET
12 | K | 162751117 | Vodorovné přemístění výkopku nebo sypaniny po suchu na obvyklém dopravním prostředku, bez naložení výkopku, avšak se složením bez rozhrnutí z horniny třídy těžitelnosti I skupiny 1 až 3 na vzdálenost přes 9 000 do 10 000 m | m3 | 137.27 |  | 0 | CS ÚRS 2021 02 |  | základní |  | 0 | 0 | 0 | 0 | 0 | 4 | K | 2 |  |  |  | ROZPOCET | 0 | 0 | 0 | 0 | 0 | 1 | 0 | 4 | -1872236997
| Online PSC |  | https://podminky.urs.cz/item/CS_URS_2021_02/162751117 | [14 empty] | Online PSC | 2
| VV |  | 261,32-0,5*248,10 "nevyužitý výkopek sk. 3 na skládku |  | 137.27 | [12 empty] | VV | 2 | 2 | True | 1 | ROZPOCET
13 | K | 162751119 | Vodorovné přemístění výkopku nebo sypaniny po suchu na obvyklém dopravním prostředku, bez naložení výkopku, avšak se složením bez rozhrnutí z horniny třídy těžitelnosti I skupiny 1 až 3 na vzdálenost Příplatek k ceně za každých dalších i započatých 1 000 m | m3 | 411.81 |  | 0 | CS ÚRS 2021 02 |  | základní |  | 0 | 0 | 0 | 0 | 0 | 4 | K | 2 |  |  |  | ROZPOCET | 0 | 0 | 0 | 0 | 0 | 1 | 0 | 4 | 739174702
| Online PSC |  | https://podminky.urs.cz/item/CS_URS_2021_02/162751119 | [14 empty] | Online PSC | 2
| VV |  | 137,27*3 "skládka Dobkovice 13 km |  | 411.81 | [12 empty] | VV | 2 | 2 | True | 1 | ROZPOCET
14 | K | 162751137 | Vodorovné přemístění výkopku nebo sypaniny po suchu na obvyklém dopravním prostředku, bez naložení výkopku, avšak se složením bez rozhrnutí z horniny třídy těžitelnosti II skupiny 4 a 5 na vzdálenost přes 9 000 do 10 000 m | m3 | 203.22 |  | 0 | CS ÚRS 2021 02 |  | základní |  | 0 | 0 | 0 | 0 | 0 | 4 | K | 2 |  |  |  | ROZPOCET | 0 | 0 | 0 | 0 | 0 | 1 | 0 | 4 | 984215049
| Online PSC |  | https://podminky.urs.cz/item/CS_URS_2021_02/162751137 | [14 empty] | Online PSC | 2
| VV |  | 203,22 "nevyužitý výkopek sk. 4 na skládku |  | 203.22 | [12 empty] | VV | 2 | 2 | True | 1 | ROZPOCET
15 | K | 162751139 | Vodorovné přemístění výkopku nebo sypaniny po suchu na obvyklém dopravním prostředku, bez naložení výkopku, avšak se složením bez rozhrnutí z horniny třídy těžitelnosti II skupiny 4 a 5 na vzdálenost Příplatek k ceně za každých dalších i započatých 1 000 m | m3 | 609.66 |  | 0 | CS ÚRS 2021 02 |  | základní |  | 0 | 0 | 0 | 0 | 0 | 4 | K | 2 |  |  |  | ROZPOCET | 0 | 0 | 0 | 0 | 0 | 1 | 0 | 4 | 1739863844
| Online PSC |  | https://podminky.urs.cz/item/CS_URS_2021_02/162751139 | [14 empty] | Online PSC | 2
| VV |  | 203,22*3 "skládka Dobkovice 13 km |  | 609.66 | [12 empty] | VV | 2 | 2 | True | 1 | ROZPOCET
16 | K | 167151111 | Nakládání, skládání a překládání neulehlého výkopku nebo sypaniny strojně nakládání, množství přes 100 m3, z hornin třídy těžitelnosti I, skupiny 1 až 3 | m3 | 521.46 |  | 0 | CS ÚRS 2021 02 |  | základní |  | 0 | 0 | 0 | 0 | 0 | 4 | K | 2 |  |  |  | ROZPOCET | 0 | 0 | 0 | 0 | 0 | 1 | 0 | 4 | 956676677
| Online PSC |  | https://podminky.urs.cz/item/CS_URS_2021_02/167151111 | [14 empty] | Online PSC | 2
| VV |  | 137,27 "sk. 3 z mezideponie na skládku |  | 137.27 | [12 empty] | VV | 2 | 2 | True | 0 | ROZPOCET
| VV |  | 10,3+125,79+248,10 "vše z mezideponie do výkopu |  | 384.19 | [12 empty] | VV | 2 | 2 | True | 0 | ROZPOCET
| VV |  | Součet |  | 521.46 | [12 empty] | VV | 2 | 4 | True | 1 | ROZPOCET
17 | K | 171201211.R | Uložení sypaniny poplatek za uložení sypaniny na skládce (skládkovné) | t | 612.88 |  | 0 |  |  | základní |  | 0 | 0 | 0 | 0 | 0 | 4 | K | 2 |  |  |  | ROZPOCET | 0 | 0 | 0 | 0 | 0 | 1 | 0 | 4 | -1523882993
| P |  | Poznámka k položce: Cena místně obvyklá Nový Bor, Arnulovice | [14 empty] | P | 2
| VV |  | (137,27+203,22)*1,80 |  | 612.88 | [12 empty] | VV | 2 | 2 | True | 1 | ROZPOCET
18 | K | 174101101 | Zásyp sypaninou z jakékoliv horniny strojně s uložením výkopku ve vrstvách se zhutněním jam, šachet, rýh nebo kolem objektů v těchto vykopávkách | m3 | 248.1 |  | 0 | CS ÚRS 2021 02 |  | základní |  | 0 | 0 | 0 | 0 | 0 | 4 | K | 2 |  |  |  | ROZPOCET | 0 | 0 | 0 | 0 | 0 | 1 | 0 | 4 | 1202584171
| Online PSC |  | https://podminky.urs.cz/item/CS_URS_2021_02/174101101 | [14 empty] | Online PSC | 2
| VV |  | 2,50*2,50*(4,62-0,83-1,93) "Š2 |  | 11.63 | [12 empty] | VV | 2 | 2 | True | 0 | ROZPOCET
| VV |  | 2,50*2,50*(5,16-0,83-1,93) "Š3 |  | 15 | [12 empty] | VV | 2 | 2 | True | 0 | ROZPOCET
| VV |  | (23,62-1,75-1,25)*2,30*((3,98+4,62)/2-0,83-1,93) "úsek Š1-Š2 |  | 73.04 | [12 empty] | VV | 2 | 2 | True | 0 | ROZPOCET
| VV |  | (22,71-2,5)*2,30*((4,62+5,16)/2-0,83-1,93) "úsek Š2-Š3 |  | 99.01 | [12 empty] | VV | 2 | 2 | True | 0 | ROZPOCET
| VV |  | (9,71-1,25)*2,30*((5,16+5,44)/2-0,83-1,93) "úsek Š3 - změna pažení |  | 49.42 | [12 empty] | VV | 2 | 2 | True | 0 | ROZPOCET
| VV |  | Součet |  | 248.1 | [12 empty] | VV | 2 | 4 | True | 1 | ROZPOCET
19 | M | 58331200 | štěrkopísek netříděný zásypový | t | 223.29 |  | 0 | CS ÚRS 2021 02 |  | základní |  | 0 | 0 | 0 | 0 | 0 | 8 | M | 2 |  |  |  | ROZPOCET | 0 | 0 | 0 | 0 | 0 | 1 | 0 | 4 | 454760821
| Online PSC |  | https://podminky.urs.cz/item/CS_URS_2021_02/58331200 | [14 empty] | Online PSC | 2
| VV |  | (0,5*248,10)*1,80 |  | 223.29 | [12 empty] | VV | 2 | 2 | True | 1 | ROZPOCET
20 | K | 175101209.R | Přetřídění zpětně využívaného výkopku | m3 | 124.05 |  | 0 |  |  | základní |  | 0 | 0 | 0 | 0 | 0 | 4 | K | 2 |  |  |  | ROZPOCET | 0 | 0 | 0 | 0 | 0 | 1 | 0 | 4 | 542583655
| VV |  | 0,5*248,10 |  | 124.05 | [12 empty] | VV | 2 | 2 | True | 1 | ROZPOCET
21 | K | 175151101 | Obsypání potrubí strojně sypaninou z vhodných třídy těžitelnosti I a II, skupiny 1 až 4 nebo materiálem připraveným podél výkopu ve vzdálenosti do 3 m od jeho kraje, pro jakoukoliv hloubku výkopu a míru zhutnění bez prohození sypaniny | m3 | 125.79 |  | 0 | CS ÚRS 2021 02 |  | základní |  | 0 | 0 | 0 | 0 | 0 | 4 | K | 2 |  |  |  | ROZPOCET | 0 | 0 | 0 | 0 | 0 | 1 | 0 | 4 | 1843435353
| Online PSC |  | https://podminky.urs.cz/item/CS_URS_2021_02/175151101 | [14 empty] | Online PSC | 2
| VV |  | 2*(2,45*1,63) "Š2+Š3, plocha x výška dle CAD |  | 7.99 | [12 empty] | VV | 2 | 2 | True | 0 | ROZPOCET
| VV |  | (23,62-1,75-1,25)*2,39 "úsek Š1-Š2, délka x plocha dle CAD |  | 49.28 | [12 empty] | VV | 2 | 2 | True | 0 | ROZPOCET
| VV |  | (22,71-2,5)*2,39 "úsek Š2-Š3, délka x plocha dle CAD |  | 48.3 | [12 empty] | VV | 2 | 2 | True | 0 | ROZPOCET
| VV |  | (9,71-1,25)*2,39 "úsek Š3 - změna pažení, délka x plocha dle CAD |  | 20.22 | [12 empty] | VV | 2 | 2 | True | 0 | ROZPOCET
| VV |  | Součet |  | 125.79 | [12 empty] | VV | 2 | 4 | True | 1 | ROZPOCET
22 | M | 58337302 | štěrkopísek frakce 0/16 | t | 226.42 |  | 0 | CS ÚRS 2021 02 |  | základní |  | 0 | 0 | 0 | 0 | 0 | 8 | M | 2 |  |  |  | ROZPOCET | 0 | 0 | 0 | 0 | 0 | 1 | 0 | 4 | 456500124
| Online PSC |  | https://podminky.urs.cz/item/CS_URS_2021_02/58337302 | [14 empty] | Online PSC | 2
| VV |  | 125,79*1,8 "obsyp |  | 226.42 | [12 empty] | VV | 2 | 2 | True | 1 | ROZPOCET
| D | 2 | Zakládání |  |  |  | 0 |  |  |  |  | 0 |  | 0 |  | 0 | 1 | D | 1 |  |  |  | ROZPOCET | [6 empty] | 0
23 | K | 215901101 | Zhutnění podloží pod násypy z rostlé horniny třídy těžitelnosti I a II, skupiny 1 až 4 z hornin soudružných a nesoudržných | m2 | 132.12 |  | 0 | CS ÚRS 2021 02 |  | základní |  | 0 | 0 | 0 | 0 | 0 | 4 | K | 2 |  |  |  | ROZPOCET | 0 | 0 | 0 | 0 | 0 | 1 | 0 | 4 | 163372045
| Online PSC |  | https://podminky.urs.cz/item/CS_URS_2021_02/215901101 | [14 empty] | Online PSC | 2
| VV |  | 3*2,5*2,5 "Š2-3-4 |  | 18.75 | [12 empty] | VV | 2 | 2 | True | 0 | ROZPOCET
| VV |  | (23,62-1,75-1,25)*2,3 "úsek Š1-Š2 |  | 47.43 | [12 empty] | VV | 2 | 2 | True | 0 | ROZPOCET
| VV |  | (22,71-2,5)*2,3 "úsek Š2-Š3 |  | 46.48 | [12 empty] | VV | 2 | 2 | True | 0 | ROZPOCET
| VV |  | (9,71-1,25)*2,3 "úsek Š3 - změna pažení |  | 19.46 | [12 empty] | VV | 2 | 2 | True | 0 | ROZPOCET
| VV |  | Součet |  | 132.12 | [12 empty] | VV | 2 | 4 | True | 1 | ROZPOCET
| D | 3 | Svislé a kompletní konstrukce |  |  |  | 0 |  |  |  |  | 0 |  | 0 |  | 96.4748 | 1 | D | 1 |  |  |  | ROZPOCET | [6 empty] | 0
24 | K | 359901211 | Monitoring stok (kamerový systém) jakékoli výšky nová kanalizace | m | 56.04 |  | 0 | CS ÚRS 2021 02 |  | základní |  | 0 | 0 | 0 | 0 | 0 | 4 | K | 2 |  |  |  | ROZPOCET | 0 | 0 | 0 | 0 | 0 | 1 | 0 | 4 | -240016574
| Online PSC |  | https://podminky.urs.cz/item/CS_URS_2021_02/359901211 | [14 empty] | Online PSC | 2
| VV |  | 23,62+22,71+9,71 |  | 56.04 | [12 empty] | VV | 2 | 2 | True | 1 | ROZPOCET
25 | K | 810521811 | Bourání stávajícího potrubí z betonu v otevřeném výkopu DN přes 1000 do 1200 | m | 53.44 |  | 0 | CS ÚRS 2021 02 |  | základní |  | 0 | 0 | 0 | 1.7 | 90.848 | 4 | K | 2 |  |  |  | ROZPOCET | 0 | 0 | 0 | 0 | 0 | 1 | 0 | 4 | -197469991
| Online PSC |  | https://podminky.urs.cz/item/CS_URS_2021_02/810521811 | [14 empty] | Online PSC | 2
| VV |  | 56,04-2*1,3 |  | 53.44 | [12 empty] | VV | 2 | 2 | True | 1 | ROZPOCET
26 | K | 890351851 | Bourání šachet a jímek strojně velikosti obestavěného prostoru přes 3 do 5 m3 ze železobetonu | m3 | 15.63 |  | 0 | CS ÚRS 2021 02 |  | základní |  | 0 | 0 | 0 | 0.36 | 5.6268 | 4 | K | 2 |  |  |  | ROZPOCET | 0 | 0 | 0 | 0 | 0 | 1 | 0 | 4 | 787595240
| Online PSC |  | https://podminky.urs.cz/item/CS_URS_2021_02/890351851 | [14 empty] | Online PSC | 2
| VV |  | ((3,14*0,70^2)*(4,12+4,66+2*0,30)) "šachta |  | 14.43 | [12 empty] | VV | 2 | 2 | True | 0 | ROZPOCET
| VV |  | 2*2,00*2,00*0,15 "deska pod šachtou |  | 1.2 | [12 empty] | VV | 2 | 2 | True | 0 | ROZPOCET
| VV |  | Součet |  | 15.63 | [12 empty] | VV | 2 | 4 | True | 1 | ROZPOCET
| D | 4 | Vodorovné konstrukce |  |  |  | 0 |  |  |  |  | 0 |  | 0.88191 |  | 0 | 1 | D | 1 |  |  |  | ROZPOCET | [6 empty] | 0
27 | K | 451573111 | Lože pod potrubí, stoky a drobné objekty v otevřeném výkopu z písku a štěrkopísku do 63 mm | m3 | 10.3 |  | 0 | CS ÚRS 2021 02 |  | základní |  | 0 | 0 | 0 | 0 | 0 | 4 | K | 2 |  |  |  | ROZPOCET | 0 | 0 | 0 | 0 | 0 | 1 | 0 | 4 | -575208797
| Online PSC |  | https://podminky.urs.cz/item/CS_URS_2021_02/451573111 | [14 empty] | Online PSC | 2
| VV |  | 2,5*2,5*0,1 "Š2 |  | 0.63 | [12 empty] | VV | 2 | 2 | True | 0 | ROZPOCET
| VV |  | 2,5*2,5*0,1 "Š3 |  | 0.63 | [12 empty] | VV | 2 | 2 | True | 0 | ROZPOCET
| VV |  | (23,62-1,75-1,25)*0,15 "úsek Š1-Š2 |  | 3.09 | [12 empty] | VV | 2 | 2 | True | 0 | ROZPOCET
| VV |  | (22,71-2,5)*0,15 "úsek Š2-Š3 |  | 3.03 | [12 empty] | VV | 2 | 2 | True | 0 | ROZPOCET
| VV |  | (9,71-1,25)*2,3*0,15 "úsek Š3 - změna pažení |  | 2.92 | [12 empty] | VV | 2 | 2 | True | 0 | ROZPOCET
| VV |  | Součet |  | 10.3 | [12 empty] | VV | 2 | 4 | True | 1 | ROZPOCET
28 | K | 452112111 | Osazení betonových dílců prstenců nebo rámů pod poklopy a mříže, výšky do 100 mm | kus | 2 |  | 0 | CS ÚRS 2021 02 |  | základní |  | 0 | 0.22394 | 0.44788 | 0 | 0 | 4 | K | 2 |  |  |  | ROZPOCET | 0 | 0 | 0 | 0 | 0 | 1 | 0 | 4 | 1180273068
| Online PSC |  | https://podminky.urs.cz/item/CS_URS_2021_02/452112111 | [14 empty] | Online PSC | 2
| P |  | Poznámka k položce: vč. spádových prstenců - odpovídající prvky dle skutečného spádu komunikace určí stavba | [14 empty] | P | 2
| VV |  | 1+1 |  | 2 | [12 empty] | VV | 2 | 2 | True | 1 | ROZPOCET
29 | M | 59224010 | prstenec šachtový vyrovnávací betonový 625x100x40mm | kus | 1 |  | 0 | CS ÚRS 2021 02 |  | základní |  | 0 | 0.021 | 0.021 | 0 | 0 | 8 | M | 2 |  |  |  | ROZPOCET | 0 | 0 | 0 | 0 | 0 | 1 | 0 | 4 | 510645585
| Online PSC |  | https://podminky.urs.cz/item/CS_URS_2021_02/59224010 | [14 empty] | Online PSC | 2
30 | M | 59224011 | prstenec šachtový vyrovnávací betonový 625x100x60mm | kus | 1 |  | 0 | CS ÚRS 2021 02 |  | základní |  | 0 | 0.032 | 0.032 | 0 | 0 | 8 | M | 2 |  |  |  | ROZPOCET | 0 | 0 | 0 | 0 | 0 | 1 | 0 | 4 | 1001773288
| Online PSC |  | https://podminky.urs.cz/item/CS_URS_2021_02/59224011 | [14 empty] | Online PSC | 2
31 | K | 452311131 | Podkladní a zajišťovací konstrukce z betonu prostého v otevřeném výkopu desky pod potrubí, stoky a drobné objekty z betonu tř. C 12/15 | m3 | 1.88 |  | 0 | CS ÚRS 2021 02 |  | základní |  | 0 | 0 | 0 | 0 | 0 | 4 | K | 2 |  |  |  | ROZPOCET | 0 | 0 | 0 | 0 | 0 | 1 | 0 | 4 | 495758066
| Online PSC |  | https://podminky.urs.cz/item/CS_URS_2021_02/452311131 | [14 empty] | Online PSC | 2
| VV |  | 2*2,5*2,5*0,15 |  | 1.88 | [12 empty] | VV | 2 | 2 | True | 1 | ROZPOCET
32 | K | 452312131 | Podkladní a zajišťovací konstrukce z betonu prostého v otevřeném výkopu sedlové lože pod potrubí z betonu tř. C 12/15 | m3 | 26.52 |  | 0 | CS ÚRS 2021 02 |  | základní |  | 0 | 0 | 0 | 0 | 0 | 4 | K | 2 |  |  |  | ROZPOCET | 0 | 0 | 0 | 0 | 0 | 1 | 0 | 4 | -409414604
| Online PSC |  | https://podminky.urs.cz/item/CS_URS_2021_02/452312131 | [14 empty] | Online PSC | 2
| VV |  | (23,62-1,75-1,25)*0,44 "úsek Š1-Š2, plocha sedla dle CAD |  | 9.07 | [12 empty] | VV | 2 | 2 | True | 0 | ROZPOCET
| VV |  | (22,71-2,5)*0,44 "úsek Š2-Š3, plocha sedla dle CAD |  | 8.89 | [12 empty] | VV | 2 | 2 | True | 0 | ROZPOCET
| VV |  | (9,71-1,25)*2,3*0,44 "úsek Š3 - změna pažení, plocha sedla dle CAD |  | 8.56 | [12 empty] | VV | 2 | 2 | True | 0 | ROZPOCET
| VV |  | Součet |  | 26.52 | [12 empty] | VV | 2 | 4 | True | 1 | ROZPOCET
33 | K | 452351101 | Bednění podkladních a zajišťovacích konstrukcí v otevřeném výkopu desek nebo sedlových loží pod potrubí, stoky a drobné objekty | m2 | 60.29 |  | 0 | CS ÚRS 2021 02 |  | základní |  | 0 | 0.00632 | 0.38103 | 0 | 0 | 4 | K | 2 |  |  |  | ROZPOCET | 0 | 0 | 0 | 0 | 0 | 1 | 0 | 4 | -723177910
| Online PSC |  | https://podminky.urs.cz/item/CS_URS_2021_02/452351101 | [14 empty] | Online PSC | 2
| VV |  | 2*(23,62-1,75-1,25)*0,5 "úsek Š1-Š2, plocha sedla dle CAD |  | 20.62 | [12 empty] | VV | 2 | 2 | True | 0 | ROZPOCET
| VV |  | 2*(22,71-2,5)*0,5 "úsek Š2-Š3, plocha sedla dle CAD |  | 20.21 | [12 empty] | VV | 2 | 2 | True | 0 | ROZPOCET
| VV |  | 2*(9,71-1,25)*2,3*0,5 "úsek Š3 - změna pažení, plocha sedla dle CAD |  | 19.46 | [12 empty] | VV | 2 | 2 | True | 0 | ROZPOCET
| VV |  | Součet |  | 60.29 | [12 empty] | VV | 2 | 4 | True | 1 | ROZPOCET
| D | 8 | Trubní vedení |  |  |  | 0 |  |  |  |  | 0 |  | 114.4761 |  | 0.2 | 1 | D | 1 |  |  |  | ROZPOCET | [6 empty] | 0
34 | K | 822492111 | Montáž potrubí z trub železobetonových hrdlových v otevřeném výkopu ve sklonu do 20 % s integrovaným pryžovým těsněním DN 1000 | m | 57.69 |  | 0 | CS ÚRS 2021 02 |  | základní |  | 0 | 0.0004 | 0.023076 | 0 | 0 | 4 | K | 2 |  |  |  | ROZPOCET | 0 | 0 | 0 | 0 | 0 | 1 | 0 | 4 | 1362027098
| Online PSC |  | https://podminky.urs.cz/item/CS_URS_2021_02/822492111 | [14 empty] | Online PSC | 2
| P |  | Poznámka k položce: zahrnuje i zkrácené 2 m kusy | [14 empty] | P | 2
| VV |  | (23,62+22,71+9,71)-(1,75-2*1,7) |  | 57.69 | [12 empty] | VV | 2 | 2 | True | 1 | ROZPOCET
35 | M | 1022502.R | trouba ŽB hrdlová DN 1000, čedičová výstelka 180° | m | 54.23 |  | 0 |  |  | základní |  | 0 | 1.554 | 84.2734 | 0 | 0 | 8 | M | 2 |  |  |  | ROZPOCET | 0 | 0 | 0 | 0 | 0 | 1 | 0 | 4 | -1519867885
| P |  | Poznámka k položce: zahrnuje i zkrácené 2 m kusy, cena dle výrobce je stejná | [14 empty] | P | 2
| VV |  | (57,69-2*2,00)*1,01 "2x dříkový kus |  | 54.23 | [12 empty] | VV | 2 | 2 | True | 1 | ROZPOCET
36 | M | 1022502.R2 | trouba ŽB propojovací DN 1000, čedičová výstelka 180° | kus | 2 |  | 0 |  |  | základní |  | 0 | 2.9 | 5.8 | 0 | 0 | 8 | M | 2 |  |  |  | ROZPOCET | 0 | 0 | 0 | 0 | 0 | 1 | 0 | 4 | 455439969
| P |  | Poznámka k položce: zahrnuje i zkrácené 2 m kusy, cena dle výrobce je stejná | [14 empty] | P | 2
37 | K | 831263195 | Montáž potrubí z trub kameninových hrdlových s integrovaným těsněním Příplatek k cenám za zřízení kanalizační přípojky DN od 100 do 300 | kus | 4 |  | 0 | CS ÚRS 2021 02 |  | základní |  | 0 | 0.06864 | 0.27456 | 0 | 0 | 4 | K | 2 |  |  |  | ROZPOCET | 0 | 0 | 0 | 0 | 0 | 1 | 0 | 4 | -153412433
| Online PSC |  | https://podminky.urs.cz/item/CS_URS_2021_02/831263195 | [14 empty] | Online PSC | 2
| VV |  | 4 "KP-2 až KP-5 |  | 4 | [12 empty] | VV | 2 | 2 | True | 1 | ROZPOCET
38 | K | 831352121 | Montáž potrubí z trub kameninových hrdlových s integrovaným těsněním v otevřeném výkopu ve sklonu do 20 % DN 200 | m | 4 |  | 0 | CS ÚRS 2021 02 |  | základní |  | 0 | 4e-05 | 0.00016 | 0 | 0 | 4 | K | 2 |  |  |  | ROZPOCET | 0 | 0 | 0 | 0 | 0 | 1 | 0 | 4 | 1176914346
| Online PSC |  | https://podminky.urs.cz/item/CS_URS_2021_02/831352121 | [14 empty] | Online PSC | 2
| VV |  | 4 "přepojení přípojek |  | 4 | [12 empty] | VV | 2 | 2 | True | 1 | ROZPOCET
39 | M | 59710633 | trouba kameninová glazovaná DN 200 dl 1,00m spojovací systém F | m | 4.06 |  | 0 | CS ÚRS 2021 02 |  | základní |  | 0 | 0.037 | 0.15022 | 0 | 0 | 8 | M | 2 |  |  |  | ROZPOCET | 0 | 0 | 0 | 0 | 0 | 1 | 0 | 4 | 2133043412
| Online PSC |  | https://podminky.urs.cz/item/CS_URS_2021_02/59710633 | [14 empty] | Online PSC | 2
| VV |  | 4*1,015 |  | 4.06 | [12 empty] | VV | 2 | 2 | True | 1 | ROZPOCET
40 | K | 831352193 | Montáž potrubí z trub kameninových hrdlových s integrovaným těsněním Příplatek k cenám za napojení dvou dříků trub o stejném průměru (max. rozdíl 12 mm) pomocí převlečné manžety (manžeta zahrnuta v ceně) DN 200 | kus | 4 |  | 0 | CS ÚRS 2021 02 |  | základní |  | 0 | 0.001 | 0.004 | 0 | 0 | 4 | K | 2 |  |  |  | ROZPOCET | 0 | 0 | 0 | 0 | 0 | 1 | 0 | 4 | -2126289318
| Online PSC |  | https://podminky.urs.cz/item/CS_URS_2021_02/831352193 | [14 empty] | Online PSC | 2
41 | K | 837352221 | Montáž kameninových tvarovek na potrubí z trub kameninových v otevřeném výkopu s integrovaným těsněním jednoosých DN 200 | kus | 4 |  | 0 | CS ÚRS 2021 02 |  | základní |  | 0 | 7e-05 | 0.00028 | 0 | 0 | 4 | K | 2 |  |  |  | ROZPOCET | 0 | 0 | 0 | 0 | 0 | 1 | 0 | 4 | 1930119839
| Online PSC |  | https://podminky.urs.cz/item/CS_URS_2021_02/837352221 | [14 empty] | Online PSC | 2
| VV |  | 4 "přepojení přípojek |  | 4 | [12 empty] | VV | 2 | 2 | True | 1 | ROZPOCET
42 | M | 59710986 | koleno kameninové glazované DN 200 45° spojovací systém F tř. 160 | kus | 4 |  | 0 | CS ÚRS 2021 02 |  | základní |  | 0 | 0.015 | 0.06 | 0 | 0 | 8 | M | 2 |  |  |  | ROZPOCET | 0 | 0 | 0 | 0 | 0 | 1 | 0 | 4 | -966966718
| Online PSC |  | https://podminky.urs.cz/item/CS_URS_2021_02/59710986 | [14 empty] | Online PSC | 2
43 | K | 837355121.5 | Navrtávka a montáž napojovacích elementů C140 DN200 | kus | 4 |  | 0 |  |  | základní |  | 0 | 1.1218 | 4.4872 | 0 | 0 | 4 | K | 2 |  |  |  | ROZPOCET | 0 | 0 | 0 | 0 | 0 | 1 | 0 | 4 | -65171723
44 | M | 597106330.5 | Napojovací kameninový element C140 DN200 | kus | 4 |  | 0 |  |  | základní |  | 0 | 0.037 | 0.148 | 0 | 0 | 8 | M | 2 |  |  |  | ROZPOCET | 0 | 0 | 0 | 0 | 0 | 1 | 0 | 4 | 1858835923
45 | K | 877375211 | Montáž tvarovek na kanalizačním potrubí z trub z plastu z tvrdého PVC nebo z polypropylenu v otevřeném výkopu jednoosých DN 315 | kus | 1 |  | 0 | CS ÚRS 2021 02 |  | základní |  | 0 | 1e-05 | 1e-05 | 0 | 0 | 4 | K | 2 |  |  |  | ROZPOCET | 0 | 0 | 0 | 0 | 0 | 1 | 0 | 4 | 681914265
| Online PSC |  | https://podminky.urs.cz/item/CS_URS_2021_02/877375211 | [14 empty] | Online PSC | 2
| VV |  | 1 "řad do Š2 |  | 1 | [12 empty] | VV | 2 | 2 | True | 1 | ROZPOCET
46 | M | 28612015 | trubka kanalizační PVC plnostěnná třívrstvá DN 315x1000mm SN12 | m | 1 |  | 0 | CS ÚRS 2021 02 |  | základní |  | 0 | 0.0149 | 0.0149 | 0 | 0 | 8 | M | 2 |  |  |  | ROZPOCET | 0 | 0 | 0 | 0 | 0 | 1 | 0 | 4 | -982825898
| Online PSC |  | https://podminky.urs.cz/item/CS_URS_2021_02/28612015 | [14 empty] | Online PSC | 2
47 | K | 892492121 | Tlakové zkoušky vzduchem těsnícími vaky ucpávkovými DN 1000 | úsek | 3 |  | 0 | CS ÚRS 2021 02 |  | základní |  | 0 | 0.00122 | 0.00366 | 0 | 0 | 4 | K | 2 |  |  |  | ROZPOCET | 0 | 0 | 0 | 0 | 0 | 1 | 0 | 4 | 108715977
| Online PSC |  | https://podminky.urs.cz/item/CS_URS_2021_02/892492121 | [14 empty] | Online PSC | 2
48 | K | 894411311 | Osazení betonových nebo železobetonových dílců pro šachty skruží rovných | kus | 7 |  | 0 | CS ÚRS 2021 02 |  | základní |  | 0 | 0.01019 | 0.07133 | 0 | 0 | 4 | K | 2 |  |  |  | ROZPOCET | 0 | 0 | 0 | 0 | 0 | 1 | 0 | 4 | -1872884379
| Online PSC |  | https://podminky.urs.cz/item/CS_URS_2021_02/894411311 | [14 empty] | Online PSC | 2
| VV |  | 3+4 |  | 7 | [12 empty] | VV | 2 | 2 | True | 1 | ROZPOCET
49 | M | 59224070 | skruž betonová DN 1000x1000 PS, 100x100x12cm | kus | 3 |  | 0 | CS ÚRS 2021 02 |  | základní |  | 0 | 1.054 | 3.162 | 0 | 0 | 8 | M | 2 |  |  |  | ROZPOCET | 0 | 0 | 0 | 0 | 0 | 1 | 0 | 4 | 1908821441
| Online PSC |  | https://podminky.urs.cz/item/CS_URS_2021_02/59224070 | [14 empty] | Online PSC | 2
| VV |  | 1+2 |  | 3 | [12 empty] | VV | 2 | 2 | True | 1 | ROZPOCET
50 | M | 59224066 | skruž betonová DN 1000x250 PS, 100x25x12cm | kus | 4 |  | 0 | CS ÚRS 2021 02 |  | základní |  | 0 | 0.262 | 1.048 | 0 | 0 | 8 | M | 2 |  |  |  | ROZPOCET | 0 | 0 | 0 | 0 | 0 | 1 | 0 | 4 | -1873871071
| Online PSC |  | https://podminky.urs.cz/item/CS_URS_2021_02/59224066 | [14 empty] | Online PSC | 2
| VV |  | 3+1 |  | 4 | [12 empty] | VV | 2 | 2 | True | 1 | ROZPOCET
51 | K | 894412411 | Osazení betonových nebo železobetonových dílců pro šachty skruží přechodových | kus | 2 |  | 0 | CS ÚRS 2021 02 |  | základní |  | 0 | 0.01248 | 0.02496 | 0 | 0 | 4 | K | 2 |  |  |  | ROZPOCET | 0 | 0 | 0 | 0 | 0 | 1 | 0 | 4 | -190623935
| Online PSC |  | https://podminky.urs.cz/item/CS_URS_2021_02/894412411 | [14 empty] | Online PSC | 2
52 | M | 59224312 | kónus šachetní betonový kapsové plastové stupadlo 100x62,5x58cm | kus | 2 |  | 0 | CS ÚRS 2021 02 |  | základní |  | 0 | 0.585 | 1.17 | 0 | 0 | 8 | M | 2 |  |  |  | ROZPOCET | 0 | 0 | 0 | 0 | 0 | 1 | 0 | 4 | -623920697
| Online PSC |  | https://podminky.urs.cz/item/CS_URS_2021_02/59224312 | [14 empty] | Online PSC | 2
53 | K | 894414211 | Osazení betonových nebo železobetonových dílců pro šachty desek zákrytových | kus | 2 |  | 0 | CS ÚRS 2021 02 |  | základní |  | 0 | 0.03927 | 0.07854 | 0 | 0 | 4 | K | 2 |  |  |  | ROZPOCET | 0 | 0 | 0 | 0 | 0 | 1 | 0 | 4 | 1861046639
| Online PSC |  | https://podminky.urs.cz/item/CS_URS_2021_02/894414211 | [14 empty] | Online PSC | 2
54 | M | 1121651R | Deska přechodová TZK-Q 1650/270 - 1000 | kus | 2 |  | 0 |  |  | základní |  | 0 | 1.22 | 2.44 | 0 | 0 | 8 | M | 2 |  |  |  | ROZPOCET | 0 | 0 | 0 | 0 | 0 | 1 | 0 | 4 | -1647968733
55 | K | 894414111 | Osazení betonových nebo železobetonových dílců pro šachty skruží základových (dno) | kus | 2 |  | 0 | CS ÚRS 2021 02 |  | základní |  | 0 | 0.02854 | 0.05708 | 0 | 0 | 4 | K | 2 |  |  |  | ROZPOCET | 0 | 0 | 0 | 0 | 0 | 1 | 0 | 4 | 452717972
| Online PSC |  | https://podminky.urs.cz/item/CS_URS_2021_02/894414111 | [14 empty] | Online PSC | 2
56 | M | 592243390.1 | dno betonové šachty kanalizační TBZ-Q 1000 - 1650 s čedičovým obkladem | kus | 2 |  | 0 |  |  | základní |  | 0 | 5.25 | 10.5 | 0 | 0 | 8 | M | 2 |  |  |  | ROZPOCET | 0 | 0 | 0 | 0 | 0 | 1 | 0 | 4 | 1082212391
| P |  | Poznámka k položce: s čedičovým obkladem kynety a bermy již od výrobce | [14 empty] | P | 2
57 | M | 592243480 | těsnění elastomerové pro spojení šachetních dílů DN 1000 | kus | 9 |  | 0 | CS ÚRS 2021 02 |  | základní |  | 0 | 0.002 | 0.018 | 0 | 0 | 8 | M | 2 |  |  |  | ROZPOCET | 0 | 0 | 0 | 0 | 0 | 1 | 0 | 4 | 531234120
| Online PSC |  | https://podminky.urs.cz/item/CS_URS_2021_02/592243480 | [14 empty] | Online PSC | 2
| VV |  | 5+4 |  | 9 | [12 empty] | VV | 2 | 2 | True | 1 | ROZPOCET
58 | M | 592243480.1 | těsnění elastomerové pro spojení šachetních dílů DN 1650 | kus | 2 |  | 0 |  |  | základní |  | 0 | 0.002 | 0.004 | 0 | 0 | 8 | M | 2 |  |  |  | ROZPOCET | 0 | 0 | 0 | 0 | 0 | 1 | 0 | 4 | -1352213009
59 | K | 899102211 | Demontáž poklopů litinových a ocelových včetně rámů, hmotnosti jednotlivě přes 50 do 100 Kg | kus | 2 |  | 0 | CS ÚRS 2021 02 |  | základní |  | 0 | 0 | 0 | 0.1 | 0.2 | 4 | K | 2 |  |  |  | ROZPOCET | 0 | 0 | 0 | 0 | 0 | 1 | 0 | 4 | -1444656471
| Online PSC |  | https://podminky.urs.cz/item/CS_URS_2021_02/899102211 | [14 empty] | Online PSC | 2
| P |  | Poznámka k položce: vč. betonových | [14 empty] | P | 2
60 | K | 899104112 | Osazení poklopů litinových a ocelových včetně rámů pro třídu zatížení D400, E600 | kus | 2 |  | 0 | CS ÚRS 2021 02 |  | základní |  | 0 | 0.21734 | 0.43468 | 0 | 0 | 4 | K | 2 |  |  |  | ROZPOCET | 0 | 0 | 0 | 0 | 0 | 1 | 0 | 4 | -463733279
| Online PSC |  | https://podminky.urs.cz/item/CS_URS_2021_02/899104112 | [14 empty] | Online PSC | 2
61 | M | KSI.KDB81BXXXSCV | Kanalizační Poklop, rám betonolitinový v.160mm,bez vybrání pro lapač, D 400 bez odvětrání SVS | kus | 2 |  | 0 |  |  | základní |  | 0 | 0.114 | 0.228 | 0 | 0 | 8 | M | 2 |  |  |  | ROZPOCET | 0 | 0 | 0 | 0 | 0 | 1 | 0 | 4 | -437623089
62 | K | 899620141R | Obetonování potrubí betonem prostým v otevřeném výkopu, beton tř. C 20/25 | m3 | 0.19 |  | 0 |  |  | základní |  | 0 | 0 | 0 | 0 | 0 | 4 | K | 2 |  |  |  | ROZPOCET | 0 | 0 | 0 | 0 | 0 | 1 | 0 | 4 | 691126464
| VV |  | 2*3,14*(0,35-0,15)^2*0,5 "2x přípojka |  | 0.13 | [12 empty] | VV | 2 | 2 | True | 0 | ROZPOCET
| VV |  | 3,14*(0,35-0,15)^2*0,5 "napojení Š2 |  | 0.06 | [12 empty] | VV | 2 | 2 | True | 0 | ROZPOCET
| VV |  | Součet |  | 0.19 | [12 empty] | VV | 2 | 4 | True | 1 | ROZPOCET
| D | 997 | Přesun sutě |  |  |  | 0 |  |  |  |  | 0 |  | 0 |  | 0 | 1 | D | 1 |  |  |  | ROZPOCET | [6 empty] | 0
63 | K | 997013511 | Odvoz suti a vybouraných hmot z meziskládky na skládku s naložením a se složením, na vzdálenost do 1 km | t | 96.67 |  | 0 | CS ÚRS 2021 02 |  | základní |  | 0 | 0 | 0 | 0 | 0 | 4 | K | 2 |  |  |  | ROZPOCET | 0 | 0 | 0 | 0 | 0 | 1 | 0 | 4 | -1786789253
| Online PSC |  | https://podminky.urs.cz/item/CS_URS_2021_02/997013511 | [14 empty] | Online PSC | 2
64 | K | 997013509 | Odvoz suti a vybouraných hmot na skládku nebo meziskládku se složením, na vzdálenost Příplatek k ceně za každý další i započatý 1 km přes 1 km | t | 1158.44 |  | 0 | CS ÚRS 2021 02 |  | základní |  | 0 | 0 | 0 | 0 | 0 | 4 | K | 2 |  |  |  | ROZPOCET | 0 | 0 | 0 | 0 | 0 | 1 | 0 | 4 | 1586691882
| Online PSC |  | https://podminky.urs.cz/item/CS_URS_2021_02/997013509 | [14 empty] | Online PSC | 2
| VV |  | (96,67-0,2)*12 "skládka Dobkovice 13 km |  | 1157.64 | [12 empty] | VV | 2 | 2 | True | 0 | ROZPOCET
| VV |  | 0,2*4 "kovošrot 5 km |  | 0.8 | [12 empty] | VV | 2 | 2 | True | 0 | ROZPOCET
| VV |  | Součet |  | 1158.44 | [12 empty] | VV | 2 | 4 | True | 1 | ROZPOCET
65 | K | 997013801.R | Poplatek za uložení stavebního odpadu na skládce (skládkovné) z prostého betonu zatříděného do Katalogu odpadů pod kódem 170 101 | t | 96.47 |  | 0 |  |  | základní |  | 0 | 0 | 0 | 0 | 0 | 4 | K | 2 |  |  |  | ROZPOCET | 0 | 0 | 0 | 0 | 0 | 1 | 0 | 4 | 210631521
| P |  | Poznámka k položce: Cena místně obvyklá Nový Bor, Arnulovice | [14 empty] | P | 2
| VV |  | 96,67-0,2 "celek bez kovového materiálu |  | 96.47 | [12 empty] | VV | 2 | 2 | True | 1 | ROZPOCET
66 | K | 997221815.1 | Dobropis - Příjem z prodeje litiny nebo oceli - uchazeč vyplní cenu kladnou | t | -0.2 |  | 0 |  |  | základní |  | 0 | 0 | 0 | 0 | 0 | 4 | K | 2 |  |  |  | ROZPOCET | 0 | 0 | 0 | 0 | 0 | 1 | 0 | 4 | -698401278
| D | 998 | Přesun hmot |  |  |  | 0 |  |  |  |  | 0 |  | 0 |  | 0 | 1 | D | 1 |  |  |  | ROZPOCET | [6 empty] | 0
67 | K | 998274101 | Přesun hmot pro trubní vedení hloubené z trub betonových nebo železobetonových pro vodovody nebo kanalizace v otevřeném výkopu dopravní vzdálenost do 15 m | t | 116.83 |  | 0 | CS ÚRS 2021 02 |  | základní |  | 0 | 0 | 0 | 0 | 0 | 4 | K | 2 |  |  |  | ROZPOCET | 0 | 0 | 0 | 0 | 0 | 1 | 0 | 4 | 1248746681
| Online PSC |  | https://podminky.urs.cz/item/CS_URS_2021_02/998274101 | [14 empty] | Online PSC | 2

## 01.4 - IO-01.2 ŽBTH DN-ID...
{71d9b2be-bad2-4572-aa52-2d1a3e1aec02}
2
| KRYCÍ LIST SOUPISU PRACÍ | [7 empty] | v --- níže se nacházejí doplnkové a pomocné údaje k sestavám --- v | [8 empty] | False
Stavba:
DC007293_Decin_Tovarní_RKV_R1
Objekt:
01 - Rekonstrukce kanalizace
Soupis:
01.4 - IO-01.2 ŽBTH DN/ID 1400
| KSO: |  | 827 |  |  | CC-CZ:
| Místo: |  | Děčín |  |  | Datum: | 21. 10. 2021
| Zadavatel: |  |  |  |  | IČ: | 49099451
|  | Severočeské vodovody a kanalizace a.s. |  |  |  | DIČ: | CZ49099451
| Uchazeč: |  |  |  |  | IČ: | Vyplň údaj
|  | Vyplň údaj |  |  |  | DIČ: | Vyplň údaj
| Projektant: |  |  |  |  | IČ: | 25117297
|  | KO-KA s.r.o. |  |  |  | DIČ: | CZ25117297
| Zpracovatel: |  |  |  |  | IČ: | 25117297
|  | Mgr. Lenka Foffová, KO-KA s.r.o. |  |  |  | DIČ: | CZ25117297
Poznámka:
Soupis prací je sestaven s využitím Cenové soustavy ÚRS. Položky, které pochází z této cenové soustavy, jsou ve sloupci 'Cenová soustava' označeny popisem 'CS ÚRS' a úrovní příslušného kalendářního pololetí. Veškeré další informace vymezující popis a podmínky použití těchto položek z Cenové soustavy, které nejsou uvedeny přímo v soupisu prací, jsou neomezeně dálkově k dispozici na www.cs-urs.cz, sekce Cenové a technické podmínky.
| Cena bez DPH | [5 empty] | 0
|  |  | Základ daně |  |  | Sazba daně | Výše daně
| DPH | základní | 0 |  |  | 21% | 0
|  | snížená | 0 |  |  | 15% | 0
|  | zákl. přenesená | 0 |  |  | 21% | 0
|  | sníž. přenesená | 0 |  |  | 15% | 0
|  | nulová | 0 |  |  | 0% | 0
| Cena s DPH |  |  | v | CZK |  | 0
REKAPITULACE ČLENĚNÍ SOUPISU PRACÍ
Stavba:
DC007293_Decin_Tovarní_RKV_R1
Objekt:
01 - Rekonstrukce kanalizace
Soupis:
01.4 - IO-01.2 ŽBTH DN/ID 1400
Místo: |  |  | Děčín |  |  | Datum: | 21. 10. 2021
Zadavatel: |  |  | Severočeské vodovody a kanalizace a.s. |  |  | Projektant: | KO-KA s.r.o.
Uchazeč: |  |  | Vyplň údaj |  |  | Zpracovatel: | Mgr. Lenka Foffová, KO-KA s.r.o.
Kód dílu - Popis | [6 empty] | Cena celkem [CZK]
Náklady stavby celkem | [6 empty] | 0 | [11 empty] | -1
| HSV - Práce a dodávky HSV | [5 empty] | 0
| 1 - Zemní práce | [5 empty] | 0
| 2 - Zakládání | [5 empty] | 0
| 3 - Svislé a kompletní konstrukce | [5 empty] | 0
| 4 - Vodorovné konstrukce | [5 empty] | 0
| 8 - Trubní vedení | [5 empty] | 0
| 8.1 - Obklad stok čedičem | [5 empty] | 0
| 997 - Přesun sutě | [5 empty] | 0
| 998 - Přesun hmot | [5 empty] | 0
SOUPIS PRACÍ
Stavba:
DC007293_Decin_Tovarní_RKV_R1
Objekt:
01 - Rekonstrukce kanalizace
Soupis:
01.4 - IO-01.2 ŽBTH DN/ID 1400
Místo: |  |  | Děčín |  |  | Datum: | 21. 10. 2021
Zadavatel: |  |  | Severočeské vodovody a kanalizace a.s. |  |  | Projektant: | KO-KA s.r.o.
Uchazeč: |  |  | Vyplň údaj |  |  | Zpracovatel: | Mgr. Lenka Foffová, KO-KA s.r.o.
PČ | Typ | Kód | Popis | MJ | Množství | J.cena [CZK] | Cena celkem [CZK] | Cenová soustava |  | DPH | J. Nh [h] | Nh celkem [h] | J. hmotnost [t] | Hmotnost celkem [t] | J. suť [t] | Suť Celkem [t]
Náklady soupisu celkem | [6 empty] | 0 |  |  |  |  | 0 |  | 26.3068 |  | 16.6234 |  | D | -1 | [10 empty] | 0
| D | HSV | Práce a dodávky HSV |  |  |  | 0 |  |  |  |  | 0 |  | 26.3068 |  | 16.6234 | 1 | D | 0 |  |  |  | ROZPOCET | [6 empty] | 0
| D | 1 | Zemní práce |  |  |  | 0 |  |  |  |  | 0 |  | 0.42894 |  | 0 | 1 | D | 1 |  |  |  | ROZPOCET | [6 empty] | 0
1 | K | 115001103 | Převedení vody potrubím průměru DN přes 150 do 250 | m | 14.6 |  | 0 | CS ÚRS 2021 02 |  | základní |  | 0 | 0.01004 | 0.14658 | 0 | 0 | 4 | K | 2 |  |  |  | ROZPOCET | 0 | 0 | 0 | 0 | 0 | 1 | 0 | 4 | -854063610
| Online PSC |  | https://podminky.urs.cz/item/CS_URS_2021_02/115001103 | [14 empty] | Online PSC | 2
| VV |  | 2*7,3 "předpokládá se využití 2 potrubí DN 200 |  | 14.6 | [12 empty] | VV | 2 | 2 | True | 1 | ROZPOCET
2 | K | 115101201 | Čerpání vody na dopravní výšku do 10 m s uvažovaným průměrným přítokem do 500 l/min | hod | 180 |  | 0 | CS ÚRS 2021 02 |  | základní |  | 0 | 3e-05 | 0.0054 | 0 | 0 | 4 | K | 2 |  |  |  | ROZPOCET | 0 | 0 | 0 | 0 | 0 | 1 | 0 | 4 | -1980521590
| Online PSC |  | https://podminky.urs.cz/item/CS_URS_2021_02/115101201 | [14 empty] | Online PSC | 2
| VV |  | 1*30*6 "1 měsíc, 6 h denně |  | 180 | [12 empty] | VV | 2 | 2 | True | 1 | ROZPOCET
3 | K | 115101301 | Pohotovost záložní čerpací soupravy pro dopravní výšku do 10 m s uvažovaným průměrným přítokem do 500 l/min | den | 30 |  | 0 | CS ÚRS 2021 02 |  | základní |  | 0 | 0 | 0 | 0 | 0 | 4 | K | 2 |  |  |  | ROZPOCET | 0 | 0 | 0 | 0 | 0 | 1 | 0 | 4 | 915933337
| Online PSC |  | https://podminky.urs.cz/item/CS_URS_2021_02/115101301 | [14 empty] | Online PSC | 2
| VV |  | 1*30 |  | 30 | [12 empty] | VV | 2 | 2 | True | 1 | ROZPOCET
4 | K | 119001401 | Dočasné zajištění podzemního potrubí nebo vedení ve výkopišti ve stavu i poloze, ve kterých byla na začátku zemních prací a to s podepřením, vzepřením nebo vyvěšením, případně s ochranným bedněním, se zřízením a odstraněním zajišťovací konstrukce, s opotřebením hmot potrubí ocelového nebo litinového, jmenovité světlosti DN do 200 mm | m | 7 |  | 0 | CS ÚRS 2021 02 |  | základní |  | 0 | 0.00868 | 0.06076 | 0 | 0 | 4 | K | 2 |  |  |  | ROZPOCET | 0 | 0 | 0 | 0 | 0 | 1 | 0 | 4 | -1290302514
| Online PSC |  | https://podminky.urs.cz/item/CS_URS_2021_02/119001401 | [14 empty] | Online PSC | 2
| VV |  | 7 "souběh s plynovodem |  | 7 | [12 empty] | VV | 2 | 2 | True | 1 | ROZPOCET
5 | K | 119001421 | Dočasné zajištění podzemního potrubí nebo vedení ve výkopišti ve stavu i poloze, ve kterých byla na začátku zemních prací a to s podepřením, vzepřením nebo vyvěšením, případně s ochranným bedněním, se zřízením a odstraněním zajišťovací konstrukce, s opotřebením hmot kabelů a kabelových tratí z volně ložených kabelů a to do 3 kabelů | m | 5.2 |  | 0 | CS ÚRS 2021 02 |  | základní |  | 0 | 0.0369 | 0.19188 | 0 | 0 | 4 | K | 2 |  |  |  | ROZPOCET | 0 | 0 | 0 | 0 | 0 | 1 | 0 | 4 | -836780500
| Online PSC |  | https://podminky.urs.cz/item/CS_URS_2021_02/119001421 | [14 empty] | Online PSC | 2
| VV |  | 2*2,6 |  | 5.2 | [12 empty] | VV | 2 | 2 | True | 1 | ROZPOCET
6 | K | 120001101 | Příplatek k cenám vykopávek za ztížení vykopávky v blízkosti podzemního vedení nebo výbušnin v horninách jakékoliv třídy | m3 | 4.33 |  | 0 | CS ÚRS 2021 02 |  | základní |  | 0 | 0 | 0 | 0 | 0 | 4 | K | 2 |  |  |  | ROZPOCET | 0 | 0 | 0 | 0 | 0 | 1 | 0 | 4 | 369440867
| Online PSC |  | https://podminky.urs.cz/item/CS_URS_2021_02/120001101 | [14 empty] | Online PSC | 2
| VV |  | 0,06*(41,38+30,80) "středně zasíťovaná lokalita |  | 4.33 | [12 empty] | VV | 2 | 2 | True | 1 | ROZPOCET
7 | K | 132254205 | Hloubení zapažených rýh šířky přes 800 do 2 000 mm strojně s urovnáním dna do předepsaného profilu a spádu v hornině třídy těžitelnosti I skupiny 3 přes 500 do 1 000 m3 | m3 | 41.38 |  | 0 | CS ÚRS 2021 02 |  | základní |  | 0 | 0 | 0 | 0 | 0 | 4 | K | 2 |  |  |  | ROZPOCET | 0 | 0 | 0 | 0 | 0 | 1 | 0 | 4 | -1666979440
| Online PSC |  | https://podminky.urs.cz/item/CS_URS_2021_02/132254205 | [14 empty] | Online PSC | 2
| VV |  | ve vozovce bourána vrstva 0,5 m, pro zásyp uvažována max mocnost vozovky 0,83, viz C4 | [14 empty] | VV | 2 | 1 | True | 0 | ROZPOCET
| VV |  | 10,0*(3,51+0,70-0,5) "Š1 (plocha výkopu - 10,0 m2 viz dwg) |  | 37.1 | [12 empty] | VV | 2 | 2 | True | 0 | ROZPOCET
| VV |  | (7,32-1,75)*2,7*(((3,05+3,45)/2)+0,5-0,5) "úsek Š1 - konec |  | 48.88 | [12 empty] | VV | 2 | 2 | True | 0 | ROZPOCET
| VV |  | -3,14*(0,60)^2*(3,05+0,3-0,5) "odečet stávající šachty |  | -3.22 | [12 empty] | VV | 2 | 2 | True | 0 | ROZPOCET
| VV |  | Součet |  | 82.76 | [12 empty] | VV | 2 | 4 | True | 0 | ROZPOCET
| VV |  | 0,5*82,76 "50% v hornině 3, 50% v hornině 4 |  | 41.38 | [12 empty] | VV | 2 | 2 | True | 1 | ROZPOCET
8 | K | 132354205 | Hloubení zapažených rýh šířky přes 800 do 2 000 mm strojně s urovnáním dna do předepsaného profilu a spádu v hornině třídy těžitelnosti II skupiny 4 přes 500 do 1 000 m3 | m3 | 30.8 |  | 0 | CS ÚRS 2021 02 |  | základní |  | 0 | 0 | 0 | 0 | 0 | 4 | K | 2 |  |  |  | ROZPOCET | 0 | 0 | 0 | 0 | 0 | 1 | 0 | 4 | 576119539
| Online PSC |  | https://podminky.urs.cz/item/CS_URS_2021_02/132354205 | [14 empty] | Online PSC | 2
| VV |  | 41,38 "viz hornina 3 |  | 41.38 | [12 empty] | VV | 2 | 2 | True | 0 | ROZPOCET
| VV |  | -(8,79-0,5*1,30)*1,30 "bouraná V 800/1200, Se=1,3 m2 |  | -10.58 | [12 empty] | VV | 2 | 2 | True | 0 | ROZPOCET
| VV |  | Součet |  | 30.8 | [12 empty] | VV | 2 | 4 | True | 1 | ROZPOCET
9 | K | 151811143 | Zřízení pažicích boxů pro pažení a rozepření stěn rýh podzemního vedení hloubka výkopu přes 4 do 6 m, šířka přes 2,5 do 5 m | m2 | 38 |  | 0 | CS ÚRS 2021 02 |  | základní |  | 0 | 0.00064 | 0.02432 | 0 | 0 | 4 | K | 2 |  |  |  | ROZPOCET | 0 | 0 | 0 | 0 | 0 | 1 | 0 | 4 | 1994869143
| Online PSC |  | https://podminky.urs.cz/item/CS_URS_2021_02/151811143 | [14 empty] | Online PSC | 2
| VV |  | 10,0*((4,05+3,55)/2) "délka výkopu viz popis v D2 |  | 38 | [12 empty] | VV | 2 | 2 | True | 1 | ROZPOCET
10 | K | 151811243 | Odstranění pažicích boxů pro pažení a rozepření stěn rýh podzemního vedení hloubka výkopu přes 4 do 6 m, šířka přes 2,5 do 5 m | m2 | 38 |  | 0 | CS ÚRS 2021 02 |  | základní |  | 0 | 0 | 0 | 0 | 0 | 4 | K | 2 |  |  |  | ROZPOCET | 0 | 0 | 0 | 0 | 0 | 1 | 0 | 4 | -640486033
| Online PSC |  | https://podminky.urs.cz/item/CS_URS_2021_02/151811243 | [14 empty] | Online PSC | 2
11 | K | 162351104 | Vodorovné přemístění výkopku nebo sypaniny po suchu na obvyklém dopravním prostředku, bez naložení výkopku, avšak se složením bez rozhrnutí z horniny třídy těžitelnosti I skupiny 1 až 3 na vzdálenost přes 500 do 1 000 m | m3 | 75.58 |  | 0 | CS ÚRS 2021 02 |  | základní |  | 0 | 0 | 0 | 0 | 0 | 4 | K | 2 |  |  |  | ROZPOCET | 0 | 0 | 0 | 0 | 0 | 1 | 0 | 4 | -567582949
| Online PSC |  | https://podminky.urs.cz/item/CS_URS_2021_02/162351104 | [14 empty] | Online PSC | 2
| VV |  | 41,38 "výkopek sk. 3 na mezideponii |  | 41.38 | [12 empty] | VV | 2 | 2 | True | 0 | ROZPOCET
| VV |  | 3,76+19,74+10,70 "materiál pro lože, obsyp a zásyp z mezideponie |  | 34.2 | [12 empty] | VV | 2 | 2 | True | 0 | ROZPOCET
| VV |  | Součet |  | 75.58 | [12 empty] | VV | 2 | 4 | True | 1 | ROZPOCET
12 | K | 162751117 | Vodorovné přemístění výkopku nebo sypaniny po suchu na obvyklém dopravním prostředku, bez naložení výkopku, avšak se složením bez rozhrnutí z horniny třídy těžitelnosti I skupiny 1 až 3 na vzdálenost přes 9 000 do 10 000 m | m3 | 36.03 |  | 0 | CS ÚRS 2021 02 |  | základní |  | 0 | 0 | 0 | 0 | 0 | 4 | K | 2 |  |  |  | ROZPOCET | 0 | 0 | 0 | 0 | 0 | 1 | 0 | 4 | -607646282
| Online PSC |  | https://podminky.urs.cz/item/CS_URS_2021_02/162751117 | [14 empty] | Online PSC | 2
| VV |  | 41,38-0,5*10,70 "nevyužitý výkopek na skládku |  | 36.03 | [12 empty] | VV | 2 | 2 | True | 1 | ROZPOCET
13 | K | 162751119 | Vodorovné přemístění výkopku nebo sypaniny po suchu na obvyklém dopravním prostředku, bez naložení výkopku, avšak se složením bez rozhrnutí z horniny třídy těžitelnosti I skupiny 1 až 3 na vzdálenost Příplatek k ceně za každých dalších i započatých 1 000 m | m3 | 108.09 |  | 0 | CS ÚRS 2021 02 |  | základní |  | 0 | 0 | 0 | 0 | 0 | 4 | K | 2 |  |  |  | ROZPOCET | 0 | 0 | 0 | 0 | 0 | 1 | 0 | 4 | -279304451
| Online PSC |  | https://podminky.urs.cz/item/CS_URS_2021_02/162751119 | [14 empty] | Online PSC | 2
| VV |  | 36,03*3 "skládka Hrdý Dobkovice 13 km |  | 108.09 | [12 empty] | VV | 2 | 2 | True | 1 | ROZPOCET
14 | K | 162751137 | Vodorovné přemístění výkopku nebo sypaniny po suchu na obvyklém dopravním prostředku, bez naložení výkopku, avšak se složením bez rozhrnutí z horniny třídy těžitelnosti II skupiny 4 a 5 na vzdálenost přes 9 000 do 10 000 m | m3 | 30.8 |  | 0 | CS ÚRS 2021 02 |  | základní |  | 0 | 0 | 0 | 0 | 0 | 4 | K | 2 |  |  |  | ROZPOCET | 0 | 0 | 0 | 0 | 0 | 1 | 0 | 4 | -214169360
| Online PSC |  | https://podminky.urs.cz/item/CS_URS_2021_02/162751137 | [14 empty] | Online PSC | 2
| VV |  | 30,80 "celá tř. 4 |  | 30.8 | [12 empty] | VV | 2 | 2 | True | 1 | ROZPOCET
15 | K | 162751139 | Vodorovné přemístění výkopku nebo sypaniny po suchu na obvyklém dopravním prostředku, bez naložení výkopku, avšak se složením bez rozhrnutí z horniny třídy těžitelnosti II skupiny 4 a 5 na vzdálenost Příplatek k ceně za každých dalších i započatých 1 000 m | m3 | 92.4 |  | 0 | CS ÚRS 2021 02 |  | základní |  | 0 | 0 | 0 | 0 | 0 | 4 | K | 2 |  |  |  | ROZPOCET | 0 | 0 | 0 | 0 | 0 | 1 | 0 | 4 | -1070826899
| Online PSC |  | https://podminky.urs.cz/item/CS_URS_2021_02/162751139 | [14 empty] | Online PSC | 2
| VV |  | 30,80*3 "skládka Hrdý Dobkovice 13 km |  | 92.4 | [12 empty] | VV | 2 | 2 | True | 1 | ROZPOCET
16 | K | 167151111 | Nakládání, skládání a překládání neulehlého výkopku nebo sypaniny strojně nakládání, množství přes 100 m3, z hornin třídy těžitelnosti I, skupiny 1 až 3 | m3 | 67.62 |  | 0 | CS ÚRS 2021 02 |  | základní |  | 0 | 0 | 0 | 0 | 0 | 4 | K | 2 |  |  |  | ROZPOCET | 0 | 0 | 0 | 0 | 0 | 1 | 0 | 4 | -122906357
| Online PSC |  | https://podminky.urs.cz/item/CS_URS_2021_02/167151111 | [14 empty] | Online PSC | 2
| VV |  | 33,42 "z mezideponie na skládku - sk. 3 |  | 33.42 | [12 empty] | VV | 2 | 2 | True | 0 | ROZPOCET
| VV |  | 3,76+19,74+10,70 "z mezideponie do výkopu |  | 34.2 | [12 empty] | VV | 2 | 2 | True | 0 | ROZPOCET
| VV |  | Součet |  | 67.62 | [12 empty] | VV | 2 | 4 | True | 1 | ROZPOCET
17 | K | 171201211.R | Uložení sypaniny poplatek za uložení sypaniny na skládce (skládkovné) | t | 120.31 |  | 0 |  |  | základní |  | 0 | 0 | 0 | 0 | 0 | 4 | K | 2 |  |  |  | ROZPOCET | 0 | 0 | 0 | 0 | 0 | 1 | 0 | 4 | -2036883485
| P |  | Poznámka k položce: Cena místně obvyklá Skládka Žatec (Ekostavby Louny) | [14 empty] | P | 2
| VV |  | (33,42+33,42)*1,8 |  | 120.31 | [12 empty] | VV | 2 | 2 | True | 1 | ROZPOCET
18 | K | 174101101 | Zásyp sypaninou z jakékoliv horniny strojně s uložením výkopku ve vrstvách se zhutněním jam, šachet, rýh nebo kolem objektů v těchto vykopávkách | m3 | 10.7 |  | 0 | CS ÚRS 2021 02 |  | základní |  | 0 | 0 | 0 | 0 | 0 | 4 | K | 2 |  |  |  | ROZPOCET | 0 | 0 | 0 | 0 | 0 | 1 | 0 | 4 | -647798443
| Online PSC |  | https://podminky.urs.cz/item/CS_URS_2021_02/174101101 | [14 empty] | Online PSC | 2
| VV |  | (7,32-1,75)*2,7*0,59 "úsek Š1 - konec |  | 8.87 | [12 empty] | VV | 2 | 2 | True | 0 | ROZPOCET
| VV |  | 1,69*1,08 "Š1 plocha x výška - odečteno z CAD |  | 1.83 | [12 empty] | VV | 2 | 2 | True | 0 | ROZPOCET
| VV |  | Součet |  | 10.7 | [12 empty] | VV | 2 | 4 | True | 1 | ROZPOCET
19 | M | 58331200 | štěrkopísek netříděný zásypový | t | 9.63 |  | 0 | CS ÚRS 2021 02 |  | základní |  | 0 | 0 | 0 | 0 | 0 | 8 | M | 2 |  |  |  | ROZPOCET | 0 | 0 | 0 | 0 | 0 | 1 | 0 | 4 | 1683286605
| Online PSC |  | https://podminky.urs.cz/item/CS_URS_2021_02/58331200 | [14 empty] | Online PSC | 2
| VV |  | (0,5*10,70)*1,8 "50% původním materiálem |  | 9.63 | [12 empty] | VV | 2 | 2 | True | 1 | ROZPOCET
20 | K | 175151101 | Obsypání potrubí strojně sypaninou z vhodných třídy těžitelnosti I a II, skupiny 1 až 4 nebo materiálem připraveným podél výkopu ve vzdálenosti do 3 m od jeho kraje, pro jakoukoliv hloubku výkopu a míru zhutnění bez prohození sypaniny | m3 | 19.74 |  | 0 | CS ÚRS 2021 02 |  | základní |  | 0 | 0 | 0 | 0 | 0 | 4 | K | 2 |  |  |  | ROZPOCET | 0 | 0 | 0 | 0 | 0 | 1 | 0 | 4 | -581472993
| Online PSC |  | https://podminky.urs.cz/item/CS_URS_2021_02/175151101 | [14 empty] | Online PSC | 2
| VV |  | (7,32-1,75)*3,07 "úsek Š1 - konec; plocha odečtena z CAD |  | 17.1 | [12 empty] | VV | 2 | 2 | True | 0 | ROZPOCET
| VV |  | 1,69*1,56 "Š1 plocha x výška - odečteno z CAD |  | 2.64 | [12 empty] | VV | 2 | 2 | True | 0 | ROZPOCET
| VV |  | Součet |  | 19.74 | [12 empty] | VV | 2 | 4 | True | 1 | ROZPOCET
21 | M | 58337302 | štěrkopísek frakce 0/16 | t | 35.53 |  | 0 | CS ÚRS 2021 02 |  | základní |  | 0 | 0 | 0 | 0 | 0 | 8 | M | 2 |  |  |  | ROZPOCET | 0 | 0 | 0 | 0 | 0 | 1 | 0 | 4 | -1894765084
| Online PSC |  | https://podminky.urs.cz/item/CS_URS_2021_02/58337302 | [14 empty] | Online PSC | 2
| VV |  | 19,74*1,8 "obsyp |  | 35.53 | [12 empty] | VV | 2 | 2 | True | 1 | ROZPOCET
22 | K | 175101209.R | Přetřídění zpětně využívaného výkopku | m3 | 5.35 |  | 0 |  |  | základní |  | 0 | 0 | 0 | 0 | 0 | 4 | K | 2 |  |  |  | ROZPOCET | 0 | 0 | 0 | 0 | 0 | 1 | 0 | 4 | 405985557
| VV |  | 10,70*0,5 "polovina zásypu |  | 5.35 | [12 empty] | VV | 2 | 2 | True | 1 | ROZPOCET
| D | 2 | Zakládání |  |  |  | 0 |  |  |  |  | 0 |  | 5.0384 |  | 0 | 1 | D | 1 |  |  |  | ROZPOCET | [6 empty] | 0
23 | K | 213141111 | Zřízení vrstvy z geotextilie filtrační, separační, odvodňovací, ochranné, výztužné nebo protierozní v rovině nebo ve sklonu do 1:5, šířky do 3 m | m2 | 11.29 |  | 0 | CS ÚRS 2021 02 |  | základní |  | 0 | 0.0001 | 0.001129 | 0 | 0 | 4 | K | 2 |  |  |  | ROZPOCET | 0 | 0 | 0 | 0 | 0 | 1 | 0 | 4 | 955389731
| Online PSC |  | https://podminky.urs.cz/item/CS_URS_2021_02/213141111 | [14 empty] | Online PSC | 2
| VV |  | 6,74 "plocha desky |  | 6.74 | [12 empty] | VV | 2 | 2 | True | 0 | ROZPOCET
| VV |  | 10,1*(0,3+0,15) "přesahy směrem dolů |  | 4.55 | [12 empty] | VV | 2 | 2 | True | 0 | ROZPOCET
| VV |  | 2*3,14*1,2*0,15 "přesahy směrem nahoru |  | 1.13 | [12 empty] | VV | 2 | 2 | True | 0 | ROZPOCET
| VV |  | -3,14*(0,6)^2 "otvor |  | -1.13 | [12 empty] | VV | 2 | 2 | True | 0 | ROZPOCET
| VV |  | Součet |  | 11.29 | [12 empty] | VV | 2 | 4 | True | 1 | ROZPOCET
24 | M | 69311090 | geotextilie netkaná separační, ochranná, filtrační, drenážní PES 800g/m2 | m2 | 12.42 |  | 0 | CS ÚRS 2021 02 |  | základní |  | 0 | 0.0008 | 0.009936 | 0 | 0 | 8 | M | 2 |  |  |  | ROZPOCET | 0 | 0 | 0 | 0 | 0 | 1 | 0 | 4 | 105885347
| Online PSC |  | https://podminky.urs.cz/item/CS_URS_2021_02/69311090 | [14 empty] | Online PSC | 2
| VV |  | 11,29*1,1 |  | 12.42 | [12 empty] | VV | 2 | 2 | True | 1 | ROZPOCET
25 | K | 215901101 | Zhutnění podloží pod násypy z rostlé horniny třídy těžitelnosti I a II, skupiny 1 až 4 z hornin soudružných a nesoudržných | m2 | 25.04 |  | 0 | CS ÚRS 2021 02 |  | základní |  | 0 | 0 | 0 | 0 | 0 | 4 | K | 2 |  |  |  | ROZPOCET | 0 | 0 | 0 | 0 | 0 | 1 | 0 | 4 | -1478444778
| Online PSC |  | https://podminky.urs.cz/item/CS_URS_2021_02/215901101 | [14 empty] | Online PSC | 2
| VV |  | 10,0 "Š1 (plocha výkopu - 10,0 m2 viz dwg) |  | 10 | [12 empty] | VV | 2 | 2 | True | 0 | ROZPOCET
| VV |  | (7,32-1,75)*2,7 "úsek Š1 - rušená šachta (délka z dwg) |  | 15.04 | [12 empty] | VV | 2 | 2 | True | 0 | ROZPOCET
| VV |  | Součet |  | 25.04 | [12 empty] | VV | 2 | 4 | True | 1 | ROZPOCET
26 | K | 273313911 | Základy z betonu prostého desky z betonu kamenem neprokládaného tř. C 30/37 | m3 | 2.03 |  | 0 | CS ÚRS 2021 02 |  | základní |  | 0 | 2.4533 | 4.9802 | 0 | 0 | 4 | K | 2 |  |  |  | ROZPOCET | 0 | 0 | 0 | 0 | 0 | 1 | 0 | 4 | 280863854
| Online PSC |  | https://podminky.urs.cz/item/CS_URS_2021_02/273313911 | [14 empty] | Online PSC | 2
| VV |  | 6,75*0,3 "plocha odečtena z CAD |  | 2.03 | [12 empty] | VV | 2 | 2 | True | 1 | ROZPOCET
27 | K | 711113115 | Izolace proti zemní vlhkosti natěradly a tmely za studena na ploše vodorovné V těsnicí hmotou dvousložkovou na bázi polymery modifikované živice | m2 | 11.8 |  | 0 | CS ÚRS 2021 02 |  | základní |  | 0 | 0.004 | 0.0472 | 0 | 0 | 16 | K | 2 |  |  |  | ROZPOCET | 0 | 0 | 0 | 0 | 0 | 1 | 0 | 16 | 151470861
| Online PSC |  | https://podminky.urs.cz/item/CS_URS_2021_02/711113115 | [14 empty] | Online PSC | 2
| VV |  | 6,75+10,1*0,5 "vodorovné+svislé části dle CAD |  | 11.8 | [12 empty] | VV | 2 | 2 | True | 1 | ROZPOCET
| D | 3 | Svislé a kompletní konstrukce |  |  |  | 0 |  |  |  |  | 0 |  | 0 |  | 16.5234 | 1 | D | 1 |  |  |  | ROZPOCET | [6 empty] | 0
28 | K | 359901212 | Monitoring stok (kamerový systém) jakékoli výšky stávající kanalizace | m | 7.3 |  | 0 | CS ÚRS 2021 02 |  | základní |  | 0 | 0 | 0 | 0 | 0 | 4 | K | 2 |  |  |  | ROZPOCET | 0 | 0 | 0 | 0 | 0 | 1 | 0 | 4 | -1901467684
| Online PSC |  | https://podminky.urs.cz/item/CS_URS_2021_02/359901212 | [14 empty] | Online PSC | 2
29 | K | 810521811 | Bourání stávajícího potrubí z betonu v otevřeném výkopu DN přes 1000 do 1200 | m | 8.79 |  | 0 | CS ÚRS 2021 02 |  | základní |  | 0 | 0 | 0 | 1.7 | 14.943 | 4 | K | 2 |  |  |  | ROZPOCET | 0 | 0 | 0 | 0 | 0 | 1 | 0 | 4 | -981572859
| Online PSC |  | https://podminky.urs.cz/item/CS_URS_2021_02/810521811 | [14 empty] | Online PSC | 2
30 | K | 890351851 | Bourání šachet a jímek strojně velikosti obestavěného prostoru přes 3 do 5 m3 ze železobetonu | m3 | 4.39 |  | 0 | CS ÚRS 2021 02 |  | základní |  | 0 | 0 | 0 | 0.36 | 1.5804 | 4 | K | 2 |  |  |  | ROZPOCET | 0 | 0 | 0 | 0 | 0 | 1 | 0 | 4 | -1768888540
| Online PSC |  | https://podminky.urs.cz/item/CS_URS_2021_02/890351851 | [14 empty] | Online PSC | 2
| VV |  | ((3,14*0,60^2)*(3,05+0,30)) "šachta |  | 3.79 | [12 empty] | VV | 2 | 2 | True | 0 | ROZPOCET
| VV |  | 2,00*2,00*0,15 "deska pod šachtou |  | 0.6 | [12 empty] | VV | 2 | 2 | True | 0 | ROZPOCET
| VV |  | Součet |  | 4.39 | [12 empty] | VV | 2 | 4 | True | 1 | ROZPOCET
| D | 4 | Vodorovné konstrukce |  |  |  | 0 |  |  |  |  | 0 |  | 0.80542 |  | 0 | 1 | D | 1 |  |  |  | ROZPOCET | [6 empty] | 0
31 | K | 451573111 | Lože pod potrubí, stoky a drobné objekty v otevřeném výkopu z písku a štěrkopísku do 63 mm | m3 | 3.76 |  | 0 | CS ÚRS 2021 02 |  | základní |  | 0 | 0 | 0 | 0 | 0 | 4 | K | 2 |  |  |  | ROZPOCET | 0 | 0 | 0 | 0 | 0 | 1 | 0 | 4 | 1594331863
| Online PSC |  | https://podminky.urs.cz/item/CS_URS_2021_02/451573111 | [14 empty] | Online PSC | 2
| VV |  | 10,0*0,15 "Š1 (plocha výkopu - 10,0 m2 viz dwg) |  | 1.5 | [12 empty] | VV | 2 | 2 | True | 0 | ROZPOCET
| VV |  | (7,32-1,75)*2,7*0,15 "úsek Š1 - rušená šachta |  | 2.26 | [12 empty] | VV | 2 | 2 | True | 0 | ROZPOCET
| VV |  | Součet |  | 3.76 | [12 empty] | VV | 2 | 4 | True | 1 | ROZPOCET
32 | K | 452112111 | Osazení betonových dílců prstenců nebo rámů pod poklopy a mříže, výšky do 100 mm | kus | 3 |  | 0 | CS ÚRS 2021 02 |  | základní |  | 0 | 0.22394 | 0.67182 | 0 | 0 | 4 | K | 2 |  |  |  | ROZPOCET | 0 | 0 | 0 | 0 | 0 | 1 | 0 | 4 | -468908877
| Online PSC |  | https://podminky.urs.cz/item/CS_URS_2021_02/452112111 | [14 empty] | Online PSC | 2
| VV |  | 3 "uvažován maximální počet |  | 3 | [12 empty] | VV | 2 | 2 | True | 1 | ROZPOCET
33 | M | 59224184 | prstenec šachtový vyrovnávací betonový 625x120x40mm | kus | 2 |  | 0 | CS ÚRS 2021 02 |  | základní |  | 0 | 0.028 | 0.056 | 0 | 0 | 8 | M | 2 |  |  |  | ROZPOCET | 0 | 0 | 0 | 0 | 0 | 1 | 0 | 4 | 784749758
| Online PSC |  | https://podminky.urs.cz/item/CS_URS_2021_02/59224184 | [14 empty] | Online PSC | 2
34 | M | 59224185 | prstenec šachtový vyrovnávací betonový 625x120x60mm | kus | 1 |  | 0 | CS ÚRS 2021 02 |  | základní |  | 0 | 0.04 | 0.04 | 0 | 0 | 8 | M | 2 |  |  |  | ROZPOCET | 0 | 0 | 0 | 0 | 0 | 1 | 0 | 4 | -1197716775
| Online PSC |  | https://podminky.urs.cz/item/CS_URS_2021_02/59224185 | [14 empty] | Online PSC | 2
35 | K | 452311131 | Podkladní a zajišťovací konstrukce z betonu prostého v otevřeném výkopu desky pod potrubí, stoky a drobné objekty z betonu tř. C 12/15 | m3 | 1.5 |  | 0 | CS ÚRS 2021 02 |  | základní |  | 0 | 0 | 0 | 0 | 0 | 4 | K | 2 |  |  |  | ROZPOCET | 0 | 0 | 0 | 0 | 0 | 1 | 0 | 4 | -1000768686
| Online PSC |  | https://podminky.urs.cz/item/CS_URS_2021_02/452311131 | [14 empty] | Online PSC | 2
| VV |  | 10,0*0,15 "plocha 10,0 z dwg |  | 1.5 | [12 empty] | VV | 2 | 2 | True | 1 | ROZPOCET
36 | K | 452312131 | Podkladní a zajišťovací konstrukce z betonu prostého v otevřeném výkopu sedlové lože pod potrubí z betonu tř. C 12/15 | m3 | 3.86 |  | 0 | CS ÚRS 2021 02 |  | základní |  | 0 | 0 | 0 | 0 | 0 | 4 | K | 2 |  |  |  | ROZPOCET | 0 | 0 | 0 | 0 | 0 | 1 | 0 | 4 | -1756749491
| Online PSC |  | https://podminky.urs.cz/item/CS_URS_2021_02/452312131 | [14 empty] | Online PSC | 2
| VV |  | 0,649*5,95 "plocha x délka dle CAD |  | 3.86 | [12 empty] | VV | 2 | 2 | True | 1 | ROZPOCET
37 | K | 452351101 | Bednění podkladních a zajišťovacích konstrukcí v otevřeném výkopu desek nebo sedlových loží pod potrubí, stoky a drobné objekty | m2 | 5.95 |  | 0 | CS ÚRS 2021 02 |  | základní |  | 0 | 0.00632 | 0.037604 | 0 | 0 | 4 | K | 2 |  |  |  | ROZPOCET | 0 | 0 | 0 | 0 | 0 | 1 | 0 | 4 | 11881872
| Online PSC |  | https://podminky.urs.cz/item/CS_URS_2021_02/452351101 | [14 empty] | Online PSC | 2
| VV |  | 2*5,95*0,50 |  | 5.95 | [12 empty] | VV | 2 | 2 | True | 1 | ROZPOCET
| D | 8 | Trubní vedení |  |  |  | 0 |  |  |  |  | 0 |  | 19.8949 |  | 0.1 | 1 | D | 1 |  |  |  | ROZPOCET | [6 empty] | 0
38 | K | 822522111R | Montáž potrubí z trub železobetonových hrdlových v otevřeném výkopu ve sklonu do 20 % s integrovaným těsněním DN 1400 | m | 5.8 |  | 0 |  |  | základní |  | 0 | 2e-05 | 0.000116 | 0 | 0 | 4 | K | 2 |  |  |  | ROZPOCET | 0 | 0 | 0 | 0 | 0 | 1 | 0 | 4 | 1805867729
| VV |  | 7,3-1,50-2,0 "bez šachet a propojovacích kusů |  | 3.8 | [12 empty] | VV | 2 | 2 | True | 0 | ROZPOCET
| VV |  | 2,0 "propojovací kus |  | 2 | [12 empty] | VV | 2 | 2 | True | 0 | ROZPOCET
| VV |  | Součet |  | 5.8 | [12 empty] | VV | 2 | 4 | True | 1 | ROZPOCET
39 | M | 59222004R | trouba ŽB hrdlová DN 1400 s čedičovou výstélkou 180 | m | 3.8 |  | 0 |  |  | základní |  | 0 | 2.524 | 9.5912 | 0 | 0 | 8 | M | 2 |  |  |  | ROZPOCET | 0 | 0 | 0 | 0 | 0 | 1 | 0 | 4 | -815478340
| VV |  | 7,3-1,50-2,0 "bez šachet a propojovacích kusů |  | 3.8 | [12 empty] | VV | 2 | 2 | True | 1 | ROZPOCET
40 | M | 59222004R2 | trouba ŽB hrdlová DN 1400 s čedičovou výstélkou 180 - propjovací kus dl. 2 m | kus | 1 |  | 0 |  |  | základní |  | 0 | 4.85 | 4.85 | 0 | 0 | 8 | M | 2 |  |  |  | ROZPOCET | 0 | 0 | 0 | 0 | 0 | 1 | 0 | 4 | -1131322389
41 | K | 831263195 | Montáž potrubí z trub kameninových hrdlových s integrovaným těsněním Příplatek k cenám za zřízení kanalizační přípojky DN od 100 do 300 | kus | 1 |  | 0 | CS ÚRS 2021 02 |  | základní |  | 0 | 0.06864 | 0.06864 | 0 | 0 | 4 | K | 2 |  |  |  | ROZPOCET | 0 | 0 | 0 | 0 | 0 | 1 | 0 | 4 | -1297541397
| Online PSC |  | https://podminky.urs.cz/item/CS_URS_2021_02/831263195 | [14 empty] | Online PSC | 2
42 | K | 831352121 | Montáž potrubí z trub kameninových hrdlových s integrovaným těsněním v otevřeném výkopu ve sklonu do 20 % DN 200 | m | 1 |  | 0 | CS ÚRS 2021 02 |  | základní |  | 0 | 4e-05 | 4e-05 | 0 | 0 | 4 | K | 2 |  |  |  | ROZPOCET | 0 | 0 | 0 | 0 | 0 | 1 | 0 | 4 | -2027107925
| Online PSC |  | https://podminky.urs.cz/item/CS_URS_2021_02/831352121 | [14 empty] | Online PSC | 2
| P |  | Poznámka k položce: viz tabulka přípojek PŘEDPOKLAD NAPOJENÍ 1 PŘÍPOJKY: 2 kolena + 1 m trouby | [14 empty] | P | 2
43 | M | 59710633 | trouba kameninová glazovaná DN 200 dl 1,00m spojovací systém F | m | 1.02 |  | 0 | CS ÚRS 2021 02 |  | základní |  | 0 | 0.037 | 0.03774 | 0 | 0 | 8 | M | 2 |  |  |  | ROZPOCET | 0 | 0 | 0 | 0 | 0 | 1 | 0 | 4 | 1337668197
| Online PSC |  | https://podminky.urs.cz/item/CS_URS_2021_02/59710633 | [14 empty] | Online PSC | 2
| VV |  | 1*1,015 |  | 1.02 | [12 empty] | VV | 2 | 2 | True | 1 | ROZPOCET
44 | K | 831352193 | Montáž potrubí z trub kameninových hrdlových s integrovaným těsněním Příplatek k cenám za napojení dvou dříků trub o stejném průměru (max. rozdíl 12 mm) pomocí převlečné manžety (manžeta zahrnuta v ceně) DN 200 | kus | 1 |  | 0 | CS ÚRS 2021 02 |  | základní |  | 0 | 0.001 | 0.001 | 0 | 0 | 4 | K | 2 |  |  |  | ROZPOCET | 0 | 0 | 0 | 0 | 0 | 1 | 0 | 4 | -177614700
| Online PSC |  | https://podminky.urs.cz/item/CS_URS_2021_02/831352193 | [14 empty] | Online PSC | 2
45 | K | 837352221 | Montáž kameninových tvarovek na potrubí z trub kameninových v otevřeném výkopu s integrovaným těsněním jednoosých DN 200 | kus | 1 |  | 0 | CS ÚRS 2021 02 |  | základní |  | 0 | 7e-05 | 7e-05 | 0 | 0 | 4 | K | 2 |  |  |  | ROZPOCET | 0 | 0 | 0 | 0 | 0 | 1 | 0 | 4 | 1366348056
| Online PSC |  | https://podminky.urs.cz/item/CS_URS_2021_02/837352221 | [14 empty] | Online PSC | 2
| P |  | Poznámka k položce: PŘEDPOKLAD NAPOJENÍ 1 PŘÍPOJKY: 2 kolena + 1 m trouby | [14 empty] | P | 2
46 | M | 59710987 | koleno kameninové glazované DN 200 45° spojovací systém F tř. 240 | kus | 1 |  | 0 | CS ÚRS 2021 02 |  | základní |  | 0 | 0.022 | 0.022 | 0 | 0 | 8 | M | 2 |  |  |  | ROZPOCET | 0 | 0 | 0 | 0 | 0 | 1 | 0 | 4 | 34718385
| Online PSC |  | https://podminky.urs.cz/item/CS_URS_2021_02/59710987 | [14 empty] | Online PSC | 2
47 | K | 837355121.5 | Navrtávka a montáž napojovacích elementů C140 DN200 | kus | 1 |  | 0 |  |  | základní |  | 0 | 1.1218 | 1.1218 | 0 | 0 | 4 | K | 2 |  |  |  | ROZPOCET | 0 | 0 | 0 | 0 | 0 | 1 | 0 | 4 | 815944494
48 | M | 597106330.5 | Napojovací kameninový element C140 DN200 | kus | 1 |  | 0 |  |  | základní |  | 0 | 0.037 | 0.037 | 0 | 0 | 8 | M | 2 |  |  |  | ROZPOCET | 0 | 0 | 0 | 0 | 0 | 1 | 0 | 4 | 1006730293
49 | K | 892542121 | Tlakové zkoušky vzduchem těsnícími vaky ucpávkovými DN 1400 | úsek | 1 |  | 0 | CS ÚRS 2021 02 |  | základní |  | 0 | 0.00416 | 0.00416 | 0 | 0 | 4 | K | 2 |  |  |  | ROZPOCET | 0 | 0 | 0 | 0 | 0 | 1 | 0 | 4 | 147536033
| Online PSC |  | https://podminky.urs.cz/item/CS_URS_2021_02/892542121 | [14 empty] | Online PSC | 2
50 | K | 894104122 | Ostatní konstrukce na trubním vedení zděné žlaby šachet z cihel z kyselinovzdorné kameniny na cementovou maltu MC 10, průměr žlabu přes 500 mm | m3 | 0.28 |  | 0 | CS ÚRS 2021 02 |  | základní |  | 0 | 3.0309 | 0.84867 | 0 | 0 | 4 | K | 2 |  |  |  | ROZPOCET | 0 | 0 | 0 | 0 | 0 | 1 | 0 | 4 | 439929962
| Online PSC |  | https://podminky.urs.cz/item/CS_URS_2021_02/894104122 | [14 empty] | Online PSC | 2
| P |  | Poznámka k položce: CENA ODPOVÍDÁ I PRO ZDĚNÍ Z ČEDIČOVÝCH CIHEL | [14 empty] | P | 2
| VV |  | 3,14*(0,6+0,06)/2*2,25*0,12 "čedičový žlab, střední DN 1200 |  | 0.28 | [12 empty] | VV | 2 | 2 | True | 1 | ROZPOCET
51 | K | 894204261 | Ostatní konstrukce na trubním vedení z prostého betonu žlaby šachet z prostého betonu tř. C 25/30, průřezu o poloměru přes 500 mm | m3 | 1.86 |  | 0 | CS ÚRS 2021 02 |  | základní |  | 0 | 0 | 0 | 0 | 0 | 4 | K | 2 |  |  |  | ROZPOCET | 0 | 0 | 0 | 0 | 0 | 1 | 0 | 4 | 899441077
| Online PSC |  | https://podminky.urs.cz/item/CS_URS_2021_02/894204261 | [14 empty] | Online PSC | 2
| VV |  | 4,05*0,91 "plocha dle CAD x výška |  | 3.69 | [12 empty] | VV | 2 | 2 | True | 0 | ROZPOCET
| VV |  | -3,14*(0,6+0,12)^2/2*2,25 "odpočet čedičového žlabu, střední DN 1200 |  | -1.83 | [12 empty] | VV | 2 | 2 | True | 0 | ROZPOCET
| VV |  | Součet |  | 1.86 | [12 empty] | VV | 2 | 4 | True | 1 | ROZPOCET
52 | K | 894302171 | Ostatní konstrukce na trubním vedení ze železobetonu stěny šachet tloušťky přes 200 mm z betonu bez zvýšených nároků na prostředí tř. C 30/37 | m3 | 6.3 |  | 0 | CS ÚRS 2021 02 |  | základní |  | 0 | 0 | 0 | 0 | 0 | 4 | K | 2 |  |  |  | ROZPOCET | 0 | 0 | 0 | 0 | 0 | 1 | 0 | 4 | -397877936
| Online PSC |  | https://podminky.urs.cz/item/CS_URS_2021_02/894302171 | [14 empty] | Online PSC | 2
| VV |  | 8,98*0,3*2,6 "dle CAD: střední obvod x tl. x výška |  | 7 | [12 empty] | VV | 2 | 2 | True | 0 | ROZPOCET
| VV |  | -(3,14*0,50^2+3,14*0,70^2)*0,3 "otvory |  | -0.7 | [12 empty] | VV | 2 | 2 | True | 0 | ROZPOCET
| VV |  | Součet |  | 6.3 | [12 empty] | VV | 2 | 4 | True | 1 | ROZPOCET
53 | K | 894302271 | Ostatní konstrukce na trubním vedení ze železobetonu strop šachet vodovodních nebo kanalizačních z betonu bez zvýšených nároků na prostředí tř. C 30/37 | m3 | 1.88 |  | 0 | CS ÚRS 2021 02 |  | základní |  | 0 | 0 | 0 | 0 | 0 | 4 | K | 2 |  |  |  | ROZPOCET | 0 | 0 | 0 | 0 | 0 | 1 | 0 | 4 | 134232492
| Online PSC |  | https://podminky.urs.cz/item/CS_URS_2021_02/894302271 | [14 empty] | Online PSC | 2
| VV |  | 6,75*0,3 "plocha odečtena z CAD |  | 2.03 | [12 empty] | VV | 2 | 2 | True | 0 | ROZPOCET
| VV |  | -3,14*0,4^2*0,3 "otvor |  | -0.15 | [12 empty] | VV | 2 | 2 | True | 0 | ROZPOCET
| VV |  | Součet |  | 1.88 | [12 empty] | VV | 2 | 4 | True | 1 | ROZPOCET
54 | K | 894502201 | Bednění konstrukcí na trubním vedení stěn šachet pravoúhlých nebo čtyř a vícehranných oboustranné | m2 | 55.5 |  | 0 | CS ÚRS 2021 02 |  | základní |  | 0 | 0.00465 | 0.25807 | 0 | 0 | 4 | K | 2 |  |  |  | ROZPOCET | 0 | 0 | 0 | 0 | 0 | 1 | 0 | 4 | 1817126756
| Online PSC |  | https://podminky.urs.cz/item/CS_URS_2021_02/894502201 | [14 empty] | Online PSC | 2
| VV |  | 10,09*2,9 "vnější stěny dle CAD |  | 29.26 | [12 empty] | VV | 2 | 2 | True | 0 | ROZPOCET
| VV |  | 7,87*2,6 "vnitřní stěny dle CAD |  | 20.46 | [12 empty] | VV | 2 | 2 | True | 0 | ROZPOCET
| VV |  | 2*3,14*(0,6+0,4) "krček vnější + vnitřní bednění |  | 6.28 | [12 empty] | VV | 2 | 2 | True | 0 | ROZPOCET
| VV |  | -3,14*(0,6)^2 "odečet otvorů - DN 1000 |  | -1.13 | [12 empty] | VV | 2 | 2 | True | 0 | ROZPOCET
| VV |  | -3,14*(0,8)^2 "odečet otvorů - DN 1400 |  | -2.01 | [12 empty] | VV | 2 | 2 | True | 0 | ROZPOCET
| VV |  | 2*3,14*0,6*0,3 "bednění otvorů - DN 1000 |  | 1.13 | [12 empty] | VV | 2 | 2 | True | 0 | ROZPOCET
| VV |  | 2*3,14*0,8*0,3 "bednění otvorů - DN 1400 |  | 1.51 | [12 empty] | VV | 2 | 2 | True | 0 | ROZPOCET
| VV |  | Součet |  | 55.5 | [12 empty] | VV | 2 | 4 | True | 1 | ROZPOCET
55 | K | 894503111 | Bednění konstrukcí na trubním vedení deskových stropů šachet jakýchkoliv rozměrů | m2 | 10.52 |  | 0 | CS ÚRS 2021 02 |  | základní |  | 0 | 0.00396 | 0.041659 | 0 | 0 | 4 | K | 2 |  |  |  | ROZPOCET | 0 | 0 | 0 | 0 | 0 | 1 | 0 | 4 | 1685759639
| Online PSC |  | https://podminky.urs.cz/item/CS_URS_2021_02/894503111 | [14 empty] | Online PSC | 2
| VV |  | 6,74 "půdorys, plocha viz dwg |  | 6.74 | [12 empty] | VV | 2 | 2 | True | 0 | ROZPOCET
| VV |  | (2,5+1,02+1,85+1,63+1,85+1,24)*0,3 "obvod |  | 3.03 | [12 empty] | VV | 2 | 2 | True | 0 | ROZPOCET
| VV |  | 2*3,14*0,4*0,3 "otvor (DN 800) |  | 0.75 | [12 empty] | VV | 2 | 2 | True | 0 | ROZPOCET
| VV |  | Součet |  | 10.52 | [12 empty] | VV | 2 | 4 | True | 1 | ROZPOCET
56 | K | 894608112 | Výztuž šachet z betonářské oceli 10 505 (R) nebo BSt 500 | t | 0.44 |  | 0 | CS ÚRS 2021 02 |  | základní |  | 0 | 1.0423 | 0.45862 | 0 | 0 | 4 | K | 2 |  |  |  | ROZPOCET | 0 | 0 | 0 | 0 | 0 | 1 | 0 | 4 | 467814894
| Online PSC |  | https://podminky.urs.cz/item/CS_URS_2021_02/894608112 | [14 empty] | Online PSC | 2
| VV |  | 2,5% sítě, 0,5% pruty | [14 empty] | VV | 2 | 1 | True | 0 | ROZPOCET
| VV |  | 0,005*(2,03+7,23+1,94)*7,85 "stěny + dno + strop |  | 0.44 | [12 empty] | VV | 2 | 2 | True | 0 | ROZPOCET
| VV |  | Součet |  | 0.44 | [12 empty] | VV | 2 | 4 | True | 1 | ROZPOCET
57 | K | 894608211 | Výztuž šachet ze svařovaných sítí typu Kari | t | 2.2 |  | 0 | CS ÚRS 2021 02 |  | základní |  | 0 | 1.0041 | 2.209 | 0 | 0 | 4 | K | 2 |  |  |  | ROZPOCET | 0 | 0 | 0 | 0 | 0 | 1 | 0 | 4 | -813125769
| Online PSC |  | https://podminky.urs.cz/item/CS_URS_2021_02/894608211 | [14 empty] | Online PSC | 2
| VV |  | 2,5% sítě, 0,5% pruty | [14 empty] | VV | 2 | 1 | True | 0 | ROZPOCET
| VV |  | 0,025*(2,03+7,23+1,94)*7,85 "stěny + dno + strop |  | 2.2 | [12 empty] | VV | 2 | 2 | True | 0 | ROZPOCET
| VV |  | Součet |  | 2.2 | [12 empty] | VV | 2 | 4 | True | 1 | ROZPOCET
58 | K | 899102211 | Demontáž poklopů litinových a ocelových včetně rámů, hmotnosti jednotlivě přes 50 do 100 Kg | kus | 1 |  | 0 | CS ÚRS 2021 02 |  | základní |  | 0 | 0 | 0 | 0.1 | 0.1 | 4 | K | 2 |  |  |  | ROZPOCET | 0 | 0 | 0 | 0 | 0 | 1 | 0 | 4 | -1569471878
| Online PSC |  | https://podminky.urs.cz/item/CS_URS_2021_02/899102211 | [14 empty] | Online PSC | 2
59 | K | 899104112 | Osazení poklopů litinových a ocelových včetně rámů pro třídu zatížení D400, E600 | kus | 1 |  | 0 | CS ÚRS 2021 02 |  | základní |  | 0 | 0.21734 | 0.21734 | 0 | 0 | 4 | K | 2 |  |  |  | ROZPOCET | 0 | 0 | 0 | 0 | 0 | 1 | 0 | 4 | 827223647
| Online PSC |  | https://podminky.urs.cz/item/CS_URS_2021_02/899104112 | [14 empty] | Online PSC | 2
60 | M | KSI.KDB81BXXXSCV | Kanalizační poklop, rám betonolitinový v.160mm,bez vybrání pro lapač, D 400 bez odvětrání SVS | kus | 1 |  | 0 |  |  | základní |  | 0 | 0.114 | 0.114 | 0 | 0 | 8 | M | 2 |  |  |  | ROZPOCET | 0 | 0 | 0 | 0 | 0 | 1 | 0 | 4 | -1768751077
61 | K | 899501221 | Stupadla do šachet a drobných objektů ocelová s PE povlakem vidlicová pro přímé zabudování do hmoždinek | kus | 9 |  | 0 | CS ÚRS 2021 02 |  | základní |  | 0 | 0.00136 | 0.01224 | 0 | 0 | 4 | K | 2 |  |  |  | ROZPOCET | 0 | 0 | 0 | 0 | 0 | 1 | 0 | 4 | -630267920
| Online PSC |  | https://podminky.urs.cz/item/CS_URS_2021_02/899501221 | [14 empty] | Online PSC | 2
62 | K | 899503111 | Stupadla do šachet a drobných objektů ocelová s PE povlakem zapouštěcí - kapsová osazovaná při zdění a betonování | kus | 2 |  | 0 | CS ÚRS 2021 02 |  | základní |  | 0 | 0.00076 | 0.00152 | 0 | 0 | 4 | K | 2 |  |  |  | ROZPOCET | 0 | 0 | 0 | 0 | 0 | 1 | 0 | 4 | -104057053
| Online PSC |  | https://podminky.urs.cz/item/CS_URS_2021_02/899503111 | [14 empty] | Online PSC | 2
63 | K | 899620141R | Obetonování potrubí betonem prostým v otevřeném výkopu, beton tř. C 20/25 | m3 | 2.59 |  | 0 |  |  | základní |  | 0 | 0 | 0 | 0 | 0 | 4 | K | 2 |  |  |  | ROZPOCET | 0 | 0 | 0 | 0 | 0 | 1 | 0 | 4 | -804962131
| VV |  | 3,14*(1,1)^2-3,14*(0,8)^2*0,6 "napojení na stávajíci DN 1400 |  | 2.59 | [12 empty] | VV | 2 | 2 | True | 1 | ROZPOCET
| D | 8.1 | Obklad stok čedičem |  |  |  | 0 |  |  |  |  | 0 |  | 0.13905 |  | 0 | 1 | D | 1 |  |  |  | ROZPOCET | [6 empty] | 0
64 | K | 715174022.K | Provedení tvarově náročných obkladů šachet čedičovými prvky s přespárováním | m2 | 1.35 |  | 0 |  |  | základní |  | 0 | 0 | 0 | 0 | 0 | 16 | K | 2 |  |  |  | ROZPOCET | 0 | 0 | 0 | 0 | 0 | 1 | 0 | 16 | 1323006743
| VV |  | 1,35 "berma dle CAD |  | 1.35 | [12 empty] | VV | 2 | 2 | True | 1 | ROZPOCET
65 | M | 63232610 | dlaždice z taveného čediče protiskluzové jemný rastr 250x250x30mm | m2 | 1.35 |  | 0 | CS ÚRS 2021 02 |  | základní |  | 0 | 0.08 | 0.108 | 0 | 0 | 8 | M | 2 |  |  |  | ROZPOCET | 0 | 0 | 0 | 0 | 0 | 1 | 0 | 4 | 660969982
| Online PSC |  | https://podminky.urs.cz/item/CS_URS_2021_02/63232610 | [14 empty] | Online PSC | 2
| VV |  | 1,35 "pochozí plocha (z dwg) |  | 1.35 | [12 empty] | VV | 2 | 2 | True | 1 | ROZPOCET
66 | M | 597140185.8 | Malta pro lepení čedičových prvků | kg | 31.05 |  | 0 |  |  | základní |  | 0 | 0.001 | 0.03105 | 0 | 0 | 32 | M | 2 |  |  |  | ROZPOCET | 0 | 0 | 0 | 0 | 0 | 1 | 0 | 16 | -89082055
| P |  | Poznámka k položce: viz TZ, tabulka tvarovek | [14 empty] | P | 2
| VV |  | SPOTŘEBA 23 kg/m2 | [14 empty] | VV | 2 | 1 | True | 0 | ROZPOCET
| VV |  | 1,35*23 |  | 31.05 | [12 empty] | VV | 2 | 2 | True | 1 | ROZPOCET
| D | 997 | Přesun sutě |  |  |  | 0 |  |  |  |  | 0 |  | 0 |  | 0 | 1 | D | 1 |  |  |  | ROZPOCET | [6 empty] | 0
67 | K | 997013501 | Odvoz suti a vybouraných hmot na skládku nebo meziskládku se složením, na vzdálenost do 1 km | t | 16.62 |  | 0 | CS ÚRS 2021 02 |  | základní |  | 0 | 0 | 0 | 0 | 0 | 4 | K | 2 |  |  |  | ROZPOCET | 0 | 0 | 0 | 0 | 0 | 1 | 0 | 4 | 315655260
| Online PSC |  | https://podminky.urs.cz/item/CS_URS_2021_02/997013501 | [14 empty] | Online PSC | 2
68 | K | 997013509 | Odvoz suti a vybouraných hmot na skládku nebo meziskládku se složením, na vzdálenost Příplatek k ceně za každý další i započatý 1 km přes 1 km | t | 198.64 |  | 0 | CS ÚRS 2021 02 |  | základní |  | 0 | 0 | 0 | 0 | 0 | 4 | K | 2 |  |  |  | ROZPOCET | 0 | 0 | 0 | 0 | 0 | 1 | 0 | 4 | 621980958
| Online PSC |  | https://podminky.urs.cz/item/CS_URS_2021_02/997013509 | [14 empty] | Online PSC | 2
| VV |  | (16,62-0,1)*12 "skládka Hrdý Dobkovice 13 km |  | 198.24 | [12 empty] | VV | 2 | 2 | True | 0 | ROZPOCET
| VV |  | 0,1*4 "kovošrot do 5 km |  | 0.4 | [12 empty] | VV | 2 | 2 | True | 0 | ROZPOCET
| VV |  | Součet |  | 198.64 | [12 empty] | VV | 2 | 4 | True | 1 | ROZPOCET
69 | K | 997221815.0 | Poplatek za uložení stavebního odpadu na skládce (skládkovné) betonového | t | 16.52 |  | 0 |  |  | základní |  | 0 | 0 | 0 | 0 | 0 | 4 | K | 2 |  |  |  | ROZPOCET | 0 | 0 | 0 | 0 | 0 | 1 | 0 | 4 | 1390585635
| P |  | Poznámka k položce: cena místně obvyklá skládka Hrdý Dobkovice | [14 empty] | P | 2
| VV |  | 16,62-0,1 |  | 16.52 | [12 empty] | VV | 2 | 2 | True | 1 | ROZPOCET
70 | K | 997221815.1 | Dobropis - Příjem z prodeje litiny nebo oceli - uchazeč vyplní cenu kladnou | t | -0.1 |  | 0 |  |  | základní |  | 0 | 0 | 0 | 0 | 0 | 4 | K | 2 |  |  |  | ROZPOCET | 0 | 0 | 0 | 0 | 0 | 1 | 0 | 4 | -864689620
| VV |  | -0,1 "poklopy |  | -0.1 | [12 empty] | VV | 2 | 2 | True | 1 | ROZPOCET
| D | 998 | Přesun hmot |  |  |  | 0 |  |  |  |  | 0 |  | 0 |  | 0 | 1 | D | 1 |  |  |  | ROZPOCET | [6 empty] | 0
71 | K | 998274101 | Přesun hmot pro trubní vedení hloubené z trub betonových nebo železobetonových pro vodovody nebo kanalizace v otevřeném výkopu dopravní vzdálenost do 15 m | t | 26.23 |  | 0 | CS ÚRS 2021 02 |  | základní |  | 0 | 0 | 0 | 0 | 0 | 4 | K | 2 |  |  |  | ROZPOCET | 0 | 0 | 0 | 0 | 0 | 1 | 0 | 4 | -1593532501
| Online PSC |  | https://podminky.urs.cz/item/CS_URS_2021_02/998274101 | [14 empty] | Online PSC | 2

## 02 - IO-02 Rekonstrukce v...
{35566089-9654-48fc-b7fa-7373c48aa06e}
2
| KRYCÍ LIST SOUPISU PRACÍ | [7 empty] | v --- níže se nacházejí doplnkové a pomocné údaje k sestavám --- v | [8 empty] | False
Stavba:
DC007293_Decin_Tovarní_RKV_R1
Objekt:
02 - IO-02 Rekonstrukce vodovodu
| KSO: |  | 827 |  |  | CC-CZ:
| Místo: |  | Děčín |  |  | Datum: | 21. 10. 2021
| Zadavatel: |  |  |  |  | IČ: | 49099451
|  | Severočeské vodovody a kanalizace a.s. |  |  |  | DIČ: | CZ49099451
| Uchazeč: |  |  |  |  | IČ: | Vyplň údaj
|  | Vyplň údaj |  |  |  | DIČ: | Vyplň údaj
| Projektant: |  |  |  |  | IČ: | 25117297
|  | KO-KA s.r.o. |  |  |  | DIČ: | CZ25117297
| Zpracovatel: |  |  |  |  | IČ: | 25117297
|  | Mgr. Lenka Foffová, KO-KA s.r.o. |  |  |  | DIČ: | CZ25117297
Poznámka:
Soupis prací je sestaven s využitím Cenové soustavy ÚRS. Položky, které pochází z této cenové soustavy, jsou ve sloupci 'Cenová soustava' označeny popisem 'CS ÚRS' a úrovní příslušného kalendářního pololetí. Veškeré další informace vymezující popis a podmínky použití těchto položek z Cenové soustavy, které nejsou uvedeny přímo v soupisu prací, jsou neomezeně dálkově k dispozici na www.cs-urs.cz, sekce Cenové a technické podmínky.
| Cena bez DPH | [5 empty] | 0
|  |  | Základ daně |  |  | Sazba daně | Výše daně
| DPH | základní | 0 |  |  | 21% | 0
|  | snížená | 0 |  |  | 15% | 0
|  | zákl. přenesená | 0 |  |  | 21% | 0
|  | sníž. přenesená | 0 |  |  | 15% | 0
|  | nulová | 0 |  |  | 0% | 0
| Cena s DPH |  |  | v | CZK |  | 0
REKAPITULACE ČLENĚNÍ SOUPISU PRACÍ
Stavba:
DC007293_Decin_Tovarní_RKV_R1
Objekt:
02 - IO-02 Rekonstrukce vodovodu
Místo: |  |  | Děčín |  |  | Datum: | 21. 10. 2021
Zadavatel: |  |  | Severočeské vodovody a kanalizace a.s. |  |  | Projektant: | KO-KA s.r.o.
Uchazeč: |  |  | Vyplň údaj |  |  | Zpracovatel: | Mgr. Lenka Foffová, KO-KA s.r.o.
Kód dílu - Popis | [6 empty] | Cena celkem [CZK]
Náklady stavby celkem | [6 empty] | 0 | [11 empty] | -1
| HSV - Práce a dodávky HSV | [5 empty] | 0
| 1 - Zemní práce | [5 empty] | 0
| 2 - Zakládání | [5 empty] | 0
| 4 - Vodorovné konstrukce | [5 empty] | 0
| 8 - Trubní vedení | [5 empty] | 0
| D8.1 - Trubní vedení - provizorní vodovod | [5 empty] | 0
| 9 - Ostatní konstrukce a práce, bourání | [5 empty] | 0
| 997 - Přesun sutě | [5 empty] | 0
| 998 - Přesun hmot | [5 empty] | 0
SOUPIS PRACÍ
Stavba:
DC007293_Decin_Tovarní_RKV_R1
Objekt:
02 - IO-02 Rekonstrukce vodovodu
Místo: |  |  | Děčín |  |  | Datum: | 21. 10. 2021
Zadavatel: |  |  | Severočeské vodovody a kanalizace a.s. |  |  | Projektant: | KO-KA s.r.o.
Uchazeč: |  |  | Vyplň údaj |  |  | Zpracovatel: | Mgr. Lenka Foffová, KO-KA s.r.o.
PČ | Typ | Kód | Popis | MJ | Množství | J.cena [CZK] | Cena celkem [CZK] | Cenová soustava |  | DPH | J. Nh [h] | Nh celkem [h] | J. hmotnost [t] | Hmotnost celkem [t] | J. suť [t] | Suť Celkem [t]
Náklady soupisu celkem | [6 empty] | 0 |  |  |  |  | 0 |  | 4.7225 |  | 5.2438 |  | D | -1 | [10 empty] | 0
| D | HSV | Práce a dodávky HSV |  |  |  | 0 |  |  |  |  | 0 |  | 4.7225 |  | 5.2438 | 1 | D | 0 |  |  |  | ROZPOCET | [6 empty] | 0
| D | 1 | Zemní práce |  |  |  | 0 |  |  |  |  | 0 |  | 0.64673 |  | 0 | 1 | D | 1 |  |  |  | ROZPOCET | [6 empty] | 0
1 | K | 119001401 | Dočasné zajištění podzemního potrubí nebo vedení ve výkopišti ve stavu i poloze, ve kterých byla na začátku zemních prací a to s podepřením, vzepřením nebo vyvěšením, případně s ochranným bedněním, se zřízením a odstraněním zajišťovací konstrukce, s opotřebením hmot potrubí ocelového nebo litinového, jmenovité světlosti DN do 200 mm | m | 5 |  | 0 | CS ÚRS 2021 02 |  | základní |  | 0 | 0.00868 | 0.0434 | 0 | 0 | 4 | K | 2 |  |  |  | ROZPOCET | 0 | 0 | 0 | 0 | 0 | 1 | 0 | 4 | -263974466
| Online PSC |  | https://podminky.urs.cz/item/CS_URS_2021_02/119001401 | [14 empty] | Online PSC | 2
| VV |  | 5*1 |  | 5 | [12 empty] | VV | 2 | 2 | True | 1 | ROZPOCET
2 | K | 119001421 | Dočasné zajištění podzemního potrubí nebo vedení ve výkopišti ve stavu i poloze, ve kterých byla na začátku zemních prací a to s podepřením, vzepřením nebo vyvěšením, případně s ochranným bedněním, se zřízením a odstraněním zajišťovací konstrukce, s opotřebením hmot kabelů a kabelových tratí z volně ložených kabelů a to do 3 kabelů | m | 6.9 |  | 0 | CS ÚRS 2021 02 |  | základní |  | 0 | 0.0369 | 0.25461 | 0 | 0 | 4 | K | 2 |  |  |  | ROZPOCET | 0 | 0 | 0 | 0 | 0 | 1 | 0 | 4 | -1458123487
| Online PSC |  | https://podminky.urs.cz/item/CS_URS_2021_02/119001421 | [14 empty] | Online PSC | 2
| VV |  | 3*1+0,7+4*0,8 |  | 6.9 | [12 empty] | VV | 2 | 2 | True | 1 | ROZPOCET
3 | K | 120001101 | Příplatek k cenám vykopávek za ztížení vykopávky v blízkosti podzemního vedení nebo výbušnin v horninách jakékoliv třídy | m3 | 7.1 |  | 0 | CS ÚRS 2021 02 |  | základní |  | 0 | 0 | 0 | 0 | 0 | 4 | K | 2 |  |  |  | ROZPOCET | 0 | 0 | 0 | 0 | 0 | 1 | 0 | 4 | 2103974910
| Online PSC |  | https://podminky.urs.cz/item/CS_URS_2021_02/120001101 | [14 empty] | Online PSC | 2
| VV |  | 118,27*0,06 "středně zasíťovaná lokalita |  | 7.1 | [12 empty] | VV | 2 | 2 | True | 1 | ROZPOCET
4 | K | 132254204 | Hloubení zapažených rýh šířky přes 800 do 2 000 mm strojně s urovnáním dna do předepsaného profilu a spádu v hornině třídy těžitelnosti I skupiny 3 přes 100 do 500 m3 | m3 | 118.27 |  | 0 | CS ÚRS 2021 02 |  | základní |  | 0 | 0 | 0 | 0 | 0 | 4 | K | 2 |  |  |  | ROZPOCET | 0 | 0 | 0 | 0 | 0 | 1 | 0 | 4 | -437273291
| Online PSC |  | https://podminky.urs.cz/item/CS_URS_2021_02/132254204 | [14 empty] | Online PSC | 2
| VV |  | ve vozovce bourána vrstva 0,5 m, pro zásyp uvažována max mocnost vozovky 0,83, viz C4 | [14 empty] | VV | 2 | 1 | True | 0 | ROZPOCET
| VV |  | (2,0+0,5)*1*(1,7-0,15) "samostatný výkop v zeleni |  | 3.88 | [12 empty] | VV | 2 | 2 | True | 0 | ROZPOCET
| VV |  | (40,00)*1*(1,7-0,5) "samostatný výkop ve vozovce |  | 48 | [12 empty] | VV | 2 | 2 | True | 0 | ROZPOCET
| VV |  | 60,7*0,7*(1,7-0,5) "sdružený výkop, standard |  | 50.99 | [12 empty] | VV | 2 | 2 | True | 0 | ROZPOCET
| VV |  | 63,1*0,8*(1,7-0,5 "sdružený výkop, šachtorýha | [14 empty] | VV | 2 | 1 | True | 0 | ROZPOCET
| VV |  | (0,9+1,1+7,4+2,0+4,4)*1*(1,7-0,83) "přípojky, odbočné řady |  | 13.75 | [12 empty] | VV | 2 | 2 | True | 0 | ROZPOCET
| VV |  | (1,6+0,3)*1*(1,7-0,83) "napojení v ul. Vítěžství |  | 1.65 | [12 empty] | VV | 2 | 2 | True | 0 | ROZPOCET
| VV |  | Součet |  | 118.27 | [12 empty] | VV | 2 | 4 | True | 1 | ROZPOCET
5 | K | 151101101 | Zřízení pažení a rozepření stěn rýh pro podzemní vedení příložné pro jakoukoliv mezerovitost, hloubky do 2 m | m2 | 415.14 |  | 0 | CS ÚRS 2021 02 |  | základní |  | 0 | 0.00084 | 0.34872 | 0 | 0 | 4 | K | 2 |  |  |  | ROZPOCET | 0 | 0 | 0 | 0 | 0 | 1 | 0 | 4 | 595275270
| Online PSC |  | https://podminky.urs.cz/item/CS_URS_2021_02/151101101 | [14 empty] | Online PSC | 2
| VV |  | 2*(2,0+0,5)*1,7 "samostatný výkop v zeleni |  | 8.5 | [12 empty] | VV | 2 | 2 | True | 0 | ROZPOCET
| VV |  | 2*(40,00)*1,7 "samostatný výkop ve vozovce |  | 136 | [12 empty] | VV | 2 | 2 | True | 0 | ROZPOCET
| VV |  | 60,7*1,7 "sdružený výkop, standard |  | 103.19 | [12 empty] | VV | 2 | 2 | True | 0 | ROZPOCET
| VV |  | 63,1*1,7 "sdružený výkop, šachtorýha |  | 107.27 | [12 empty] | VV | 2 | 2 | True | 0 | ROZPOCET
| VV |  | 2*(0,9+1,1+7,4+2,0+4,4)*1,7 "přípojky, odbočné řady |  | 53.72 | [12 empty] | VV | 2 | 2 | True | 0 | ROZPOCET
| VV |  | 2*(1,6+0,3)*1,7 "napojení v ul. Vítěžství |  | 6.46 | [12 empty] | VV | 2 | 2 | True | 0 | ROZPOCET
| VV |  | Součet |  | 415.14 | [12 empty] | VV | 2 | 4 | True | 1 | ROZPOCET
6 | K | 151101111 | Odstranění pažení a rozepření stěn rýh pro podzemní vedení s uložením materiálu na vzdálenost do 3 m od kraje výkopu příložné, hloubky do 2 m | m2 | 415.14 |  | 0 | CS ÚRS 2021 02 |  | základní |  | 0 | 0 | 0 | 0 | 0 | 4 | K | 2 |  |  |  | ROZPOCET | 0 | 0 | 0 | 0 | 0 | 1 | 0 | 4 | 709641922
| Online PSC |  | https://podminky.urs.cz/item/CS_URS_2021_02/151101111 | [14 empty] | Online PSC | 2
7 | K | 162351104 | Vodorovné přemístění výkopku nebo sypaniny po suchu na obvyklém dopravním prostředku, bez naložení výkopku, avšak se složením bez rozhrnutí z horniny třídy těžitelnosti I skupiny 1 až 3 na vzdálenost přes 500 do 1 000 m | m3 | 253.23 |  | 0 | CS ÚRS 2021 02 |  | základní |  | 0 | 0 | 0 | 0 | 0 | 4 | K | 2 |  |  |  | ROZPOCET | 0 | 0 | 0 | 0 | 0 | 1 | 0 | 4 | 2134160626
| Online PSC |  | https://podminky.urs.cz/item/CS_URS_2021_02/162351104 | [14 empty] | Online PSC | 2
| VV |  | 118,27 "celý výkopek na mezideponii |  | 118.27 | [12 empty] | VV | 2 | 2 | True | 0 | ROZPOCET
| VV |  | 22,98+55,14+56,84 "veškerý materiál pro lože, obsyp a zásyp z mezideponie |  | 134.96 | [12 empty] | VV | 2 | 2 | True | 0 | ROZPOCET
| VV |  | Součet |  | 253.23 | [12 empty] | VV | 2 | 4 | True | 1 | ROZPOCET
8 | K | 162751117 | Vodorovné přemístění výkopku nebo sypaniny po suchu na obvyklém dopravním prostředku, bez naložení výkopku, avšak se složením bez rozhrnutí z horniny třídy těžitelnosti I skupiny 1 až 3 na vzdálenost přes 9 000 do 10 000 m | m3 | 89.85 |  | 0 | CS ÚRS 2021 02 |  | základní |  | 0 | 0 | 0 | 0 | 0 | 4 | K | 2 |  |  |  | ROZPOCET | 0 | 0 | 0 | 0 | 0 | 1 | 0 | 4 | -816596875
| Online PSC |  | https://podminky.urs.cz/item/CS_URS_2021_02/162751117 | [14 empty] | Online PSC | 2
| VV |  | 118,27-0,5*56,84 "nevyužitý výkopek na skládku |  | 89.85 | [12 empty] | VV | 2 | 2 | True | 1 | ROZPOCET
9 | K | 162751119 | Vodorovné přemístění výkopku nebo sypaniny po suchu na obvyklém dopravním prostředku, bez naložení výkopku, avšak se složením bez rozhrnutí z horniny třídy těžitelnosti I skupiny 1 až 3 na vzdálenost Příplatek k ceně za každých dalších i započatých 1 000 m | m3 | 269.55 |  | 0 | CS ÚRS 2021 02 |  | základní |  | 0 | 0 | 0 | 0 | 0 | 4 | K | 2 |  |  |  | ROZPOCET | 0 | 0 | 0 | 0 | 0 | 1 | 0 | 4 | 998520399
| Online PSC |  | https://podminky.urs.cz/item/CS_URS_2021_02/162751119 | [14 empty] | Online PSC | 2
| VV |  | 89,85*3 "skládka Hrdý Dobkovice 13 km |  | 269.55 | [12 empty] | VV | 2 | 2 | True | 1 | ROZPOCET
10 | K | 167151111 | Nakládání, skládání a překládání neulehlého výkopku nebo sypaniny strojně nakládání, množství přes 100 m3, z hornin třídy těžitelnosti I, skupiny 1 až 3 | m3 | 224.81 |  | 0 | CS ÚRS 2021 02 |  | základní |  | 0 | 0 | 0 | 0 | 0 | 4 | K | 2 |  |  |  | ROZPOCET | 0 | 0 | 0 | 0 | 0 | 1 | 0 | 4 | -418408781
| Online PSC |  | https://podminky.urs.cz/item/CS_URS_2021_02/167151111 | [14 empty] | Online PSC | 2
| VV |  | 89,85 "z mezideponie na skládku |  | 89.85 | [12 empty] | VV | 2 | 2 | True | 0 | ROZPOCET
| VV |  | 22,98+55,14+56,84 "z mezideponie do výkopu |  | 134.96 | [12 empty] | VV | 2 | 2 | True | 0 | ROZPOCET
| VV |  | Součet |  | 224.81 | [12 empty] | VV | 2 | 4 | True | 1 | ROZPOCET
11 | K | 171201211.R | Uložení sypaniny poplatek za uložení sypaniny na skládce (skládkovné) | t | 161.73 |  | 0 |  |  | základní |  | 0 | 0 | 0 | 0 | 0 | 4 | K | 2 |  |  |  | ROZPOCET | 0 | 0 | 0 | 0 | 0 | 1 | 0 | 4 | 584825170
| P |  | Poznámka k položce: Cena místně obvyklá Skládka Hrdý, Dobkovice | [14 empty] | P | 2
| VV |  | 89,85*1,8 |  | 161.73 | [12 empty] | VV | 2 | 2 | True | 1 | ROZPOCET
12 | K | 174101101 | Zásyp sypaninou z jakékoliv horniny strojně s uložením výkopku ve vrstvách se zhutněním jam, šachet, rýh nebo kolem objektů v těchto vykopávkách | m3 | 56.84 |  | 0 | CS ÚRS 2021 02 |  | základní |  | 0 | 0 | 0 | 0 | 0 | 4 | K | 2 |  |  |  | ROZPOCET | 0 | 0 | 0 | 0 | 0 | 1 | 0 | 4 | -1342745918
| Online PSC |  | https://podminky.urs.cz/item/CS_URS_2021_02/174101101 | [14 empty] | Online PSC | 2
| VV |  | (2,0+0,5)*1*(1,7-0,15-0,51) "samostatný výkop v zeleni |  | 2.6 | [12 empty] | VV | 2 | 2 | True | 0 | ROZPOCET
| VV |  | (40,00)*1*(1,7-0,83-0,51) "samostatný výkop ve vozovce |  | 14.4 | [12 empty] | VV | 2 | 2 | True | 0 | ROZPOCET
| VV |  | 60,7*0,7*(1,7-0,83-0,51) "sdružený výkop, standard |  | 15.3 | [12 empty] | VV | 2 | 2 | True | 0 | ROZPOCET
| VV |  | 63,1*0,8*(1,7-0,83-0,51) "sdružený výkop, šachtorýha |  | 18.17 | [12 empty] | VV | 2 | 2 | True | 0 | ROZPOCET
| VV |  | (0,9+1,1+7,4+2,0+4,4)*1*(1,7-0,83-0,51) "přípojky, odbočné řady |  | 5.69 | [12 empty] | VV | 2 | 2 | True | 0 | ROZPOCET
| VV |  | (1,6+0,3)*1*(1,7-0,83-0,51) "napojení v ul. Vítěžství |  | 0.68 | [12 empty] | VV | 2 | 2 | True | 0 | ROZPOCET
| VV |  | Součet |  | 56.84 | [12 empty] | VV | 2 | 4 | True | 1 | ROZPOCET
13 | M | 58331200 | štěrkopísek netříděný zásypový | t | 51.16 |  | 0 | CS ÚRS 2021 02 |  | základní |  | 0 | 0 | 0 | 0 | 0 | 8 | M | 2 |  |  |  | ROZPOCET | 0 | 0 | 0 | 0 | 0 | 1 | 0 | 4 | 1106961784
| Online PSC |  | https://podminky.urs.cz/item/CS_URS_2021_02/58331200 | [14 empty] | Online PSC | 2
| VV |  | (0,5*56,84)*1,80 "50% nový materiál, 50% původní |  | 51.16 | [12 empty] | VV | 2 | 2 | True | 1 | ROZPOCET
14 | K | 175151101 | Obsypání potrubí strojně sypaninou z vhodných třídy těžitelnosti I a II, skupiny 1 až 4 nebo materiálem připraveným podél výkopu ve vzdálenosti do 3 m od jeho kraje, pro jakoukoliv hloubku výkopu a míru zhutnění bez prohození sypaniny | m3 | 55.14 |  | 0 | CS ÚRS 2021 02 |  | základní |  | 0 | 0 | 0 | 0 | 0 | 4 | K | 2 |  |  |  | ROZPOCET | 0 | 0 | 0 | 0 | 0 | 1 | 0 | 4 | 159245833
| Online PSC |  | https://podminky.urs.cz/item/CS_URS_2021_02/175151101 | [14 empty] | Online PSC | 2
| VV |  | (2,0+0,5)*1*0,36 "samostatný výkop v zeleni |  | 0.9 | [12 empty] | VV | 2 | 2 | True | 0 | ROZPOCET
| VV |  | (40,00)*1*0,36 "samostatný výkop ve vozovce |  | 14.4 | [12 empty] | VV | 2 | 2 | True | 0 | ROZPOCET
| VV |  | 60,7*0,7*0,36 "sdružený výkop, standard |  | 15.3 | [12 empty] | VV | 2 | 2 | True | 0 | ROZPOCET
| VV |  | 63,1*0,8*0,36 "sdružený výkop, šachtorýha |  | 18.17 | [12 empty] | VV | 2 | 2 | True | 0 | ROZPOCET
| VV |  | (0,9+1,1+7,4+2,0+4,4)*1*0,36 "přípojky, odbočné řady |  | 5.69 | [12 empty] | VV | 2 | 2 | True | 0 | ROZPOCET
| VV |  | (1,6+0,3)*1*0,36 "napojení v ul. Vítěžství |  | 0.68 | [12 empty] | VV | 2 | 2 | True | 0 | ROZPOCET
| VV |  | Součet |  | 55.14 | [12 empty] | VV | 2 | 4 | True | 1 | ROZPOCET
15 | M | 58337302 | štěrkopísek frakce 0/16 | t | 99.25 |  | 0 | CS ÚRS 2021 02 |  | základní |  | 0 | 0 | 0 | 0 | 0 | 8 | M | 2 |  |  |  | ROZPOCET | 0 | 0 | 0 | 0 | 0 | 1 | 0 | 4 | 1211707968
| Online PSC |  | https://podminky.urs.cz/item/CS_URS_2021_02/58337302 | [14 empty] | Online PSC | 2
| VV |  | 55,14*1,8 "obsyp |  | 99.25 | [12 empty] | VV | 2 | 2 | True | 1 | ROZPOCET
16 | K | 175101209.R | Přetřídění zpětně využívaného výkopku | m3 | 28.42 |  | 0 |  |  | základní |  | 0 | 0 | 0 | 0 | 0 | 4 | K | 2 |  |  |  | ROZPOCET | 0 | 0 | 0 | 0 | 0 | 1 | 0 | 4 | -1315706820
| VV |  | 0,5*56,84 "1/2 zásypu |  | 28.42 | [12 empty] | VV | 2 | 2 | True | 1 | ROZPOCET
| D | 2 | Zakládání |  |  |  | 0 |  |  |  |  | 0 |  | 0 |  | 0 | 1 | D | 1 |  |  |  | ROZPOCET | [6 empty] | 0
17 | K | 215901101 | Zhutnění podloží pod násypy z rostlé horniny třídy těžitelnosti I a II, skupiny 1 až 4 z hornin soudružných a nesoudržných | m2 | 153.17 |  | 0 | CS ÚRS 2021 02 |  | základní |  | 0 | 0 | 0 | 0 | 0 | 4 | K | 2 |  |  |  | ROZPOCET | 0 | 0 | 0 | 0 | 0 | 1 | 0 | 4 | -1250112240
| Online PSC |  | https://podminky.urs.cz/item/CS_URS_2021_02/215901101 | [14 empty] | Online PSC | 2
| VV |  | (2,0+0,5)*1 "samostatný výkop v zeleni |  | 2.5 | [12 empty] | VV | 2 | 2 | True | 0 | ROZPOCET
| VV |  | (40,00)*1 "samostatný výkop ve vozovce |  | 40 | [12 empty] | VV | 2 | 2 | True | 0 | ROZPOCET
| VV |  | 60,7*0,7 "sdružený výkop, standard |  | 42.49 | [12 empty] | VV | 2 | 2 | True | 0 | ROZPOCET
| VV |  | 63,1*0,8 "sdružený výkop, šachtorýha |  | 50.48 | [12 empty] | VV | 2 | 2 | True | 0 | ROZPOCET
| VV |  | (0,9+1,1+7,4+2,0+4,4)*1 "přípojky, odbočné řady |  | 15.8 | [12 empty] | VV | 2 | 2 | True | 0 | ROZPOCET
| VV |  | (1,6+0,3)*1 "napojení v ul. Vítěžství |  | 1.9 | [12 empty] | VV | 2 | 2 | True | 0 | ROZPOCET
| VV |  | Součet |  | 153.17 | [12 empty] | VV | 2 | 4 | True | 1 | ROZPOCET
| D | 4 | Vodorovné konstrukce |  |  |  | 0 |  |  |  |  | 0 |  | 0 |  | 0 | 1 | D | 1 |  |  |  | ROZPOCET | [6 empty] | 0
18 | K | 451573111 | Lože pod potrubí, stoky a drobné objekty v otevřeném výkopu z písku a štěrkopísku do 63 mm | m3 | 22.98 |  | 0 | CS ÚRS 2021 02 |  | základní |  | 0 | 0 | 0 | 0 | 0 | 4 | K | 2 |  |  |  | ROZPOCET | 0 | 0 | 0 | 0 | 0 | 1 | 0 | 4 | 14312394
| Online PSC |  | https://podminky.urs.cz/item/CS_URS_2021_02/451573111 | [14 empty] | Online PSC | 2
| VV |  | "lože + klín | [14 empty] | VV | 2 | 1 | True | 0 | ROZPOCET
| VV |  | (2,0+0,5)*1*0,15 "samostatný výkop v zeleni |  | 0.38 | [12 empty] | VV | 2 | 2 | True | 0 | ROZPOCET
| VV |  | (40,00)*1*0,15 "samostatný výkop ve vozovce |  | 6 | [12 empty] | VV | 2 | 2 | True | 0 | ROZPOCET
| VV |  | 60,7*0,7*0,15 "sdružený výkop, standard |  | 6.37 | [12 empty] | VV | 2 | 2 | True | 0 | ROZPOCET
| VV |  | 63,1*0,8*0,15 "sdružený výkop, šachtorýha |  | 7.57 | [12 empty] | VV | 2 | 2 | True | 0 | ROZPOCET
| VV |  | (0,9+1,1+7,4+2,0+4,4)*1*0,15 "přípojky, odbočné řady |  | 2.37 | [12 empty] | VV | 2 | 2 | True | 0 | ROZPOCET
| VV |  | (1,6+0,3)*1*0,15 "napojení v ul. Vítěžství |  | 0.29 | [12 empty] | VV | 2 | 2 | True | 0 | ROZPOCET
| VV |  | Součet |  | 22.98 | [12 empty] | VV | 2 | 4 | True | 1 | ROZPOCET
| D | 8 | Trubní vedení |  |  |  | 0 |  |  |  |  | 0 |  | 4.0758 |  | 0 | 1 | D | 1 |  |  |  | ROZPOCET | [6 empty] | 0
19 | K | 871161211 | Montáž vodovodního potrubí z plastů v otevřeném výkopu z polyetylenu PE 100 svařovaných elektrotvarovkou SDR 11/PN16 D 32 x 3,0 mm | m | 16 |  | 0 | CS ÚRS 2021 02 |  | základní |  | 0 | 0 | 0 | 0 | 0 | 4 | K | 2 |  |  |  | ROZPOCET | 0 | 0 | 0 | 0 | 0 | 1 | 0 | 4 | -989072427
| Online PSC |  | https://podminky.urs.cz/item/CS_URS_2021_02/871161211 | [14 empty] | Online PSC | 2
| VV |  | VÝPIS VEŠKERÝCH PRVKŮ HLAVNÍHO ŘADU viz D7 Kladečské schéma | [14 empty] | VV | 2 | 1 | True | 0 | ROZPOCET
| VV |  | 1*1+3*5 "přípojky |  | 16 | [12 empty] | VV | 2 | 2 | True | 1 | ROZPOCET
20 | M | GRX.101330 | pitná voda - roura PE100 RC+ d32x3,0mm SDR11/PN16, návin 100m | m | 16.24 |  | 0 |  |  | základní |  | 0 | 0.00028 | 0.0045472 | 0 | 0 | 8 | M | 2 |  |  |  | ROZPOCET | 0 | 0 | 0 | 0 | 0 | 1 | 0 | 4 | -89793853
| VV |  | 16*1,015 |  | 16.24 | [12 empty] | VV | 2 | 2 | True | 1 | ROZPOCET
21 | K | 871211211 | Montáž vodovodního potrubí z plastů v otevřeném výkopu z polyetylenu PE 100 svařovaných elektrotvarovkou SDR 11/PN16 D 63 x 5,8 mm | m | 17 |  | 0 | CS ÚRS 2021 02 |  | základní |  | 0 | 0 | 0 | 0 | 0 | 4 | K | 2 |  |  |  | ROZPOCET | 0 | 0 | 0 | 0 | 0 | 1 | 0 | 4 | 962444766
| Online PSC |  | https://podminky.urs.cz/item/CS_URS_2021_02/871211211 | [14 empty] | Online PSC | 2
22 | M | GRX.101374 | pitná voda - roura PE100 RC+ d63x5,8mm SDR11/PN16, návin 100m | m | 17.26 |  | 0 |  |  | základní |  | 0 | 0.00105 | 0.018123 | 0 | 0 | 8 | M | 2 |  |  |  | ROZPOCET | 0 | 0 | 0 | 0 | 0 | 1 | 0 | 4 | -203817071
| VV |  | 17*1,015 |  | 17.26 | [12 empty] | VV | 2 | 2 | True | 1 | ROZPOCET
23 | K | 871241221 | Montáž vodovodního potrubí z plastů v otevřeném výkopu z polyetylenu PE 100 svařovaných elektrotvarovkou SDR 17/PN10 D 90 x 5,4 mm | m | 169.2 |  | 0 | CS ÚRS 2021 02 |  | základní |  | 0 | 0 | 0 | 0 | 0 | 4 | K | 2 |  |  |  | ROZPOCET | 0 | 0 | 0 | 0 | 0 | 1 | 0 | 4 | 825439375
| Online PSC |  | https://podminky.urs.cz/item/CS_URS_2021_02/871241221 | [14 empty] | Online PSC | 2
| VV |  | 164,9+4,3 |  | 169.2 | [12 empty] | VV | 2 | 2 | True | 1 | ROZPOCET
24 | M | GRX.101387 | pitná voda - roura PE100 RC+ d90x5,4mm SDR17/PN10, tyč 12m | m | 171.74 |  | 0 |  |  | základní |  | 0 | 0.00146 | 0.25074 | 0 | 0 | 8 | M | 2 |  |  |  | ROZPOCET | 0 | 0 | 0 | 0 | 0 | 1 | 0 | 4 | -1602425678
| VV |  | 169,2*1,015 |  | 171.74 | [12 empty] | VV | 2 | 2 | True | 1 | ROZPOCET
25 | K | 871321221 | Montáž vodovodního potrubí z plastů v otevřeném výkopu z polyetylenu PE 100 svařovaných elektrotvarovkou SDR 17/PN10 D 160 x 9,5 mm | m | 3.5 |  | 0 | CS ÚRS 2021 02 |  | základní |  | 0 | 0 | 0 | 0 | 0 | 4 | K | 2 |  |  |  | ROZPOCET | 0 | 0 | 0 | 0 | 0 | 1 | 0 | 4 | 1179243278
| Online PSC |  | https://podminky.urs.cz/item/CS_URS_2021_02/871321221 | [14 empty] | Online PSC | 2
26 | M | GRX.101301 | pitná voda - roura PE100 RC+ d160x9,5mm SDR17/PN10, tyč 6m | m | 3.55 |  | 0 |  |  | základní |  | 0 | 0.00455 | 0.016153 | 0 | 0 | 8 | M | 2 |  |  |  | ROZPOCET | 0 | 0 | 0 | 0 | 0 | 1 | 0 | 4 | 1554144855
| VV |  | 3,5*1,015 |  | 3.55 | [12 empty] | VV | 2 | 2 | True | 1 | ROZPOCET
27 | K | 8313121080.K | Montáž převlečné termosmrštitelné manžety DN 80 | kus | 10 |  | 0 |  |  | základní |  | 0 | 0.0007 | 0.007 | 0 | 0 | 4 | K | 2 |  |  |  | ROZPOCET | 0 | 0 | 0 | 0 | 0 | 1 | 0 | 4 | -1552238592
28 | M | SG100001 | Manžeta termosmrštitelná dělená s uzav. páskou - hrdlo DN 80 | kus | 10 |  | 0 |  |  | základní |  | 0 | 0 | 0 | 0 | 0 | 8 | M | 2 |  |  |  | ROZPOCET | 0 | 0 | 0 | 0 | 0 | 1 | 0 | 4 | -2084046156
29 | K | 857242122 | Montáž litinových tvarovek na potrubí litinovém tlakovém jednoosých na potrubí z trub přírubových v otevřeném výkopu, kanálu nebo v šachtě DN 80 | kus | 3 |  | 0 | CS ÚRS 2021 02 |  | základní |  | 0 | 0.00167 | 0.00501 | 0 | 0 | 4 | K | 2 |  |  |  | ROZPOCET | 0 | 0 | 0 | 0 | 0 | 1 | 0 | 4 | 635181942
| Online PSC |  | https://podminky.urs.cz/item/CS_URS_2021_02/857242122 | [14 empty] | Online PSC | 2
| VV |  | 1+2 |  | 3 | [12 empty] | VV | 2 | 2 | True | 1 | ROZPOCET
30 | M | HWL.799405000016 | univerzální spojka s přírubou 50 (56-71) | kus | 1 |  | 0 |  |  | základní |  | 0 | 0.00508 | 0.00508 | 0 | 0 | 8 | M | 2 |  |  |  | ROZPOCET | 0 | 0 | 0 | 0 | 0 | 1 | 0 | 4 | -976227279
31 | M | HWL.40008009016 | PŘÍRUBA S2000 80/90 | kus | 2 |  | 0 |  |  | základní |  | 0 | 0.00504 | 0.01008 | 0 | 0 | 8 | M | 2 |  |  |  | ROZPOCET | 0 | 0 | 0 | 0 | 0 | 1 | 0 | 4 | 1284745098
32 | K | 857241131 | Montáž litinových tvarovek na potrubí litinovém tlakovém jednoosých na potrubí z trub hrdlových v otevřeném výkopu, kanálu nebo v šachtě s integrovaným těsněním DN 80 | kus | 3 |  | 0 | CS ÚRS 2021 02 |  | základní |  | 0 | 0 | 0 | 0 | 0 | 4 | K | 2 |  |  |  | ROZPOCET | 0 | 0 | 0 | 0 | 0 | 1 | 0 | 4 | 2010604003
| Online PSC |  | https://podminky.urs.cz/item/CS_URS_2021_02/857241131 | [14 empty] | Online PSC | 2
| VV |  | 2+1 |  | 3 | [12 empty] | VV | 2 | 2 | True | 1 | ROZPOCET
33 | M | HWL.797406500016 | univerzální spojka 65 (71-88) | kus | 2 |  | 0 |  |  | základní |  | 0 | 0.0055 | 0.011 | 0 | 0 | 8 | M | 2 |  |  |  | ROZPOCET | 0 | 0 | 0 | 0 | 0 | 1 | 0 | 4 | 2096814197
34 | M | HWL.797408006516 | univerzální spojka redukovaná 80/65 (85-105/71-88) | kus | 1 |  | 0 |  |  | základní |  | 0 | 0.00664 | 0.00664 | 0 | 0 | 8 | M | 2 |  |  |  | ROZPOCET | 0 | 0 | 0 | 0 | 0 | 1 | 0 | 4 | -1456864241
35 | K | 857312122 | Montáž litinových tvarovek na potrubí litinovém tlakovém jednoosých na potrubí z trub přírubových v otevřeném výkopu, kanálu nebo v šachtě DN 150 | kus | 5 |  | 0 | CS ÚRS 2021 02 |  | základní |  | 0 | 0.00296 | 0.0148 | 0 | 0 | 4 | K | 2 |  |  |  | ROZPOCET | 0 | 0 | 0 | 0 | 0 | 1 | 0 | 4 | 482838619
| Online PSC |  | https://podminky.urs.cz/item/CS_URS_2021_02/857312122 | [14 empty] | Online PSC | 2
| VV |  | 3+2 |  | 5 | [12 empty] | VV | 2 | 2 | True | 1 | ROZPOCET
36 | M | HWL.799415000016 | univerzální spojka s přírubou 150 (155-192) | kus | 3 |  | 0 |  |  | základní |  | 0 | 0.01664 | 0.04992 | 0 | 0 | 8 | M | 2 |  |  |  | ROZPOCET | 0 | 0 | 0 | 0 | 0 | 1 | 0 | 4 | -1915754205
37 | M | HWL.40015016016 | PŘÍRUBA S2000 150/160 | kus | 2 |  | 0 |  |  | základní |  | 0 | 0.01036 | 0.02072 | 0 | 0 | 8 | M | 2 |  |  |  | ROZPOCET | 0 | 0 | 0 | 0 | 0 | 1 | 0 | 4 | 403840792
38 | K | 857314122 | Montáž litinových tvarovek na potrubí litinovém tlakovém odbočných na potrubí z trub přírubových v otevřeném výkopu, kanálu nebo v šachtě DN 150 | kus | 2 |  | 0 | CS ÚRS 2021 02 |  | základní |  | 0 | 0.0038 | 0.0076 | 0 | 0 | 4 | K | 2 |  |  |  | ROZPOCET | 0 | 0 | 0 | 0 | 0 | 1 | 0 | 4 | 1808173617
| Online PSC |  | https://podminky.urs.cz/item/CS_URS_2021_02/857314122 | [14 empty] | Online PSC | 2
| VV |  | 1+1 |  | 2 | [12 empty] | VV | 2 | 2 | True | 1 | ROZPOCET
39 | M | HWL.851015008016 | TVAROVKA T KUS 150-80 | kus | 1 |  | 0 |  |  | základní |  | 0 | 0.029 | 0.029 | 0 | 0 | 8 | M | 2 |  |  |  | ROZPOCET | 0 | 0 | 0 | 0 | 0 | 1 | 0 | 4 | -1879311579
40 | M | HWL.851015005016 | TVAROVKA T KUS 150-50 | kus | 1 |  | 0 |  |  | základní |  | 0 | 0.0275 | 0.0275 | 0 | 0 | 8 | M | 2 |  |  |  | ROZPOCET | 0 | 0 | 0 | 0 | 0 | 1 | 0 | 4 | 1335816398
41 | K | 877241110 | Montáž tvarovek na vodovodním plastovém potrubí z polyetylenu PE 100 elektrotvarovek SDR 11/PN16 kolen 45° d 90 | kus | 2 |  | 0 | CS ÚRS 2021 02 |  | základní |  | 0 | 0 | 0 | 0 | 0 | 4 | K | 2 |  |  |  | ROZPOCET | 0 | 0 | 0 | 0 | 0 | 1 | 0 | 4 | 1852664607
| Online PSC |  | https://podminky.urs.cz/item/CS_URS_2021_02/877241110 | [14 empty] | Online PSC | 2
42 | M | NCL.612102 | koleno 45°, elektro, d90, PE100, SDR11 | kus | 2 |  | 0 |  |  | základní |  | 0 | 0.0007 | 0.0014 | 0 | 0 | 8 | M | 2 |  |  |  | ROZPOCET | 0 | 0 | 0 | 0 | 0 | 1 | 0 | 4 | 196549188
43 | K | 877241112 | Montáž tvarovek na vodovodním plastovém potrubí z polyetylenu PE 100 elektrotvarovek SDR 11/PN16 kolen 90° d 90 | kus | 1 |  | 0 | CS ÚRS 2021 02 |  | základní |  | 0 | 0 | 0 | 0 | 0 | 4 | K | 2 |  |  |  | ROZPOCET | 0 | 0 | 0 | 0 | 0 | 1 | 0 | 4 | 649350198
| Online PSC |  | https://podminky.urs.cz/item/CS_URS_2021_02/877241112 | [14 empty] | Online PSC | 2
44 | M | NCL.612103 | koleno 90°, elektro, d90, PE100, SDR11 | kus | 1 |  | 0 |  |  | základní |  | 0 | 0.0008 | 0.0008 | 0 | 0 | 8 | M | 2 |  |  |  | ROZPOCET | 0 | 0 | 0 | 0 | 0 | 1 | 0 | 4 | 734286452
45 | K | 877241113 | Montáž tvarovek na vodovodním plastovém potrubí z polyetylenu PE 100 elektrotvarovek SDR 11/PN16 T-kusů d 90 | kus | 2 |  | 0 | CS ÚRS 2021 02 |  | základní |  | 0 | 0 | 0 | 0 | 0 | 4 | K | 2 |  |  |  | ROZPOCET | 0 | 0 | 0 | 0 | 0 | 1 | 0 | 4 | -1043189564
| Online PSC |  | https://podminky.urs.cz/item/CS_URS_2021_02/877241113 | [14 empty] | Online PSC | 2
46 | M | 616676R | elektro T kus redukovaný 90/63 | kus | 2 |  | 0 |  |  | základní |  | 0 | 0.00062 | 0.00124 | 0 | 0 | 8 | M | 2 |  |  |  | ROZPOCET | 0 | 0 | 0 | 0 | 0 | 1 | 0 | 4 | -525554919
47 | K | 891211112 | Montáž vodovodních armatur na potrubí šoupátek nebo klapek uzavíracích v otevřeném výkopu nebo v šachtách s osazením zemní soupravy (bez poklopů) DN 50 | kus | 1 |  | 0 | CS ÚRS 2021 02 |  | základní |  | 0 | 0.00072 | 0.00072 | 0 | 0 | 4 | K | 2 |  |  |  | ROZPOCET | 0 | 0 | 0 | 0 | 0 | 1 | 0 | 4 | -1809344269
| Online PSC |  | https://podminky.urs.cz/item/CS_URS_2021_02/891211112 | [14 empty] | Online PSC | 2
48 | M | HWL.400205000016 | ŠOUPĚ E2 PŘÍRUBOVÉ KRÁTKÉ 50 | kus | 1 |  | 0 |  |  | základní |  | 0 | 0.011 | 0.011 | 0 | 0 | 8 | M | 2 |  |  |  | ROZPOCET | 0 | 0 | 0 | 0 | 0 | 1 | 0 | 4 | -458568934
49 | K | 891241112 | Montáž vodovodních armatur na potrubí šoupátek nebo klapek uzavíracích v otevřeném výkopu nebo v šachtách s osazením zemní soupravy (bez poklopů) DN 80 | kus | 1 |  | 0 | CS ÚRS 2021 02 |  | základní |  | 0 | 0.00162 | 0.00162 | 0 | 0 | 4 | K | 2 |  |  |  | ROZPOCET | 0 | 0 | 0 | 0 | 0 | 1 | 0 | 4 | -727418645
| Online PSC |  | https://podminky.urs.cz/item/CS_URS_2021_02/891241112 | [14 empty] | Online PSC | 2
50 | M | HWL.400208000016 | ŠOUPĚ E2 PŘÍRUBOVÉ KRÁTKÉ 80 | kus | 1 |  | 0 |  |  | základní |  | 0 | 0.0185 | 0.0185 | 0 | 0 | 8 | M | 2 |  |  |  | ROZPOCET | 0 | 0 | 0 | 0 | 0 | 1 | 0 | 4 | -367757292
51 | K | 891311112 | Montáž vodovodních armatur na potrubí šoupátek nebo klapek uzavíracích v otevřeném výkopu nebo v šachtách s osazením zemní soupravy (bez poklopů) DN 150 | kus | 2 |  | 0 | CS ÚRS 2021 02 |  | základní |  | 0 | 0.00296 | 0.00592 | 0 | 0 | 4 | K | 2 |  |  |  | ROZPOCET | 0 | 0 | 0 | 0 | 0 | 1 | 0 | 4 | 691096159
| Online PSC |  | https://podminky.urs.cz/item/CS_URS_2021_02/891311112 | [14 empty] | Online PSC | 2
52 | M | HWL.400215000016 | ŠOUPĚ E2 PŘÍRUBOVÉ KRÁTKÉ 150 | kus | 2 |  | 0 |  |  | základní |  | 0 | 0.0405 | 0.081 | 0 | 0 | 8 | M | 2 |  |  |  | ROZPOCET | 0 | 0 | 0 | 0 | 0 | 1 | 0 | 4 | -327089260
53 | M | HWL.950205010003 | SOUPRAVA ZEMNÍ TELESKOPICKÁ E2-1,3 -1,8 50-100 (1,3-1,8m) | kus | 2 |  | 0 |  |  | základní |  | 0 | 0.0073 | 0.0146 | 0 | 0 | 8 | M | 2 |  |  |  | ROZPOCET | 0 | 0 | 0 | 0 | 0 | 1 | 0 | 4 | -628888711
54 | M | HWL.950212515004 | SOUPRAVA ZEMNÍ TELESKOPICKÁ E2-1,8 -2,5 125-150 (1,8-2,5m) | kus | 2 |  | 0 |  |  | základní |  | 0 | 0.0089 | 0.0178 | 0 | 0 | 8 | M | 2 |  |  |  | ROZPOCET | 0 | 0 | 0 | 0 | 0 | 1 | 0 | 4 | -1535017652
55 | K | 891269111 | Montáž vodovodních armatur na potrubí navrtávacích pasů s ventilem Jt 1 MPa, na potrubí z trub litinových, ocelových nebo plastických hmot DN 100 | kus | 4 |  | 0 | CS ÚRS 2021 02 |  | základní |  | 0 | 0 | 0 | 0 | 0 | 4 | K | 2 |  |  |  | ROZPOCET | 0 | 0 | 0 | 0 | 0 | 1 | 0 | 4 | -1802083636
| Online PSC |  | https://podminky.urs.cz/item/CS_URS_2021_02/891269111 | [14 empty] | Online PSC | 2
56 | M | NCL.615344 | navrtávací odbočkový ventil, bez spojky, elektro, d90 / d32, PE100, SDR11 | sada | 4 |  | 0 |  |  | základní |  | 0 | 0.00189 | 0.00756 | 0 | 0 | 8 | M | 2 |  |  |  | ROZPOCET | 0 | 0 | 0 | 0 | 0 | 1 | 0 | 4 | -550988011
57 | M | NCL.615325 | zemní souprava teleskopická pro navrtávají odbočkový ventil, délka 1,1 - 1,8 m | kus | 4 |  | 0 |  |  | základní |  | 0 | 0.0034 | 0.0136 | 0 | 0 | 8 | M | 2 |  |  |  | ROZPOCET | 0 | 0 | 0 | 0 | 0 | 1 | 0 | 4 | 1607414194
58 | M | 797404000000.0 | Univerzální spojka pro rozměr a materiál potrubí přípojky | KS | 4 |  | 0 |  |  | základní |  | 0 | 0.0042 | 0.0168 | 0 | 0 | 8 | M | 2 |  |  |  | ROZPOCET | 0 | 0 | 0 | 0 | 0 | 1 | 0 | 4 | -582928750
59 | K | 892241111 | Tlakové zkoušky vodou na potrubí DN do 80 | m | 17 |  | 0 | CS ÚRS 2021 02 |  | základní |  | 0 | 0 | 0 | 0 | 0 | 4 | K | 2 |  |  |  | ROZPOCET | 0 | 0 | 0 | 0 | 0 | 1 | 0 | 4 | -1827663022
| Online PSC |  | https://podminky.urs.cz/item/CS_URS_2021_02/892241111 | [14 empty] | Online PSC | 2
| VV |  | 17 "odbočné řady |  | 17 | [12 empty] | VV | 2 | 2 | True | 1 | ROZPOCET
60 | K | 892271111 | Tlakové zkoušky vodou na potrubí DN 100 nebo 125 | m | 164.9 |  | 0 | CS ÚRS 2021 02 |  | základní |  | 0 | 0 | 0 | 0 | 0 | 4 | K | 2 |  |  |  | ROZPOCET | 0 | 0 | 0 | 0 | 0 | 1 | 0 | 4 | 1982632153
| Online PSC |  | https://podminky.urs.cz/item/CS_URS_2021_02/892271111 | [14 empty] | Online PSC | 2
61 | K | 892372111 | Tlakové zkoušky vodou zabezpečení konců potrubí při tlakových zkouškách DN do 300 | kus | 4 |  | 0 | CS ÚRS 2021 02 |  | základní |  | 0 | 0.45937 | 1.8375 | 0 | 0 | 4 | K | 2 |  |  |  | ROZPOCET | 0 | 0 | 0 | 0 | 0 | 1 | 0 | 4 | 1563938285
| Online PSC |  | https://podminky.urs.cz/item/CS_URS_2021_02/892372111 | [14 empty] | Online PSC | 2
62 | K | 899401112 | Osazení poklopů litinových šoupátkových | kus | 8 |  | 0 | CS ÚRS 2021 02 |  | základní |  | 0 | 0.12303 | 0.98424 | 0 | 0 | 4 | K | 2 |  |  |  | ROZPOCET | 0 | 0 | 0 | 0 | 0 | 1 | 0 | 4 | 148003713
| Online PSC |  | https://podminky.urs.cz/item/CS_URS_2021_02/899401112 | [14 empty] | Online PSC | 2
| VV |  | 4+4 "šoupata + přípojky |  | 8 | [12 empty] | VV | 2 | 2 | True | 1 | ROZPOCET
63 | M | HWL.1750KASI0000 | POKLOP ULIČNÍ SAMONIVELAČNÍ ŠOUPÁTKOVÝ (Z.S. TELE) | kus | 4 |  | 0 |  |  | základní |  | 0 | 0.013 | 0.052 | 0 | 0 | 8 | M | 2 |  |  |  | ROZPOCET | 0 | 0 | 0 | 0 | 0 | 1 | 0 | 4 | -1629191190
64 | M | HWL.1650KASI0001 | POKLOP ULIČNÍ SAMONIVELAČNÍ PŘÍPOJKOVÝ BEZ LOGA VODA | kus | 4 |  | 0 |  |  | základní |  | 0 | 0.0093 | 0.0372 | 0 | 0 | 8 | M | 2 |  |  |  | ROZPOCET | 0 | 0 | 0 | 0 | 0 | 1 | 0 | 4 | 1451482277
65 | M | HWL.883001608000 | ŠROUB S MATICÍ NEREZ A2 M16/80 | kus | 80 |  | 0 |  |  | základní |  | 0 | 0.0002 | 0.016 | 0 | 0 | 8 | M | 2 |  |  |  | ROZPOCET | 0 | 0 | 0 | 0 | 0 | 1 | 0 | 4 | 1833657821
66 | M | HWL.887201600000 | PODLOŽKA NEREZ M16 | kus | 160 |  | 0 |  |  | základní |  | 0 | 1e-05 | 0.0016 | 0 | 0 | 8 | M | 2 |  |  |  | ROZPOCET | 0 | 0 | 0 | 0 | 0 | 1 | 0 | 4 | -1425502734
67 | K | 899712111 | Orientační tabulky na vodovodních a kanalizačních řadech na zdivu | kus | 8 |  | 0 | CS ÚRS 2021 02 |  | základní |  | 0 | 0.00031 | 0.00248 | 0 | 0 | 4 | K | 2 |  |  |  | ROZPOCET | 0 | 0 | 0 | 0 | 0 | 1 | 0 | 4 | -710450731
| Online PSC |  | https://podminky.urs.cz/item/CS_URS_2021_02/899712111 | [14 empty] | Online PSC | 2
68 | K | 899721111 | Signalizační vodič na potrubí DN do 150 mm | m | 197.88 |  | 0 | CS ÚRS 2021 02 |  | základní |  | 0 | 0.00019 | 0.037597 | 0 | 0 | 4 | K | 2 |  |  |  | ROZPOCET | 0 | 0 | 0 | 0 | 0 | 1 | 0 | 4 | -1026131667
| Online PSC |  | https://podminky.urs.cz/item/CS_URS_2021_02/899721111 | [14 empty] | Online PSC | 2
| P |  | Poznámka k položce: Signalizační vodič se vztahuje ke všem druhům potrubí | [14 empty] | P | 2
| VV |  | 164,9*1,2 "20% rezerva+přesahy |  | 197.88 | [12 empty] | VV | 2 | 2 | True | 1 | ROZPOCET
69 | K | 899722112 | Krytí potrubí z plastů výstražnou fólií z PVC šířky 25 cm | m | 197.88 |  | 0 | CS ÚRS 2021 02 |  | základní |  | 0 | 7e-05 | 0.013852 | 0 | 0 | 4 | K | 2 |  |  |  | ROZPOCET | 0 | 0 | 0 | 0 | 0 | 1 | 0 | 4 | -303639106
| Online PSC |  | https://podminky.urs.cz/item/CS_URS_2021_02/899722112 | [14 empty] | Online PSC | 2
| VV |  | 164,9*1,2 "20% rezerva+přesahy |  | 197.88 | [12 empty] | VV | 2 | 2 | True | 1 | ROZPOCET
| D | D8.1 | Trubní vedení - provizorní vodovod |  |  |  | 0 |  |  |  |  | 0 |  | 0.41686 |  | 0 | 1 | D | 2 |  |  |  | ROZPOCET | [6 empty] | 0
70 | K | 871161941 | Výměna vodovodního potrubí z plastů v otevřeném výkopu z polyetylenu PE 100 svařovaných na tupo SDR 11/PN16 D 32 x 3,0 mm | m | 24 |  | 0 | CS ÚRS 2021 02 |  | základní |  | 0 | 0 | 0 | 0 | 0 | 4 | K | 3 |  |  |  | ROZPOCET | 0 | 0 | 0 | 0 | 0 | 1 | 0 | 4 | 564616875
| Online PSC |  | https://podminky.urs.cz/item/CS_URS_2021_02/871161941 | [14 empty] | Online PSC | 3
| VV |  | VEŠKERÉ DÉLKY A PRVKY PROVIZORNÍCH ŘADŮ viz D8 | [14 empty] | VV | 3 | 1 | True | 0 | ROZPOCET
| VV |  | 4*(1+5) |  | 24 | [12 empty] | VV | 3 | 2 | True | 1 | ROZPOCET
71 | M | GRX.112684100 | pitná voda - roura PE100 d32x3,0mm SDR11/PN16, návin 100m | m | 24.36 |  | 0 |  |  | základní |  | 0 | 0.00028 | 0.0068208 | 0 | 0 | 8 | M | 3 |  |  |  | ROZPOCET | 0 | 0 | 0 | 0 | 0 | 1 | 0 | 4 | -594304119
| VV |  | "OPAKOVANĚ POUŽITÝ MAT - index ceny - 0,2 | [14 empty] | VV | 3 | 1 | True | 0 | ROZPOCET
| VV |  | 24*1,015 |  | 24.36 | [12 empty] | VV | 3 | 2 | True | 1 | ROZPOCET
72 | K | 871211941 | Výměna vodovodního potrubí z plastů v otevřeném výkopu z polyetylenu PE 100 svařovaných na tupo SDR 11/PN16 D 63 x 5,8 mm | m | 12 |  | 0 | CS ÚRS 2021 02 |  | základní |  | 0 | 0 | 0 | 0 | 0 | 4 | K | 3 |  |  |  | ROZPOCET | 0 | 0 | 0 | 0 | 0 | 1 | 0 | 4 | 947197134
| Online PSC |  | https://podminky.urs.cz/item/CS_URS_2021_02/871211941 | [14 empty] | Online PSC | 3
| VV |  | 2*(1+5) |  | 12 | [12 empty] | VV | 3 | 2 | True | 1 | ROZPOCET
73 | M | GRX.109983100 | pitná voda - roura PE100 d63x5,8mm SDR11/PN16, návin 100m | m | 12.18 |  | 0 |  |  | základní |  | 0 | 0.00105 | 0.012789 | 0 | 0 | 8 | M | 3 |  |  |  | ROZPOCET | 0 | 0 | 0 | 0 | 0 | 1 | 0 | 4 | -74955418
| VV |  | "OPAKOVANĚ POUŽITÝ MAT - index ceny - 0,2 | [14 empty] | VV | 3 | 1 | True | 0 | ROZPOCET
| VV |  | 12*1,015 |  | 12.18 | [12 empty] | VV | 3 | 2 | True | 1 | ROZPOCET
74 | K | 871241941 | Výměna vodovodního potrubí z plastů v otevřeném výkopu z polyetylenu PE 100 svařovaných na tupo SDR 11/PN16 D 90 x 8,2 mm | m | 165 |  | 0 | CS ÚRS 2021 02 |  | základní |  | 0 | 0 | 0 | 0 | 0 | 4 | K | 3 |  |  |  | ROZPOCET | 0 | 0 | 0 | 0 | 0 | 1 | 0 | 4 | -746263770
| Online PSC |  | https://podminky.urs.cz/item/CS_URS_2021_02/871241941 | [14 empty] | Online PSC | 3
75 | M | GRX.108916100 | pitná voda - roura PE100 d90x8,2mm SDR11/PN16, návin 100m | m | 167.48 |  | 0 |  |  | základní |  | 0 | 0.00213 | 0.35673 | 0 | 0 | 8 | M | 3 |  |  |  | ROZPOCET | 0 | 0 | 0 | 0 | 0 | 1 | 0 | 4 | 1564552726
| VV |  | "OPAKOVANĚ POUŽITÝ MAT - index ceny - 0,2 | [14 empty] | VV | 3 | 1 | True | 0 | ROZPOCET
| VV |  | 165*1,015 |  | 167.48 | [12 empty] | VV | 3 | 2 | True | 1 | ROZPOCET
76 | K | 857241131R | Montáž a demontáž litinových tvarovek na potrubí litinovém tlakovém jednoosých na potrubí z trub hrdlových v otevřeném výkopu, kanálu nebo v šachtě s integrovaným těsněním DN 80 | kus | 2 |  | 0 |  |  | základní |  | 0 | 0 | 0 | 0 | 0 | 4 | K | 3 |  |  |  | ROZPOCET | 0 | 0 | 0 | 0 | 0 | 1 | 0 | 4 | 1695970747
77 | M | HWL.797406500016 | univerzální spojka 65 (71-88) | kus | 2 |  | 0 |  |  | základní |  | 0 | 0.0055 | 0.011 | 0 | 0 | 8 | M | 3 |  |  |  | ROZPOCET | 0 | 0 | 0 | 0 | 0 | 1 | 0 | 4 | -1092368285
| VV |  | "OPAKOVANĚ POUŽITÝ MAT - index ceny - 0,2 | [14 empty] | VV | 3 | 1 | True | 0 | ROZPOCET
| VV |  | 2 |  | 2 | [12 empty] | VV | 3 | 2 | True | 1 | ROZPOCET
78 | K | 877211112.1 | Montáž a demontáž spojek a tvarovek mechanických na dočasném z PE trub do DN/OD 90 | kus | 10 |  | 0 |  |  | základní |  | 0 | 0 | 0 | 0 | 0 | 4 | K | 3 |  |  |  | ROZPOCET | 0 | 0 | 0 | 0 | 0 | 1 | 0 | 4 | 395848796
| VV |  | 4+4+2 |  | 10 | [12 empty] | VV | 3 | 2 | True | 1 | ROZPOCET
79 | M | 158400237R | tvarovka T-kus redukovaný svěrný DN 90/32 | kus | 4 |  | 0 |  |  | základní |  | 0 | 0.00029 | 0.00116 | 0 | 0 | 8 | M | 3 |  |  |  | ROZPOCET | 0 | 0 | 0 | 0 | 0 | 1 | 0 | 4 | -1866850012
| VV |  | "OPAKOVANĚ POUŽITÝ MAT - index ceny - 0,2 | [14 empty] | VV | 3 | 1 | True | 0 | ROZPOCET
| VV |  | 4 |  | 4 | [12 empty] | VV | 3 | 2 | True | 1 | ROZPOCET
80 | M | 158400093R | svěrná spojka s vnitřním závitem pro potrubí přípojky, DN 32 | KS | 4 |  | 0 |  |  | základní |  | 0 | 0.0042 | 0.0168 | 0 | 0 | 8 | M | 3 |  |  |  | ROZPOCET | 0 | 0 | 0 | 0 | 0 | 1 | 0 | 4 | -320392783
| VV |  | OPAKOVANĚ POUŽITÝ MAT - index ceny - 0,2 | [14 empty] | VV | 3 | 1 | True | 0 | ROZPOCET
| VV |  | 4 |  | 4 | [12 empty] | VV | 3 | 2 | True | 1 | ROZPOCET
81 | M | 158400006R | svěrná přechodová tvarovka, DN/OD 63, PN 16 | KS | 2 |  | 0 |  |  | základní |  | 0 | 0.0042 | 0.0084 | 0 | 0 | 8 | M | 3 |  |  |  | ROZPOCET | 0 | 0 | 0 | 0 | 0 | 1 | 0 | 4 | -1509961285
| VV |  | OPAKOVANĚ POUŽITÝ MAT - index ceny - 0,2 | [14 empty] | VV | 3 | 1 | True | 0 | ROZPOCET
| VV |  | 2 |  | 2 | [12 empty] | VV | 3 | 2 | True | 1 | ROZPOCET
82 | K | 877211112.2 | Montáž a demontáž spojek a tvarovek mechanických na dočasném z PE trub DN/OD 90 | kus | 2 |  | 0 |  |  | základní |  | 0 | 0 | 0 | 0 | 0 | 4 | K | 3 |  |  |  | ROZPOCET | 0 | 0 | 0 | 0 | 0 | 1 | 0 | 4 | -1195472939
83 | M | 158400165R | T-kus redukovaný DN 90/63 | kus | 2 |  | 0 |  |  | základní |  | 0 | 0.00029 | 0.00058 | 0 | 0 | 8 | M | 3 |  |  |  | ROZPOCET | 0 | 0 | 0 | 0 | 0 | 1 | 0 | 4 | 900194168
| VV |  | "OPAKOVANĚ POUŽITÝ MAT - index ceny - 0,2 | [14 empty] | VV | 3 | 1 | True | 0 | ROZPOCET
| VV |  | 2 |  | 2 | [12 empty] | VV | 3 | 2 | True | 1 | ROZPOCET
84 | K | 877261000.1 | Montáž a demontáž spojek a tvarovek svěrných na potrubí z PE trub De63 | kus | 6 |  | 0 |  |  | základní |  | 0 | 0 | 0 | 0 | 0 | 4 | K | 3 |  |  |  | ROZPOCET | 0 | 0 | 0 | 0 | 0 | 1 | 0 | 4 | -1165053737
| VV |  | 4+2 |  | 6 | [12 empty] | VV | 3 | 2 | True | 1 | ROZPOCET
85 | M | 286543000.1 | Kulový svěrný ventil De 32 | kus | 4 |  | 0 |  |  | základní |  | 0 | 0.00043 | 0.00172 | 0 | 0 | 8 | M | 3 |  |  |  | ROZPOCET | 0 | 0 | 0 | 0 | 0 | 1 | 0 | 4 | -807134149
| VV |  | "OPAKOVANĚ POUŽITÝ MAT - index ceny - 0,2 | [14 empty] | VV | 3 | 1 | True | 0 | ROZPOCET
| VV |  | 4 |  | 4 | [12 empty] | VV | 3 | 2 | True | 1 | ROZPOCET
86 | M | 286543000.2 | Kulový svěrný ventil De 63 | kus | 2 |  | 0 |  |  | základní |  | 0 | 0.00043 | 0.00086 | 0 | 0 | 8 | M | 3 |  |  |  | ROZPOCET | 0 | 0 | 0 | 0 | 0 | 1 | 0 | 4 | 910762805
| VV |  | "OPAKOVANĚ POUŽITÝ MAT - index ceny - 0,2 | [14 empty] | VV | 3 | 1 | True | 0 | ROZPOCET
| VV |  | 2 |  | 2 | [12 empty] | VV | 3 | 2 | True | 1 | ROZPOCET
| D | 9 | Ostatní konstrukce a práce, bourání |  |  |  | 0 |  |  |  |  | 0 |  | 0 |  | 5.2438 | 1 | D | 1 |  |  |  | ROZPOCET | [6 empty] | 0
87 | K | 850311811 | Bourání stávajícího potrubí z trub litinových hrdlových nebo přírubových v otevřeném výkopu DN do 150 | m | 110 |  | 0 | CS ÚRS 2021 02 |  | základní |  | 0 | 0 | 0 | 0.044 | 4.84 | 4 | K | 2 |  |  |  | ROZPOCET | 0 | 0 | 0 | 0 | 0 | 1 | 0 | 4 | -314725463
| Online PSC |  | https://podminky.urs.cz/item/CS_URS_2021_02/850311811 | [14 empty] | Online PSC | 2
| VV |  | 93+17 |  | 110 | [12 empty] | VV | 2 | 2 | True | 1 | ROZPOCET
88 | K | 891241811 | Demontáž vodovodních armatur na potrubí šoupátek nebo klapek uzavíracích v otevřeném výkopu nebo v šachtách DN 80 | kus | 6 |  | 0 | CS ÚRS 2021 02 |  | základní |  | 0 | 0 | 0 | 0.0173 | 0.1038 | 4 | K | 2 |  |  |  | ROZPOCET | 0 | 0 | 0 | 0 | 0 | 1 | 0 | 4 | -939241549
| Online PSC |  | https://podminky.urs.cz/item/CS_URS_2021_02/891241811 | [14 empty] | Online PSC | 2
| VV |  | 6 "armatury, tvarovky, hydrant viz TZ 2.3.7 |  | 6 | [12 empty] | VV | 2 | 2 | True | 1 | ROZPOCET
89 | K | 899101211 | Demontáž poklopů litinových a ocelových včetně rámů, hmotnosti jednotlivě do 50 kg | kus | 6 |  | 0 | CS ÚRS 2021 02 |  | základní |  | 0 | 0 | 0 | 0.05 | 0.3 | 4 | K | 2 |  |  |  | ROZPOCET | 0 | 0 | 0 | 0 | 0 | 1 | 0 | 4 | -1946693926
| Online PSC |  | https://podminky.urs.cz/item/CS_URS_2021_02/899101211 | [14 empty] | Online PSC | 2
90 | K | 899623151 | Obetonování potrubí nebo zdiva stok betonem prostým v otevřeném výkopu, beton tř. C 16/20 | m3 | 0.13 |  | 0 | CS ÚRS 2021 02 |  | základní |  | 0 | 0 | 0 | 0 | 0 | 4 | K | 2 |  |  |  | ROZPOCET | 0 | 0 | 0 | 0 | 0 | 1 | 0 | 4 | 1972986633
| Online PSC |  | https://podminky.urs.cz/item/CS_URS_2021_02/899623151 | [14 empty] | Online PSC | 2
| VV |  | zaslepení potrubí, viz TZ | [14 empty] | VV | 2 | 1 | True | 0 | ROZPOCET
| VV |  | 2*0,4*0,4*0,4 |  | 0.13 | [12 empty] | VV | 2 | 2 | True | 1 | ROZPOCET
| D | 997 | Přesun sutě |  |  |  | 0 |  |  |  |  | 0 |  | 0 |  | 0 | 1 | D | 1 |  |  |  | ROZPOCET | [6 empty] | 0
91 | K | 997013511 | Odvoz suti a vybouraných hmot z meziskládky na skládku s naložením a se složením, na vzdálenost do 1 km | t | 5.24 |  | 0 | CS ÚRS 2021 02 |  | základní |  | 0 | 0 | 0 | 0 | 0 | 4 | K | 2 |  |  |  | ROZPOCET | 0 | 0 | 0 | 0 | 0 | 1 | 0 | 4 | 204531565
| Online PSC |  | https://podminky.urs.cz/item/CS_URS_2021_02/997013511 | [14 empty] | Online PSC | 2
| VV |  | 5,24 "potrubí, uzávěry, poklopy |  | 5.24 | [12 empty] | VV | 2 | 2 | True | 1 | ROZPOCET
92 | K | 997013509 | Odvoz suti a vybouraných hmot na skládku nebo meziskládku se složením, na vzdálenost Příplatek k ceně za každý další i započatý 1 km přes 1 km | t | 20.96 |  | 0 | CS ÚRS 2021 02 |  | základní |  | 0 | 0 | 0 | 0 | 0 | 4 | K | 2 |  |  |  | ROZPOCET | 0 | 0 | 0 | 0 | 0 | 1 | 0 | 4 | -2016636044
| Online PSC |  | https://podminky.urs.cz/item/CS_URS_2021_02/997013509 | [14 empty] | Online PSC | 2
| VV |  | 5,24*4 "kovošrot do 5 km" |  | 20.96 | [12 empty] | VV | 2 | 2 | True | 1 | ROZPOCET
93 | K | 997221815.1 | Dobropis - Příjem z prodeje litiny nebo oceli - uchazeč vyplní cenu kladnou | t | -5.24 |  | 0 |  |  | základní |  | 0 | 0 | 0 | 0 | 0 | 4 | K | 2 |  |  |  | ROZPOCET | 0 | 0 | 0 | 0 | 0 | 1 | 0 | 4 | 1482601551
| D | 998 | Přesun hmot |  |  |  | 0 |  |  |  |  | 0 |  | 0 |  | 0 | 1 | D | 2 |  |  |  | ROZPOCET | [6 empty] | 0
94 | K | 998276101 | Přesun hmot pro trubní vedení hloubené z trub z plastických hmot nebo sklolaminátových pro vodovody nebo kanalizace v otevřeném výkopu dopravní vzdálenost do 15 m | t | 4.72 |  | 0 | CS ÚRS 2021 02 |  | základní |  | 0 | 0 | 0 | 0 | 0 | 4 | K | 3 |  |  |  | ROZPOCET | 0 | 0 | 0 | 0 | 0 | 1 | 0 | 4 | 418130549
| Online PSC |  | https://podminky.urs.cz/item/CS_URS_2021_02/998276101 | [14 empty] | Online PSC | 3

## 03 - IO-03 Obnova povrchů
{d35d5755-df4d-4dff-b18c-14943fcc3ddc}
2
| KRYCÍ LIST SOUPISU PRACÍ | [7 empty] | v --- níže se nacházejí doplnkové a pomocné údaje k sestavám --- v | [8 empty] | False
Stavba:
DC007293_Decin_Tovarní_RKV_R1
Objekt:
03 - IO-03 Obnova povrchů
| KSO: |  | 827 |  |  | CC-CZ:
| Místo: |  | Děčín |  |  | Datum: | 21. 10. 2021
| Zadavatel: |  |  |  |  | IČ: | 49099451
|  | Severočeské vodovody a kanalizace a.s. |  |  |  | DIČ: | CZ49099451
| Uchazeč: |  |  |  |  | IČ: | Vyplň údaj
|  | Vyplň údaj |  |  |  | DIČ: | Vyplň údaj
| Projektant: |  |  |  |  | IČ: | 25117297
|  | KO-KA s.r.o. |  |  |  | DIČ: | CZ25117297
| Zpracovatel: |  |  |  |  | IČ: | 25117297
|  | Mgr. Lenka Foffová, KO-KA s.r.o. |  |  |  | DIČ: | CZ25117297
Poznámka:
Soupis prací je sestaven s využitím Cenové soustavy ÚRS. Položky, které pochází z této cenové soustavy, jsou ve sloupci 'Cenová soustava' označeny popisem 'CS ÚRS' a úrovní příslušného kalendářního pololetí. Veškeré další informace vymezující popis a podmínky použití těchto položek z Cenové soustavy, které nejsou uvedeny přímo v soupisu prací, jsou neomezeně dálkově k dispozici na www.cs-urs.cz, sekce Cenové a technické podmínky.
| Cena bez DPH | [5 empty] | 0
|  |  | Základ daně |  |  | Sazba daně | Výše daně
| DPH | základní | 0 |  |  | 21% | 0
|  | snížená | 0 |  |  | 15% | 0
|  | zákl. přenesená | 0 |  |  | 21% | 0
|  | sníž. přenesená | 0 |  |  | 15% | 0
|  | nulová | 0 |  |  | 0% | 0
| Cena s DPH |  |  | v | CZK |  | 0
REKAPITULACE ČLENĚNÍ SOUPISU PRACÍ
Stavba:
DC007293_Decin_Tovarní_RKV_R1
Objekt:
03 - IO-03 Obnova povrchů
Místo: |  |  | Děčín |  |  | Datum: | 21. 10. 2021
Zadavatel: |  |  | Severočeské vodovody a kanalizace a.s. |  |  | Projektant: | KO-KA s.r.o.
Uchazeč: |  |  | Vyplň údaj |  |  | Zpracovatel: | Mgr. Lenka Foffová, KO-KA s.r.o.
Kód dílu - Popis | [6 empty] | Cena celkem [CZK]
Náklady stavby celkem | [6 empty] | 0 | [11 empty] | -1
| HSV - Práce a dodávky HSV | [5 empty] | 0
| 1 - Zemní práce | [5 empty] | 0
| 5 - Komunikace pozemní | [5 empty] | 0
| 9 - Ostatní konstrukce a práce, bourání | [5 empty] | 0
| 997 - Přesun sutě | [5 empty] | 0
| 998 - Přesun hmot | [5 empty] | 0
SOUPIS PRACÍ
Stavba:
DC007293_Decin_Tovarní_RKV_R1
Objekt:
03 - IO-03 Obnova povrchů
Místo: |  |  | Děčín |  |  | Datum: | 21. 10. 2021
Zadavatel: |  |  | Severočeské vodovody a kanalizace a.s. |  |  | Projektant: | KO-KA s.r.o.
Uchazeč: |  |  | Vyplň údaj |  |  | Zpracovatel: | Mgr. Lenka Foffová, KO-KA s.r.o.
PČ | Typ | Kód | Popis | MJ | Množství | J.cena [CZK] | Cena celkem [CZK] | Cenová soustava |  | DPH | J. Nh [h] | Nh celkem [h] | J. hmotnost [t] | Hmotnost celkem [t] | J. suť [t] | Suť Celkem [t]
Náklady soupisu celkem | [6 empty] | 0 |  |  |  |  | 0 |  | 590.3146 |  | 454.512 |  | D | -1 | [10 empty] | 0
| D | HSV | Práce a dodávky HSV |  |  |  | 0 |  |  |  |  | 0 |  | 590.3146 |  | 454.512 | 1 | D | 0 |  |  |  | ROZPOCET | [6 empty] | 0
| D | 1 | Zemní práce |  |  |  | 0 |  |  |  |  | 0 |  | 0.04566 |  | 454.512 | 1 | D | 1 |  |  |  | ROZPOCET | [6 empty] | 0
1 | K | 113106123 | Rozebrání dlažeb komunikací pro pěší s přemístěním hmot na skládku na vzdálenost do 3 m nebo s naložením na dopravní prostředek s ložem z kameniva nebo živice a s jakoukoliv výplní spár ručně ze zámkové dlažby | m2 | 2 |  | 0 | CS ÚRS 2021 02 |  | základní |  | 0 | 0 | 0 | 0.26 | 0.52 | 4 | K | 2 |  |  |  | ROZPOCET | 0 | 0 | 0 | 0 | 0 | 1 | 0 | 4 | -249109096
| Online PSC |  | https://podminky.urs.cz/item/CS_URS_2021_02/113106123 | [14 empty] | Online PSC | 2
| VV |  | VŠECHNY VÝMĚRY PŘEVZATY Z VÝKRESU C4 - OBNOVA POVRCHŮ | [14 empty] | VV | 2 | 1 | True | 0 | ROZPOCET
| VV |  | 2 "dl. chodník |  | 2 | [12 empty] | VV | 2 | 2 | True | 1 | ROZPOCET
2 | K | 113107412 | Odstranění podkladů nebo krytů při překopech inženýrských sítí s přemístěním hmot na skládku ve vzdálenosti do 3 m nebo s naložením na dopravní prostředek strojně plochy jednotlivě do 15 m2 z kameniva těženého, o tl. vrstvy přes 100 do 200 mm | m2 | 2 |  | 0 | CS ÚRS 2021 02 |  | základní |  | 0 | 0 | 0 | 0.3 | 0.6 | 4 | K | 2 |  |  |  | ROZPOCET | 0 | 0 | 0 | 0 | 0 | 1 | 0 | 4 | 1656723134
| Online PSC |  | https://podminky.urs.cz/item/CS_URS_2021_02/113107412 | [14 empty] | Online PSC | 2
| VV |  | 2 "dl. chodník |  | 2 | [12 empty] | VV | 2 | 2 | True | 1 | ROZPOCET
3 | K | 113107525 | Odstranění podkladů nebo krytů při překopech inženýrských sítí s přemístěním hmot na skládku ve vzdálenosti do 3 m nebo s naložením na dopravní prostředek strojně plochy jednotlivě přes 15 m2 z kameniva hrubého drceného, o tl. vrstvy přes 400 do 500 mm | m2 | 448 |  | 0 | CS ÚRS 2021 02 |  | základní |  | 0 | 0 | 0 | 0.75 | 336 | 4 | K | 2 |  |  |  | ROZPOCET | 0 | 0 | 0 | 0 | 0 | 1 | 0 | 4 | 1399563510
| Online PSC |  | https://podminky.urs.cz/item/CS_URS_2021_02/113107525 | [14 empty] | Online PSC | 2
| VV |  | 448 "výkop v rámci záměru města |  | 448 | [12 empty] | VV | 2 | 2 | True | 1 | ROZPOCET
4 | K | 113154222 | Frézování živičného podkladu nebo krytu s naložením na dopravní prostředek plochy přes 500 do 1 000 m2 bez překážek v trase pruhu šířky do 1 m, tloušťky vrstvy 40 mm | m2 | 131 |  | 0 | CS ÚRS 2021 02 |  | základní |  | 0 | 4e-05 | 0.00524 | 0.092 | 12.052 | 4 | K | 2 |  |  |  | ROZPOCET | 0 | 0 | 0 | 0 | 0 | 1 | 0 | 4 | 354787900
| Online PSC |  | https://podminky.urs.cz/item/CS_URS_2021_02/113154222 | [14 empty] | Online PSC | 2
| VV |  | 99+32 "mimo záměr města (rozšířený výkop + obrus) |  | 131 | [12 empty] | VV | 2 | 2 | True | 1 | ROZPOCET
5 | K | 113154224 | Frézování živičného podkladu nebo krytu s naložením na dopravní prostředek plochy přes 500 do 1 000 m2 bez překážek v trase pruhu šířky do 1 m, tloušťky vrstvy 100 mm | m2 | 448 |  | 0 | CS ÚRS 2021 02 |  | základní |  | 0 | 9e-05 | 0.04032 | 0.23 | 103.04 | 4 | K | 2 |  |  |  | ROZPOCET | 0 | 0 | 0 | 0 | 0 | 1 | 0 | 4 | 904866784
| Online PSC |  | https://podminky.urs.cz/item/CS_URS_2021_02/113154224 | [14 empty] | Online PSC | 2
| VV |  | 448 "rýha v rámci záměru města |  | 448 | [12 empty] | VV | 2 | 2 | True | 1 | ROZPOCET
6 | K | 113201111 | Vytrhání obrub s vybouráním lože, s přemístěním hmot na skládku na vzdálenost do 3 m nebo s naložením na dopravní prostředek chodníkových ležatých | m | 10 |  | 0 | CS ÚRS 2021 02 |  | základní |  | 0 | 0 | 0 | 0.23 | 2.3 | 4 | K | 2 |  |  |  | ROZPOCET | 0 | 0 | 0 | 0 | 0 | 1 | 0 | 4 | 1152495908
| Online PSC |  | https://podminky.urs.cz/item/CS_URS_2021_02/113201111 | [14 empty] | Online PSC | 2
7 | K | 121112003 | Sejmutí ornice ručně při souvislé ploše, tl. vrstvy do 200 mm | m2 | 2 |  | 0 | CS ÚRS 2021 02 |  | základní |  | 0 | 0 | 0 | 0 | 0 | 4 | K | 2 |  |  |  | ROZPOCET | 0 | 0 | 0 | 0 | 0 | 1 | 0 | 4 | 1291533910
| Online PSC |  | https://podminky.urs.cz/item/CS_URS_2021_02/121112003 | [14 empty] | Online PSC | 2
| VV |  | 2 "zeleň |  | 2 | [12 empty] | VV | 2 | 2 | True | 1 | ROZPOCET
8 | K | 181351003 | Rozprostření a urovnání ornice v rovině nebo ve svahu sklonu do 1:5 strojně při souvislé ploše do 100 m2, tl. vrstvy do 200 mm | m2 | 2 |  | 0 | CS ÚRS 2021 02 |  | základní |  | 0 | 0 | 0 | 0 | 0 | 4 | K | 2 |  |  |  | ROZPOCET | 0 | 0 | 0 | 0 | 0 | 1 | 0 | 4 | -1500101633
| Online PSC |  | https://podminky.urs.cz/item/CS_URS_2021_02/181351003 | [14 empty] | Online PSC | 2
9 | K | 181411131 | Založení trávníku na půdě předem připravené plochy do 1000 m2 výsevem včetně utažení parkového v rovině nebo na svahu do 1:5 | m2 | 2 |  | 0 | CS ÚRS 2021 02 |  | základní |  | 0 | 0 | 0 | 0 | 0 | 4 | K | 2 |  |  |  | ROZPOCET | 0 | 0 | 0 | 0 | 0 | 1 | 0 | 4 | 2075312898
| Online PSC |  | https://podminky.urs.cz/item/CS_URS_2021_02/181411131 | [14 empty] | Online PSC | 2
10 | M | 00572410 | osivo směs travní parková | kg | 0.1 |  | 0 | CS ÚRS 2021 02 |  | základní |  | 0 | 0.001 | 0.0001 | 0 | 0 | 8 | M | 2 |  |  |  | ROZPOCET | 0 | 0 | 0 | 0 | 0 | 1 | 0 | 4 | -1497747780
| Online PSC |  | https://podminky.urs.cz/item/CS_URS_2021_02/00572410 | [14 empty] | Online PSC | 2
| VV |  | 2*0,05 "50 g/m2 |  | 0.1 | [12 empty] | VV | 2 | 2 | True | 1 | ROZPOCET
11 | K | 181951112 | Úprava pláně vyrovnáním výškových rozdílů strojně v hornině třídy těžitelnosti I, skupiny 1 až 3 se zhutněním | m2 | 477 |  | 0 | CS ÚRS 2021 02 |  | základní |  | 0 | 0 | 0 | 0 | 0 | 4 | K | 2 |  |  |  | ROZPOCET | 0 | 0 | 0 | 0 | 0 | 1 | 0 | 4 | -696439125
| Online PSC |  | https://podminky.urs.cz/item/CS_URS_2021_02/181951112 | [14 empty] | Online PSC | 2
| VV |  | 477 "primární výkop |  | 477 | [12 empty] | VV | 2 | 2 | True | 1 | ROZPOCET
12 | K | 185851121 | Dovoz vody pro zálivku rostlin na vzdálenost do 1000 m | m3 | 0.02 |  | 0 | CS ÚRS 2021 02 |  | základní |  | 0 | 0 | 0 | 0 | 0 | 4 | K | 2 |  |  |  | ROZPOCET | 0 | 0 | 0 | 0 | 0 | 1 | 0 | 4 | -177731123
| Online PSC |  | https://podminky.urs.cz/item/CS_URS_2021_02/185851121 | [14 empty] | Online PSC | 2
| VV |  | 2*10/1000 "10 l/m2 |  | 0.02 | [12 empty] | VV | 2 | 2 | True | 1 | ROZPOCET
13 | M | 08211321 | voda pitná pro ostatní odběratele | m3 | 0.02 |  | 0 |  |  | základní |  | 0 | 0 | 0 | 0 | 0 | 8 | M | 2 |  |  |  | ROZPOCET | 0 | 0 | 0 | 0 | 0 | 1 | 0 | 4 | -1640890707
| D | 5 | Komunikace pozemní |  |  |  | 0 |  |  |  |  | 0 |  | 588.8717 |  | 0 | 1 | D | 1 |  |  |  | ROZPOCET | [6 empty] | 0
14 | K | 564771111 | Podklad nebo kryt z kameniva hrubého drceného vel. 32-63 mm s rozprostřením a zhutněním, po zhutnění tl. 250 mm | m2 | 25 |  | 0 | CS ÚRS 2021 02 |  | základní |  | 0 | 0 | 0 | 0 | 0 | 4 | K | 2 |  |  |  | ROZPOCET | 0 | 0 | 0 | 0 | 0 | 1 | 0 | 4 | 1980171362
| Online PSC |  | https://podminky.urs.cz/item/CS_URS_2021_02/564771111 | [14 empty] | Online PSC | 2
| VV |  | 25 "mimo záměr města (primární výkop) |  | 25 | [12 empty] | VV | 2 | 2 | True | 1 | ROZPOCET
15 | K | 564851111 | Podklad ze štěrkodrti ŠD s rozprostřením a zhutněním, po zhutnění tl. 150 mm | m2 | 2 |  | 0 | CS ÚRS 2021 02 |  | základní |  | 0 | 0 | 0 | 0 | 0 | 4 | K | 2 |  |  |  | ROZPOCET | 0 | 0 | 0 | 0 | 0 | 1 | 0 | 4 | 1371331897
| Online PSC |  | https://podminky.urs.cz/item/CS_URS_2021_02/564851111 | [14 empty] | Online PSC | 2
| VV |  | 2 "dl. chodník |  | 2 | [12 empty] | VV | 2 | 2 | True | 1 | ROZPOCET
16 | K | 564871116 | Podklad ze štěrkodrti ŠD s rozprostřením a zhutněním, po zhutnění tl. 300 mm | m2 | 25 |  | 0 | CS ÚRS 2021 02 |  | základní |  | 0 | 0 | 0 | 0 | 0 | 4 | K | 2 |  |  |  | ROZPOCET | 0 | 0 | 0 | 0 | 0 | 1 | 0 | 4 | -5151560
| Online PSC |  | https://podminky.urs.cz/item/CS_URS_2021_02/564871116 | [14 empty] | Online PSC | 2
| P |  | Poznámka k položce: na tl. 450 mm, navýšen koeficient ceny | [14 empty] | P | 2
| VV |  | 25 "mimo záměr města (primární výkop) |  | 25 | [12 empty] | VV | 2 | 2 | True | 1 | ROZPOCET
17 | K | 564931412 | Podklad nebo podsyp z asfaltového recyklátu s rozprostřením a zhutněním, po zhutnění tl. 100 mm | m2 | 448 |  | 0 | CS ÚRS 2021 02 |  | základní |  | 0 | 0 | 0 | 0 | 0 | 4 | K | 2 |  |  |  | ROZPOCET | 0 | 0 | 0 | 0 | 0 | 1 | 0 | 4 | 1272199326
| Online PSC |  | https://podminky.urs.cz/item/CS_URS_2021_02/564931412 | [14 empty] | Online PSC | 2
| VV |  | 448 "dočasný povrch nad rýhou |  | 448 | [12 empty] | VV | 2 | 2 | True | 1 | ROZPOCET
18 | K | 174101101 | Zásyp sypaninou z jakékoliv horniny strojně s uložením výkopku ve vrstvách se zhutněním jam, šachet, rýh nebo kolem objektů v těchto vykopávkách | m3 | 327.04 |  | 0 | CS ÚRS 2021 02 |  | základní |  | 0 | 0 | 0 | 0 | 0 | 4 | K | 2 |  |  |  | ROZPOCET | 0 | 0 | 0 | 0 | 0 | 1 | 0 | 4 | 1461928268
| Online PSC |  | https://podminky.urs.cz/item/CS_URS_2021_02/174101101 | [14 empty] | Online PSC | 2
| VV |  | dočasný zásyp štěrkodrtí do úrovně stávajícího terénu | [14 empty] | VV | 2 | 1 | True | 0 | ROZPOCET
| VV |  | 448*(0,83-0,1) |  | 327.04 | [12 empty] | VV | 2 | 2 | True | 1 | ROZPOCET
19 | M | 58344171 | štěrkodrť frakce 0/32 | t | 588.67 |  | 0 | CS ÚRS 2021 02 |  | základní |  | 0 | 1 | 588.67 | 0 | 0 | 8 | M | 2 |  |  |  | ROZPOCET | 0 | 0 | 0 | 0 | 0 | 1 | 0 | 4 | 2120206387
| Online PSC |  | https://podminky.urs.cz/item/CS_URS_2021_02/58344171 | [14 empty] | Online PSC | 2
| VV |  | 327,04*1,8 |  | 588.67 | [12 empty] | VV | 2 | 2 | True | 1 | ROZPOCET
20 | K | 565135101 | Asfaltový beton vrstva podkladní ACP 16 (obalované kamenivo střednězrnné - OKS) s rozprostřením a zhutněním v pruhu šířky do 1,5 m, po zhutnění tl. 50 mm | m2 | 32 |  | 0 | CS ÚRS 2021 02 |  | základní |  | 0 | 0 | 0 | 0 | 0 | 4 | K | 2 |  |  |  | ROZPOCET | 0 | 0 | 0 | 0 | 0 | 1 | 0 | 4 | -1758470568
| Online PSC |  | https://podminky.urs.cz/item/CS_URS_2021_02/565135101 | [14 empty] | Online PSC | 2
| VV |  | 32 "mimo záměr města (rozšířený výkop) |  | 32 | [12 empty] | VV | 2 | 2 | True | 1 | ROZPOCET
21 | K | 567122112 | Podklad ze směsi stmelené cementem SC bez dilatačních spár, s rozprostřením a zhutněním SC C 8/10 (KSC I), po zhutnění tl. 130 mm | m2 | 25 |  | 0 | CS ÚRS 2021 02 |  | základní |  | 0 | 0 | 0 | 0 | 0 | 4 | K | 2 |  |  |  | ROZPOCET | 0 | 0 | 0 | 0 | 0 | 1 | 0 | 4 | -1816383386
| Online PSC |  | https://podminky.urs.cz/item/CS_URS_2021_02/567122112 | [14 empty] | Online PSC | 2
| VV |  | 25 "mimo záměr města (primární výkop) |  | 25 | [12 empty] | VV | 2 | 2 | True | 1 | ROZPOCET
22 | K | 573211107 | Postřik spojovací PS bez posypu kamenivem z asfaltu silničního, v množství 0,30 kg/m2 | m2 | 188 |  | 0 | CS ÚRS 2021 02 |  | základní |  | 0 | 0 | 0 | 0 | 0 | 4 | K | 2 |  |  |  | ROZPOCET | 0 | 0 | 0 | 0 | 0 | 1 | 0 | 4 | -1307206353
| Online PSC |  | https://podminky.urs.cz/item/CS_URS_2021_02/573211107 | [14 empty] | Online PSC | 2
| VV |  | 25+2*32+99 "mimo záměr města |  | 188 | [12 empty] | VV | 2 | 2 | True | 1 | ROZPOCET
23 | K | 577134141 | Asfaltový beton vrstva obrusná ACO 11 (ABS) s rozprostřením a se zhutněním z modifikovaného asfaltu v pruhu šířky přes 3 m, po zhutnění tl. 40 mm | m2 | 131 |  | 0 | CS ÚRS 2021 02 |  | základní |  | 0 | 0 | 0 | 0 | 0 | 4 | K | 2 |  |  |  | ROZPOCET | 0 | 0 | 0 | 0 | 0 | 1 | 0 | 4 | -1747657553
| Online PSC |  | https://podminky.urs.cz/item/CS_URS_2021_02/577134141 | [14 empty] | Online PSC | 2
| VV |  | 99+32 "mimo záměr města (rozšířený výkop + obrus) |  | 131 | [12 empty] | VV | 2 | 2 | True | 1 | ROZPOCET
24 | K | 577155112 | Asfaltový beton vrstva ložní ACL 16 (ABH) s rozprostřením a zhutněním z nemodifikovaného asfaltu v pruhu šířky do 3 m, po zhutnění tl. 60 mm | m2 | 32 |  | 0 | CS ÚRS 2021 02 |  | základní |  | 0 | 0 | 0 | 0 | 0 | 4 | K | 2 |  |  |  | ROZPOCET | 0 | 0 | 0 | 0 | 0 | 1 | 0 | 4 | -1423073843
| Online PSC |  | https://podminky.urs.cz/item/CS_URS_2021_02/577155112 | [14 empty] | Online PSC | 2
| VV |  | 32 "mimo záměr města (rozšířený výkop) |  | 32 | [12 empty] | VV | 2 | 2 | True | 1 | ROZPOCET
25 | K | 596211210 | Kladení dlažby z betonových zámkových dlaždic komunikací pro pěší s ložem z kameniva těženého nebo drceného tl. do 40 mm, s vyplněním spár s dvojitým hutněním, vibrováním a se smetením přebytečného materiálu na krajnici tl. 80 mm skupiny A, pro plochy do 50 m2 | m2 | 2 |  | 0 | CS ÚRS 2021 02 |  | základní |  | 0 | 0.08565 | 0.1713 | 0 | 0 | 4 | K | 2 |  |  |  | ROZPOCET | 0 | 0 | 0 | 0 | 0 | 1 | 0 | 4 | 140260690
| Online PSC |  | https://podminky.urs.cz/item/CS_URS_2021_02/596211210 | [14 empty] | Online PSC | 2
26 | M | 59245013 | dlažba zámková tvaru I 200x165x80mm přírodní | m2 | 0.2 |  | 0 | CS ÚRS 2021 02 |  | základní |  | 0 | 0.152 | 0.0304 | 0 | 0 | 8 | M | 2 |  |  |  | ROZPOCET | 0 | 0 | 0 | 0 | 0 | 1 | 0 | 4 | 76015440
| Online PSC |  | https://podminky.urs.cz/item/CS_URS_2021_02/59245013 | [14 empty] | Online PSC | 2
| VV |  | 2*0,1 "výměna 10% |  | 0.2 | [12 empty] | VV | 2 | 2 | True | 1 | ROZPOCET
| D | 9 | Ostatní konstrukce a práce, bourání |  |  |  | 0 |  |  |  |  | 0 |  | 1.3972 |  | 0 | 1 | D | 1 |  |  |  | ROZPOCET | [6 empty] | 0
27 | K | 916231213 | Osazení chodníkového obrubníku betonového se zřízením lože, s vyplněním a zatřením spár cementovou maltou stojatého s boční opěrou z betonu prostého, do lože z betonu prostého | m | 10 |  | 0 | CS ÚRS 2021 02 |  | základní |  | 0 | 0.1295 | 1.295 | 0 | 0 | 4 | K | 2 |  |  |  | ROZPOCET | 0 | 0 | 0 | 0 | 0 | 1 | 0 | 4 | 1053359976
| Online PSC |  | https://podminky.urs.cz/item/CS_URS_2021_02/916231213 | [14 empty] | Online PSC | 2
28 | M | 59217023 | obrubník betonový chodníkový 1000x150x250mm | m | 1 |  | 0 | CS ÚRS 2021 02 |  | základní |  | 0 | 0.085 | 0.085 | 0 | 0 | 8 | M | 2 |  |  |  | ROZPOCET | 0 | 0 | 0 | 0 | 0 | 1 | 0 | 4 | 1889597213
| Online PSC |  | https://podminky.urs.cz/item/CS_URS_2021_02/59217023 | [14 empty] | Online PSC | 2
| VV |  | 10*0,1 "výměna 10% |  | 1 | [12 empty] | VV | 2 | 2 | True | 1 | ROZPOCET
29 | K | 919726123 | Geotextilie netkaná pro ochranu, separaci nebo filtraci měrná hmotnost přes 300 do 500 g/m2 | m2 | 25 |  | 0 | CS ÚRS 2021 02 |  | základní |  | 0 | 0.00069 | 0.01725 | 0 | 0 | 4 | K | 2 |  |  |  | ROZPOCET | 0 | 0 | 0 | 0 | 0 | 1 | 0 | 4 | 1408640270
| Online PSC |  | https://podminky.urs.cz/item/CS_URS_2021_02/919726123 | [14 empty] | Online PSC | 2
| VV |  | 25 "mimo záměr města (primární výkop) |  | 25 | [12 empty] | VV | 2 | 2 | True | 1 | ROZPOCET
30 | K | 919735111 | Řezání stávajícího živičného krytu nebo podkladu hloubky do 50 mm | m | 17 |  | 0 | CS ÚRS 2021 02 |  | základní |  | 0 | 0 | 0 | 0 | 0 | 4 | K | 2 |  |  |  | ROZPOCET | 0 | 0 | 0 | 0 | 0 | 1 | 0 | 4 | -822485312
| Online PSC |  | https://podminky.urs.cz/item/CS_URS_2021_02/919735111 | [14 empty] | Online PSC | 2
31 | K | 919735112 | Řezání stávajícího živičného krytu nebo podkladu hloubky přes 50 do 100 mm | m | 23 |  | 0 | CS ÚRS 2021 02 |  | základní |  | 0 | 0 | 0 | 0 | 0 | 4 | K | 2 |  |  |  | ROZPOCET | 0 | 0 | 0 | 0 | 0 | 1 | 0 | 4 | -1978816486
| Online PSC |  | https://podminky.urs.cz/item/CS_URS_2021_02/919735112 | [14 empty] | Online PSC | 2
32 | K | 9200 RP | Hutnící zkoušky | ks | 12 |  | 0 |  |  | základní |  | 0 | 0 | 0 | 0 | 0 | 4 | K | 2 |  |  |  | ROZPOCET | 0 | 0 | 0 | 0 | 0 | 1 | 0 | 4 | -314502403
| VV |  | 12 "2 na každý stokový úsek |  | 12 | [12 empty] | VV | 2 | 2 | True | 1 | ROZPOCET
33 | K | 979024442 | Očištění vybouraných prvků komunikací od spojovacího materiálu s odklizením a uložením očištěných hmot a spojovacího materiálu na skládku na vzdálenost do 10 m obrubníků a krajníků, vybouraných z jakéhokoliv lože a s jakoukoliv výplní spár chodníkových | m | 10 |  | 0 | CS ÚRS 2021 02 |  | základní |  | 0 | 0 | 0 | 0 | 0 | 4 | K | 2 |  |  |  | ROZPOCET | 0 | 0 | 0 | 0 | 0 | 1 | 0 | 4 | -1259995645
| Online PSC |  | https://podminky.urs.cz/item/CS_URS_2021_02/979024442 | [14 empty] | Online PSC | 2
34 | K | 979071131 | Očištění vybouraných dlažebních kostek od spojovacího materiálu, s uložením očištěných kostek na skládku, s odklizením odpadových hmot na hromady a s odklizením vybouraných kostek na vzdálenost do 3 m mozaikových, s původním vyplněním spár kamenivem těženým nebo cementovou maltou | m2 | 2 |  | 0 | CS ÚRS 2021 02 |  | základní |  | 0 | 0 | 0 | 0 | 0 | 4 | K | 2 |  |  |  | ROZPOCET | 0 | 0 | 0 | 0 | 0 | 1 | 0 | 4 | 1417857751
| Online PSC |  | https://podminky.urs.cz/item/CS_URS_2021_02/979071131 | [14 empty] | Online PSC | 2
| D | 997 | Přesun sutě |  |  |  | 0 |  |  |  |  | 0 |  | 0 |  | 0 | 1 | D | 1 |  |  |  | ROZPOCET | [6 empty] | 0
35 | K | 997221551 | Vodorovná doprava suti bez naložení, ale se složením a s hrubým urovnáním ze sypkých materiálů, na vzdálenost do 1 km | t | 451.69 |  | 0 | CS ÚRS 2021 02 |  | základní |  | 0 | 0 | 0 | 0 | 0 | 4 | K | 2 |  |  |  | ROZPOCET | 0 | 0 | 0 | 0 | 0 | 1 | 0 | 4 | 872353173
| Online PSC |  | https://podminky.urs.cz/item/CS_URS_2021_02/997221551 | [14 empty] | Online PSC | 2
| VV |  | 0,6+336,0 "kamenivo |  | 336.6 | [12 empty] | VV | 2 | 2 | True | 0 | ROZPOCET
| VV |  | 12,05+103,04 "frézovaný asfalt |  | 115.09 | [12 empty] | VV | 2 | 2 | True | 0 | ROZPOCET
| VV |  | Součet |  | 451.69 | [12 empty] | VV | 2 | 4 | True | 1 | ROZPOCET
36 | K | 997221559 | Vodorovná doprava suti bez naložení, ale se složením a s hrubým urovnáním Příplatek k ceně za každý další i započatý 1 km přes 1 km | t | 5420.28 |  | 0 | CS ÚRS 2021 02 |  | základní |  | 0 | 0 | 0 | 0 | 0 | 4 | K | 2 |  |  |  | ROZPOCET | 0 | 0 | 0 | 0 | 0 | 1 | 0 | 4 | 35991247
| Online PSC |  | https://podminky.urs.cz/item/CS_URS_2021_02/997221559 | [14 empty] | Online PSC | 2
| VV |  | 451,69*12 "skládka Hrdý Dobkovice 13 km |  | 5420.28 | [12 empty] | VV | 2 | 2 | True | 1 | ROZPOCET
37 | K | 997221561 | Vodorovná doprava suti bez naložení, ale se složením a s hrubým urovnáním z kusových materiálů, na vzdálenost do 1 km | t | 0.28 |  | 0 | CS ÚRS 2021 02 |  | základní |  | 0 | 0 | 0 | 0 | 0 | 4 | K | 2 |  |  |  | ROZPOCET | 0 | 0 | 0 | 0 | 0 | 1 | 0 | 4 | 220981495
| Online PSC |  | https://podminky.urs.cz/item/CS_URS_2021_02/997221561 | [14 empty] | Online PSC | 2
| VV |  | 0,1*(0,52+2,3) "10% dlažby a 10% obrubníků |  | 0.28 | [12 empty] | VV | 2 | 2 | True | 0 | ROZPOCET
| VV |  | Součet |  | 0.28 | [12 empty] | VV | 2 | 4 | True | 1 | ROZPOCET
38 | K | 997221569 | Vodorovná doprava suti bez naložení, ale se složením a s hrubým urovnáním Příplatek k ceně za každý další i započatý 1 km přes 1 km | t | 3.36 |  | 0 | CS ÚRS 2021 02 |  | základní |  | 0 | 0 | 0 | 0 | 0 | 4 | K | 2 |  |  |  | ROZPOCET | 0 | 0 | 0 | 0 | 0 | 1 | 0 | 4 | -1043199850
| Online PSC |  | https://podminky.urs.cz/item/CS_URS_2021_02/997221569 | [14 empty] | Online PSC | 2
| VV |  | 0,28*12 "skládka Hrdý Dobkovice 13 km |  | 3.36 | [12 empty] | VV | 2 | 2 | True | 1 | ROZPOCET
39 | K | 997221845.R | Poplatek za uložení stavebního odpadu na skládce (skládkovné) z asfaltových povrchů | t | 115.09 |  | 0 |  |  | základní |  | 0 | 0 | 0 | 0 | 0 | 4 | K | 2 |  |  |  | ROZPOCET | 0 | 0 | 0 | 0 | 0 | 1 | 0 | 4 | 138230846
| P |  | Poznámka k položce: Cena místně obvyklá Skládka Hrdý, Dobkovice | [14 empty] | P | 2
| VV |  | 12,05+103,04 |  | 115.09 | [12 empty] | VV | 2 | 2 | True | 1 | ROZPOCET
40 | K | 997221855.1 | Poplatek za uložení stavebního odpadu na skládce (skládkovné) z kameniva | t | 336.88 |  | 0 |  |  | základní |  | 0 | 0 | 0 | 0 | 0 | 4 | K | 2 |  |  |  | ROZPOCET | 0 | 0 | 0 | 0 | 0 | 1 | 0 | 4 | 160073192
| P |  | Poznámka k položce: Cena místně obvyklá Skládka Hrdý, Dobkovice | [14 empty] | P | 2
| VV |  | 0,6+336,0+0,1*(0,52+2,3) "kamenivo, dlažba, obrubníky |  | 336.88 | [12 empty] | VV | 2 | 2 | True | 1 | ROZPOCET
| D | 998 | Přesun hmot |  |  |  | 0 |  |  |  |  | 0 |  | 0 |  | 0 | 1 | D | 1 |  |  |  | ROZPOCET | [6 empty] | 0
41 | K | 998225111 | Přesun hmot pro komunikace s krytem z kameniva, monolitickým betonovým nebo živičným dopravní vzdálenost do 200 m jakékoliv délky objektu | t | 590.31 |  | 0 | CS ÚRS 2021 02 |  | základní |  | 0 | 0 | 0 | 0 | 0 | 4 | K | 2 |  |  |  | ROZPOCET | 0 | 0 | 0 | 0 | 0 | 1 | 0 | 4 | -559103085
| Online PSC |  | https://podminky.urs.cz/item/CS_URS_2021_02/998225111 | [14 empty] | Online PSC | 2

## 04 - Vymezené činnosti
{ee3183e8-6c6a-47c4-bc98-7f5e53fe7955}
2
| KRYCÍ LIST SOUPISU PRACÍ | [7 empty] | v --- níže se nacházejí doplnkové a pomocné údaje k sestavám --- v | [8 empty] | False
Stavba:
DC007293_Decin_Tovarní_RKV_R1
Objekt:
04 - Vymezené činnosti
| KSO: |  | 827 |  |  | CC-CZ:
| Místo: |  | Děčín |  |  | Datum: | 21. 10. 2021
| Zadavatel: |  |  |  |  | IČ: | 49099451
|  | Severočeské vodovody a kanalizace a.s. |  |  |  | DIČ: | CZ49099451
| Uchazeč: |  |  |  |  | IČ: | Vyplň údaj
|  | Vyplň údaj |  |  |  | DIČ: | Vyplň údaj
| Projektant: |  |  |  |  | IČ: | 25117297
|  | KO-KA s.r.o. |  |  |  | DIČ: | CZ25117297
| Zpracovatel: |  |  |  |  | IČ: | 25117297
|  | Mgr. Lenka Foffová, KO-KA s.r.o. |  |  |  | DIČ: | CZ25117297
Poznámka:
Soupis prací je sestaven s využitím Cenové soustavy ÚRS. Položky, které pochází z této cenové soustavy, jsou ve sloupci 'Cenová soustava' označeny popisem 'CS ÚRS' a úrovní příslušného kalendářního pololetí. Veškeré další informace vymezující popis a podmínky použití těchto položek z Cenové soustavy, které nejsou uvedeny přímo v soupisu prací, jsou neomezeně dálkově k dispozici na www.cs-urs.cz, sekce Cenové a technické podmínky.
| Cena bez DPH | [5 empty] | 0
|  |  | Základ daně |  |  | Sazba daně | Výše daně
| DPH | základní | 0 |  |  | 21% | 0
|  | snížená | 0 |  |  | 15% | 0
|  | zákl. přenesená | 0 |  |  | 21% | 0
|  | sníž. přenesená | 0 |  |  | 15% | 0
|  | nulová | 0 |  |  | 0% | 0
| Cena s DPH |  |  | v | CZK |  | 0
REKAPITULACE ČLENĚNÍ SOUPISU PRACÍ
Stavba:
DC007293_Decin_Tovarní_RKV_R1
Objekt:
04 - Vymezené činnosti
Místo: |  |  | Děčín |  |  | Datum: | 21. 10. 2021
Zadavatel: |  |  | Severočeské vodovody a kanalizace a.s. |  |  | Projektant: | KO-KA s.r.o.
Uchazeč: |  |  | Vyplň údaj |  |  | Zpracovatel: | Mgr. Lenka Foffová, KO-KA s.r.o.
Kód dílu - Popis | [6 empty] | Cena celkem [CZK]
Náklady stavby celkem | [6 empty] | 0 | [11 empty] | -1
| HSV - Práce a dodávky HSV | [5 empty] | 0
| VRN9 - Vymezené činnosti dle směrnice S.06.20 D | [5 empty] | 0
SOUPIS PRACÍ
Stavba:
DC007293_Decin_Tovarní_RKV_R1
Objekt:
04 - Vymezené činnosti
Místo: |  |  | Děčín |  |  | Datum: | 21. 10. 2021
Zadavatel: |  |  | Severočeské vodovody a kanalizace a.s. |  |  | Projektant: | KO-KA s.r.o.
Uchazeč: |  |  | Vyplň údaj |  |  | Zpracovatel: | Mgr. Lenka Foffová, KO-KA s.r.o.
PČ | Typ | Kód | Popis | MJ | Množství | J.cena [CZK] | Cena celkem [CZK] | Cenová soustava |  | DPH | J. Nh [h] | Nh celkem [h] | J. hmotnost [t] | Hmotnost celkem [t] | J. suť [t] | Suť Celkem [t]
Náklady soupisu celkem | [6 empty] | 0 |  |  |  |  | 0 |  | 0 |  | 0 |  | D | -1 | [10 empty] | 0
| D | HSV | Práce a dodávky HSV |  |  |  | 0 |  |  |  |  | 0 |  | 0 |  | 0 | 4 | D | 0 |  |  |  | ROZPOCET | [6 empty] | 0
| D | VRN9 | Vymezené činnosti dle směrnice S.06.20 D |  |  |  | 0 |  |  |  |  | 0 |  | 0 |  | 0 | 4 | D | 1 |  |  |  | ROZPOCET | [6 empty] | 0
1 | K | E1131 | Manipulace na vodovodním řadu (provizorním nebo novém při DN 80 - 500) - cena zahrnuje náklady na dopravu a výkon montéra | výkon | 2 | 0 | 0 |  |  | základní |  | 0 | 0 | 0 | 0 | 0 | 262144 | K | 2 |  |  |  | ROZPOCET | 0 | 0 | 0 | 0 | 0 | 1 | 0 | 262144 | 1695576352
| VV |  | 1 "vodovodní řad |  | 1 | NEVYPLŇOVAT | [11 empty] | VV | 2 | 2 | True | 0 | ROZPOCET
| VV |  | 1 "provizorní řad |  | 1 | [12 empty] | VV | 2 | 2 | True | 0 | ROZPOCET
| VV |  | Součet |  | 2 | [12 empty] | VV | 2 | 4 | True | 1 | ROZPOCET
2 | K | E1132 | Přepojení 1 odběratele na provizorní vodovodní řad při potrubí DN 80 - 500, cena zahrnuje náklady na dopravu a výkon montéra | ks | 4 | 0 | 0 |  |  | základní |  | 0 | 0 | 0 | 0 | 0 | 262144 | K | 2 |  |  |  | ROZPOCET | 0 | 0 | 0 | 0 | 0 | 1 | 0 | 262144 | 277375846
| VV |  | 4 |  | 4 | NEVYPLŇOVAT | [11 empty] | VV | 2 | 2 | True | 1 | ROZPOCET
3 | K | E1133 | Přepojení 1 odběratele na zrekonstruovaný vodovodní řad při potrubí DN 80 - 500, cena zahrnuje náklady na dopravu a výkon montéra | ks | 4 | 0 | 0 |  |  | základní |  | 0 | 0 | 0 | 0 | 0 | 262144 | K | 2 |  |  |  | ROZPOCET | 0 | 0 | 0 | 0 | 0 | 1 | 0 | 262144 | 768915181
| VV |  | 4 |  | 4 | NEVYPLŇOVAT | [11 empty] | VV | 2 | 2 | True | 1 | ROZPOCET
4 | K | E1134 | Rozbor vody dle směrnice S.06.20 D | ks | 1 | 0 | 0 |  |  | základní |  | 0 | 0 | 0 | 0 | 0 | 262144 | K | 2 |  |  |  | ROZPOCET | 0 | 0 | 0 | 0 | 0 | 1 | 0 | 262144 | 1457659960
| VV |  | 1 |  | 1 | NEVYPLŇOVAT | [11 empty] | VV | 2 | 2 | True | 1 | ROZPOCET
5 | K | E1135 | Náhradní zásobování cisternou - použití 1 hod - cena zahrnuje náklady na výkon montéra, cisternu mimo dopravy a spotřebu vody | hod | 48 | 0 | 0 |  |  | základní |  | 0 | 0 | 0 | 0 | 0 | 262144 | K | 2 |  |  |  | ROZPOCET | 0 | 0 | 0 | 0 | 0 | 1 | 0 | 262144 | 1751892145
| VV |  | 2*24 |  | 48 | NEVYPLŇOVAT | [11 empty] | VV | 2 | 2 | True | 1 | ROZPOCET
6 | K | E1136.1 | Proplach a dezinfekce na vodovodním řadu ( provizorním nebo novém) - potrubí DN od 80 do 125, cena zahrnuje náklady na materiál, spotřebu vody a odkalení | 100 m | 8.3 | 0 | 0 |  |  | základní |  | 0 | 0 | 0 | 0 | 0 | 262144 | K | 2 |  |  |  | ROZPOCET | 0 | 0 | 0 | 0 | 0 | 1 | 0 | 262144 | -1382458561
| VV |  | 165 "vodovodní řad |  | 165 | NEVYPLŇOVAT | [11 empty] | VV | 2 | 2 | True | 0 | ROZPOCET
| VV |  | 165 "provizorní vodovodní řad |  | 165 | [12 empty] | VV | 2 | 2 | True | 0 | ROZPOCET
| VV |  | 130+200+130+40 "navazující úsek |  | 500 | [12 empty] | VV | 2 | 2 | True | 0 | ROZPOCET
| VV |  | Mezisoučet |  | 830 | [12 empty] | VV | 2 | 3 | True | 0 | ROZPOCET
| VV |  | 8,3 |  | 8.3 | [12 empty] | VV | 2 | 2 | True | 1 | ROZPOCET
7 | K | E1136.2 | Proplach a dezinfekce na vodovodním řadu ( provizorním nebo novém) - potrubí DN od 150 do 200, cena zahrnuje náklady na materiál, spotřebu vody a odkalení | 100 m | 3 | 0 | 0 |  |  | základní |  | 0 | 0 | 0 | 0 | 0 | 262144 | K | 2 |  |  |  | ROZPOCET | 0 | 0 | 0 | 0 | 0 | 1 | 0 | 262144 | 1987309699
| VV |  | 300 "navazující úsek |  | 300 | NEVYPLŇOVAT | [11 empty] | VV | 2 | 2 | True | 0 | ROZPOCET
| VV |  | Mezisoučet |  | 300 | [12 empty] | VV | 2 | 3 | True | 0 | ROZPOCET
| VV |  | 3 |  | 3 | [12 empty] | VV | 2 | 2 | True | 1 | ROZPOCET
9 | K | E1137 | Náhradní zásobování cisternou - doprava - cena zahrnuje náklady na dopravu cisterny | výkon | 2 | 0 | 0 |  |  | základní |  | 0 | 0 | 0 | 0 | 0 | 262144 | K | 2 |  |  |  | ROZPOCET | 0 | 0 | 0 | 0 | 0 | 1 | 0 | 262144 | 700619342
| VV |  | 2 |  | 2 | NEVYPLŇOVAT | [11 empty] | VV | 2 | 2 | True | 1 | ROZPOCET

## 05 - Vedlejší a ostatní n...
{5a94589c-12ae-4b66-bc26-9d31de8cba6b}
2
| KRYCÍ LIST SOUPISU PRACÍ | [7 empty] | v --- níže se nacházejí doplnkové a pomocné údaje k sestavám --- v | [8 empty] | False
Stavba:
DC007293_Decin_Tovarní_RKV_R1
Objekt:
05 - Vedlejší a ostatní náklady
| KSO: |  | 827 |  |  | CC-CZ:
| Místo: |  | Děčín |  |  | Datum: | 21. 10. 2021
| Zadavatel: |  |  |  |  | IČ: | 49099451
|  | Severočeské vodovody a kanalizace a.s. |  |  |  | DIČ: | CZ49099451
| Uchazeč: |  |  |  |  | IČ: | Vyplň údaj
|  | Vyplň údaj |  |  |  | DIČ: | Vyplň údaj
| Projektant: |  |  |  |  | IČ: | 25117297
|  | KO-KA s.r.o. |  |  |  | DIČ: | CZ25117297
| Zpracovatel: |  |  |  |  | IČ: | 25117297
|  | Mgr. Lenka Foffová, KO-KA s.r.o. |  |  |  | DIČ: | CZ25117297
Poznámka:
Soupis prací je sestaven s využitím Cenové soustavy ÚRS. Položky, které pochází z této cenové soustavy, jsou ve sloupci 'Cenová soustava' označeny popisem 'CS ÚRS' a úrovní příslušného kalendářního pololetí. Veškeré další informace vymezující popis a podmínky použití těchto položek z Cenové soustavy, které nejsou uvedeny přímo v soupisu prací, jsou neomezeně dálkově k dispozici na www.cs-urs.cz, sekce Cenové a technické podmínky.
| Cena bez DPH | [5 empty] | 0
|  |  | Základ daně |  |  | Sazba daně | Výše daně
| DPH | základní | 0 |  |  | 21% | 0
|  | snížená | 0 |  |  | 15% | 0
|  | zákl. přenesená | 0 |  |  | 21% | 0
|  | sníž. přenesená | 0 |  |  | 15% | 0
|  | nulová | 0 |  |  | 0% | 0
| Cena s DPH |  |  | v | CZK |  | 0
REKAPITULACE ČLENĚNÍ SOUPISU PRACÍ
Stavba:
DC007293_Decin_Tovarní_RKV_R1
Objekt:
05 - Vedlejší a ostatní náklady
Místo: |  |  | Děčín |  |  | Datum: | 21. 10. 2021
Zadavatel: |  |  | Severočeské vodovody a kanalizace a.s. |  |  | Projektant: | KO-KA s.r.o.
Uchazeč: |  |  | Vyplň údaj |  |  | Zpracovatel: | Mgr. Lenka Foffová, KO-KA s.r.o.
Kód dílu - Popis | [6 empty] | Cena celkem [CZK]
Náklady stavby celkem | [6 empty] | 0 | [11 empty] | -1
| VRN - Vedlejší rozpočtové náklady | [5 empty] | 0
| VRN1 - Průzkumné, geodetické a projektové práce | [5 empty] | 0
| VRN3 - Zařízení staveniště | [5 empty] | 0
SOUPIS PRACÍ
Stavba:
DC007293_Decin_Tovarní_RKV_R1
Objekt:
05 - Vedlejší a ostatní náklady
Místo: |  |  | Děčín |  |  | Datum: | 21. 10. 2021
Zadavatel: |  |  | Severočeské vodovody a kanalizace a.s. |  |  | Projektant: | KO-KA s.r.o.
Uchazeč: |  |  | Vyplň údaj |  |  | Zpracovatel: | Mgr. Lenka Foffová, KO-KA s.r.o.
PČ | Typ | Kód | Popis | MJ | Množství | J.cena [CZK] | Cena celkem [CZK] | Cenová soustava |  | DPH | J. Nh [h] | Nh celkem [h] | J. hmotnost [t] | Hmotnost celkem [t] | J. suť [t] | Suť Celkem [t]
Náklady soupisu celkem | [6 empty] | 0 |  |  |  |  | 0 |  | 0 |  | 0 |  | D | -1 | [10 empty] | 0
| D | VRN | Vedlejší rozpočtové náklady |  |  |  | 0 |  |  |  |  | 0 |  | 0 |  | 0 | 5 | D | 0 |  |  |  | ROZPOCET | [6 empty] | 0
| D | VRN1 | Průzkumné, geodetické a projektové práce |  |  |  | 0 |  |  |  |  | 0 |  | 0 |  | 0 | 5 | D | 1 |  |  |  | ROZPOCET | [6 empty] | 0
1 | K | 0121030001 | Průzkumné, geodetické a projektové práce geodetické práce před výstavbou,při výstavbě a po dkončení stavby | souborkpl | 1 |  | 0 |  |  | základní |  | 0 | 0 | 0 | 0 | 0 | 1024 | K | 2 |  |  |  | ROZPOCET | 0 | 0 | 0 | 0 | 0 | 1 | 0 | 1024 | -550797850
| P |  | Poznámka k položce: od předání staveniště do ukončení prací | [14 empty] | P | 2
2 | K | 0121030001R | Vytyčení inženýrských sítí | souborkpl | 1 |  | 0 |  |  | základní |  | 0 | 0 | 0 | 0 | 0 | 1024 | K | 2 |  |  |  | ROZPOCET | 0 | 0 | 0 | 0 | 0 | 1 | 0 | 1024 | -1911765333
3 | K | 0131940001 | Průzkumné, geodetické a projektové práce projektové práce pasportizace objektů | soubor | 1 |  | 0 |  |  | základní |  | 0 | 0 | 0 | 0 | 0 | 1024 | K | 2 |  |  |  | ROZPOCET | 0 | 0 | 0 | 0 | 0 | 1 | 0 | 1024 | -1353892139
4 | K | 0132030001 | Průzkumné, geodetické a projektové práce projektové práce fotodokumentace | soubor | 1 |  | 0 |  |  | základní |  | 0 | 0 | 0 | 0 | 0 | 1024 | K | 2 |  |  |  | ROZPOCET | 0 | 0 | 0 | 0 | 0 | 1 | 0 | 1024 | -363854472
5 | K | 0132540001 | Průzkumné, geodetické a projektové práce projektové práce dokumentace stavby (výkresová a textová) skutečného provedení stavby | soubor | 1 |  | 0 |  |  | základní |  | 0 | 0 | 0 | 0 | 0 | 1024 | K | 2 |  |  |  | ROZPOCET | 0 | 0 | 0 | 0 | 0 | 1 | 0 | 1024 | 1539809098
| D | VRN3 | Zařízení staveniště |  |  |  | 0 |  |  |  |  | 0 |  | 0 |  | 0 | 5 | D | 1 |  |  |  | ROZPOCET | [6 empty] | 0
6 | K | 030001000 | Zařízení staveniště | soubor | 1 |  | 0 |  |  | základní |  | 0 | 0 | 0 | 0 | 0 | 1024 | K | 2 |  |  |  | ROZPOCET | 0 | 0 | 0 | 0 | 0 | 1 | 0 | 1024 | 328856554
7 | K | 0322030001 | Zařízení staveniště vybavení staveniště pronájem ploch staveniště | soubor | 1 |  | 0 |  |  | základní |  | 0 | 0 | 0 | 0 | 0 | 1024 | K | 2 |  |  |  | ROZPOCET | 0 | 0 | 0 | 0 | 0 | 1 | 0 | 1024 | 744796111
| P |  | Poznámka k položce: Započítán zábor staveniště v ul. Loubská, prostor ve svahu není dle vyhlášky 3/2016 St. města Děčín zpoplatněným veřejným prostranstvím. Předpokládá se, že za vstup na pozemky SŽDC st. org. se platit nebude. | [14 empty] | P | 2
| VV |  | 1186*60*3 |  | 213480 | [12 empty] | VV | 2 | 2 | True | 0 | ROZPOCET
| VV |  | Mezisoučet |  | 213480 | [12 empty] | VV | 2 | 3 | True | 0 | ROZPOCET
| VV |  | 1 "3 Kč/den/m2 |  | 1 | [12 empty] | VV | 2 | 2 | True | 1 | ROZPOCET
8 | K | 0344030001 | Zařízení staveniště zabezpečení staveniště dopravní značení | soubor | 1 |  | 0 |  |  | základní |  | 0 | 0 | 0 | 0 | 0 | 1024 | K | 2 |  |  |  | ROZPOCET | 0 | 0 | 0 | 0 | 0 | 1 | 0 | 1024 | -597993066
| P |  | Poznámka k položce: vč. PD a projednání | [14 empty] | P | 2
| VV |  | 2120*30 "etapa 1 |  | 63600 | [12 empty] | VV | 2 | 2 | True | 0 | ROZPOCET
| VV |  | 2070*30 "etapa 2 |  | 62100 | [12 empty] | VV | 2 | 2 | True | 0 | ROZPOCET
| VV |  | 2370*30 "etapa 3 |  | 71100 | [12 empty] | VV | 2 | 2 | True | 0 | ROZPOCET
| VV |  | 2410*45 "etapa 4 |  | 108450 | [12 empty] | VV | 2 | 2 | True | 0 | ROZPOCET
| VV |  | 2630*45 "etapa 5 |  | 118350 | [12 empty] | VV | 2 | 2 | True | 0 | ROZPOCET
| VV |  | 10000 "projednání |  | 10000 | [12 empty] | VV | 2 | 2 | True | 0 | ROZPOCET
| VV |  | Mezisoučet |  | 433600 | [12 empty] | VV | 2 | 3 | True | 0 | ROZPOCET
| VV |  | 1 |  | 1 | [12 empty] | VV | 2 | 2 | True | 1 | ROZPOCET
9 | K | 034503000 | Informační tabule na staveništi | soubor | 1 |  | 0 |  |  | základní |  | 0 | 0 | 0 | 0 | 0 | 1024 | K | 2 |  |  |  | ROZPOCET | 0 | 0 | 0 | 0 | 0 | 1 | 0 | 1024 | -629663344

## Pokyny pro vyplnění
Struktura údajů, formát souboru a metodika pro zpracování
Struktura
Soubor je složen ze záložky Rekapitulace stavby a záložek s názvem soupisu prací pro jednotlivé objekty ve formátu XLSX. Každá ze záložek přitom obsahuje
ještě samostatné sestavy vymezené orámovaním a nadpisem sestavy.
Rekapitulace stavby obsahuje sestavu Rekapitulace stavby a Rekapitulace objektů stavby a soupisů prací.
V sestavě Rekapitulace stavby jsou uvedeny informace identifikující předmět veřejné zakázky na stavební práce, KSO, CC-CZ, CZ-CPV, CZ-CPA a rekapitulaci
celkové nabídkové ceny uchazeče.
Termínem "uchazeč" (resp. zhotovitel) se myslí "účastník zadávacího řízení" ve smyslu zákona o zadávání veřejných zakázek.
V sestavě Rekapitulace objektů stavby a soupisů prací je uvedena rekapitulace stavebních objektů, inženýrských objektů, provozních souborů,
vedlejších a ostatních nákladů a ostatních nákladů s rekapitulací nabídkové ceny za jednotlivé soupisy prací. Na základě údaje Typ je možné
identifikovat, zda se jedná o objekt nebo soupis prací pro daný objekt:
|  | STA | Stavební objekt pozemní
|  | ING | Stavební objekt inženýrský
|  | PRO | Provozní soubor
|  | VON | Vedlejší a ostatní náklady
|  | OST | Ostatní
|  | Soupis | Soupis prací pro daný typ objektu
Soupis prací pro jednotlivé objekty obsahuje sestavy Krycí list soupisu prací, Rekapitulace členění soupisu prací, Soupis prací. Za soupis prací může být považován
i objekt stavby v případě, že neobsahuje podřízenou zakázku.
Krycí list soupisu obsahuje rekapitulaci informací o předmětu veřejné zakázky ze sestavy Rekapitulace stavby, informaci o zařazení objektu do KSO,
CC-CZ, CZ-CPV, CZ-CPA a rekapitulaci celkové nabídkové ceny uchazeče za aktuální soupis prací.
Rekapitulace členění soupisu prací obsahuje rekapitulaci soupisu prací ve všech úrovních členění soupisu tak, jak byla tato členění použita (např.
stavební díly, funkční díly, případně jiné členění) s rekapitulací nabídkové ceny.
Soupis prací obsahuje položky veškerých stavebních nebo montážních prací, dodávek materiálů a služeb nezbytných pro zhotovení stavebního objektu,
inženýrského objektu, provozního souboru, vedlejších a ostatních nákladů.
Pro položky soupisu prací se zobrazují následující informace:
|  | PČ |  | Pořadové číslo položky v aktuálním soupisu
|  | TYP |  | Typ položky: K - konstrukce, M - materiál, PP - plný popis, PSC - poznámka k souboru cen, P - poznámka k položce, VV - výkaz výměr
|  | Kód |  | Kód položky
|  | Popis |  | Zkrácený popis položky
|  | MJ |  | Měrná jednotka položky
|  | Množství |  | Množství v měrné jednotce
|  | J.cena |  | Jednotková cena položky. Zadaní může obsahovat namísto J.ceny sloupce J.materiál a J.montáž, jejichž součet definuje
J.cenu položky.
|  | Cena celkem |  | Celková cena položky daná jako součin množství a j.ceny
|  | Cenová soustava |  | Příslušnost položky do cenové soustavy
Ke každé položce soupisu prací se na samostatných řádcích může zobrazovat:
Plný popis položky
Poznámka k souboru cen a poznámka zadavatele
Výkaz výměr
Pokud je k řádku výkazu výměr evidovaný údaj ve sloupci Kód, jedná se o definovaný odkaz, na který se může odvolávat výkaz výměr z jiné položky.
Metodika pro zpracování
Jednotlivé sestavy jsou v souboru provázány. Editovatelné pole jsou zvýrazněny žlutým podbarvením, ostatní pole neslouží k editaci a nesmí být jakkoliv
modifikovány.
Uchazeč je pro podání nabídky povinen vyplnit žlutě podbarvená pole:
Pole Uchazeč v sestavě Rekapitulace stavby - zde uchazeč vyplní svůj název (název subjektu)
Pole IČ a DIČ v sestavě Rekapitulace stavby - zde uchazeč vyplní svoje IČ a DIČ
Datum v sestavě Rekapitulace stavby - zde uchazeč vyplní datum vytvoření nabídky
J.cena = jednotková cena v sestavě Soupis prací o maximálním počtu desetinných míst uvedených v poli
- pokud sestavy soupisů prací obsahují pole J.cena, měla by být všechna tato pole vyplněna nenulovými
Poznámka - nepovinný údaj pro položku soupisu
V případě, že sestavy soupisů prací neobsahují pole J.cena, potom ve všech soupisech prací obsahují pole:
- J.materiál - jednotková cena materiálu
- J.montáž - jednotková cena montáže
Uchazeč v tomto případě by měl vyplnit všechna pole J.materiál a pole J.montáž nenulovými kladnými číslicemi. V případech, kdy položka
neobsahuje žádný materiál je přípustné, aby pole J.materiál bylo vyplněno nulou. V případech, kdy položka neobsahuje žádnou montáž je přípustné,
aby pole J.montáž bylo vyplněno nulou. Obě pole - J.materiál, J.Montáž u jedné položky by však neměly být vyplněny nulou.
Rekapitulace stavby
Název |  |  | Povinný |  | Popis | Typ | Max. počet
atributu |  |  | (A/N) |  |  |  | znaků
Kód |  |  | A |  | Kód stavby | String | 20
Stavba |  |  | A |  | Název stavby | String | 120
Místo |  |  | N |  | Místo stavby | String | 50
Datum |  |  | A |  | Datum vykonaného exportu | Date
KSO |  |  | N |  | Klasifikace stavebního objektu | String | 15
CC-CZ |  |  | N |  | Klasifikace stavbeních děl | String | 15
CZ-CPV |  |  | N |  | Společný slovník pro veřejné zakázky | String | 20
CZ-CPA |  |  | N |  | Klasifikace produkce podle činností | String | 20
Zadavatel |  |  | N |  | Zadavatel zadaní | String | 50
IČ |  |  | N |  | IČ zadavatele zadaní | String | 20
DIČ |  |  | N |  | DIČ zadavatele zadaní | String | 20
Uchazeč |  |  | N |  | Uchazeč veřejné zakázky | String | 50
Projektant |  |  | N |  | Projektant | String | 50
Poznámka |  |  | N |  | Poznámka k zadání | String | 255
Sazba DPH |  |  | A |  | Rekapitulace sazeb DPH u položek soupisů | eGSazbaDph
Základna DPH |  |  | A |  | Základna DPH určena součtem celkové ceny z položek soupisů | Double
Hodnota DPH |  |  | A |  | Hodnota DPH | Double
Cena bez DPH |  |  | A |  | Celková cena bez DPH za celou stavbu. Sčítává se ze všech listů. | Double
Cena s DPH |  |  | A |  | Celková cena s DPH za celou stavbu | Double
Rekapitulace objektů stavby a soupisů prací
Název |  |  | Povinný |  | Popis | Typ | Max. počet
atributu |  |  | (A/N) |  |  |  | znaků
Kód |  |  | A |  | Přebírá se z Rekapitulace stavby | String | 20
Stavba |  |  | A |  | Přebírá se z Rekapitulace stavby | String | 120
Místo |  |  | N |  | Přebírá se z Rekapitulace stavby | String | 50
Datum |  |  | A |  | Přebírá se z Rekapitulace stavby | Date
Zadavatel |  |  | N |  | Přebírá se z Rekapitulace stavby | String | 50
Projektant |  |  | N |  | Přebírá se z Rekapitulace stavby | String | 50
Uchazeč |  |  | N |  | Přebírá se z Rekapitulace stavby | String | 50
Kód |  |  | A |  | Kód objektu | String | 20
Objektu, Soupis prací |  |  | A |  | Název objektu | String | 120
Cena bez DPH |  |  | A |  | Cena bez DPH za daný objekt | Double
Cena s DPH |  |  | A |  | Cena spolu s DPH za daný objekt | Double
Typ |  |  | A |  | Typ zakázky | eGTypZakazky
Krycí list soupisu
Název |  |  | Povinný |  | Popis | Typ | Max. počet
atributu |  |  | (A/N) |  |  |  | znaků
Stavba |  |  | A |  | Přebírá se z Rekapitulace stavby | String | 120
Objekt |  |  | A |  | Kód a název objektu | String | 20 + 120
Soupis |  |  | A |  | Kód a název soupisu | String | 20 + 120
KSO |  |  | N |  | Klasifikace stavebního objektu | String | 15
CC-CZ |  |  | N |  | Klasifikace stavbeních děl | String | 15
CZ-CPV |  |  | N |  | Společný slovník pro veřejné zakázky | String | 20
CZ-CPA |  |  | N |  | Klasifikace produkce podle činností | String | 20
Místo |  |  | N |  | Přebírá se z Rekapitulace stavby | String | 50
Zadavatel |  |  | N |  | Přebírá se z Rekapitulace stavby | String | 50
Uchazeč |  |  | N |  | Přebírá se z Rekapitulace stavby | String | 50
Projektant |  |  | N |  | Přebírá se z Rekapitulace stavby | String | 50
Poznámka |  |  | N |  | Poznámka k soupisu prací | String | 255
Sazba DPH |  |  | A |  | Rekapitulace sazeb DPH na položkách aktuálního soupisu | eGSazbaDph
Základna DPH |  |  | A |  | Základna DPH určena součtem celkové ceny z položek aktuálního soupisu | Double
Hodnota DPH |  |  | A |  | Hodnota DPH | Double
Cena bez DPH |  |  | A |  | Cena bez DPH za daný soupis | Double
Cena s DPH |  |  | A |  | Cena s DPH za daný soupis | Double
Rekapitulace členění soupisu prací
Název |  |  | Povinný |  | Popis | Typ | Max. počet
atributu |  |  | (A/N) |  |  |  | znaků
Stavba |  |  | A |  | Přebírá se z Rekapitulace stavby | String | 120
Objekt |  |  | A |  | Kód a název objektu, přebírá se z Krycího listu soupisu | String | 20 + 120
Soupis |  |  | A |  | Kód a název objektu, přebírá se z Krycího listu soupisu | String | 20 + 120
Místo |  |  | N |  | Přebírá se z Rekapitulace stavby | String | 50
Datum |  |  | A |  | Přebírá se z Rekapitulace stavby | Date
Zadavatel |  |  | N |  | Přebírá se z Rekapitulace stavby | String | 50
Projektant |  |  | N |  | Přebírá se z Rekapitulace stavby | String | 50
Uchazeč |  |  | N |  | Přebírá se z Rekapitulace stavby | String | 50
Kód dílu - Popis |  |  | A |  | Kód a název dílu ze soupisu | String | 20 + 100
Cena celkem |  |  | A |  | Cena celkem za díl ze soupisu | Double
Soupis prací
Název |  |  | Povinný |  | Popis | Typ | Max. počet
atributu |  |  | (A/N) |  |  |  | znaků
Stavba |  |  | A |  | Přebírá se z Rekapitulace stavby | String | 120
Objekt |  |  | A |  | Kód a název objektu | String | 20 + 120
Soupis |  |  | A |  | Přebírá se z Krycího listu soupisu | String | 20 + 120
Místo |  |  | N |  | Přebírá se z Krycího listu soupisu | String | 50
Datum |  |  | A |  | Přebírá se z Krycího listu soupisu | Date
Zadavatel |  |  | N |  | Přebírá se z Krycího listu soupisu | String | 50
Projektant |  |  | N |  | Přebírá se z Krycího listu soupisu | String | 50
Uchazeč |  |  | N |  | Přebírá se z Krycího listu soupisu | String | 50
PČ |  |  | A |  | Pořadové číslo položky soupisu | Long
Typ |  |  | A |  | Typ položky soupisu | eGTypPolozky | 1
Kód |  |  | A |  | Kód položky ze soupisu | String | 20
Popis |  |  | A |  | Popis položky ze soupisu | String | 255
MJ |  |  | A |  | Měrná jednotka položky | String | 10
Množství |  |  | A |  | Množství položky soupisu | Double
J.Cena |  |  | A |  | Jednotková cena položky | Double
Cena celkem |  |  | A |  | Cena celkem vyčíslena jako J.Cena * Množství | Double
Cenová soustava |  |  | N |  | Zařazení položky do cenové soustavy | String | 50
p |  |  | N |  | Poznámka položky ze soupisu | Memo
psc |  |  | N |  | Poznámka k souboru cen ze soupisu | Memo
pp |  |  | N |  | Plný popis položky ze soupisu | Memo
vv |  |  | N |  | Výkaz výměr (figura, výraz, výměra) ze soupisu | Text,Text,Double | 20, 150
DPH |  |  | A |  | Sazba DPH pro položku | eGSazbaDPH
Hmotnost |  |  | A |  | Hmotnost položky ze soupisu | Double
Suť |  |  | A |  | Suť položky ze soupisu | Double
Nh |  |  | N |  | Normohodiny položky ze soupisu | Double
Datová věta
Typ věty |  |  | Hodnota |  | Význam
eGSazbaDPH |  |  | základní |  | Základní sazba DPH
|  |  | snížená |  | Snížená sazba DPH
|  |  | nulová |  | Nulová sazba DPH
|  |  | zákl. přenesená |  | Základní sazba DPH přenesená
|  |  | sníž. přenesená |  | Snížená sazba DPH přenesená
eGTypZakazky |  |  | STA |  | Stavební objekt
|  |  | PRO |  | Provozní soubor
|  |  | ING |  | Inženýrský objekt
|  |  | VON |  | Vedlejší a ostatní náklady
|  |  | OST |  | Ostatní náklady
eGTypPolozky |  |  | 1 |  | Položka typu HSV
|  |  | 2 |  | Položka typu PSV
|  |  | 3 |  | Položka typu M
|  |  | 4 |  | Položka typu OST